## PLANILHA
PREFEITURA MUNICIPAL DE CABO FRIO
|  | Secretaria Municipal de Educação |  |  | Elaborado por:
| Obra:: | CONSTRUÇÃO, ADEQUAÇÃO, REFORMA E REPAROS |  |  | SEME - Setor de Engenharia
| Escola: | ESCOLA MUNICIPAL JOÃO BESSA TEIXEIRA
| Serviço: | REFORMA DE BANHEIROS, COZINHAS, SALAS DE AULA ,QUADRA POLIESPORTIVA, PARQUE, REPARO NOS TELHADOS, INSTALAÇÕES ELÉTRICAS, HIDRÁULICAS, SANITÁRIAS, E PINTURA GERAL |  |  |  | Iₒ = EMOP SETEMBRO/2021
PLANILHA DE E QUANTITATIVOS
Item |  | Descrição | Unid | Quant | Unit | Valor
1 | SERVIÇOS PRELIMINARES |  |  |  |  | 8164.41
1.1 | 02.020.0001-0 | PLACA DE INDETIFICAÇÃO DE OBRA PÚBLICA, INCLUSIVE SUPORTES DE MADEIRA, FORNECIMENTO E COLOCAÇÃO | M2 | 3 | 483.5 | 1450.5
1.2 | 04.014.0095-0 | LOCAÇÃO DE CAÇAMBA DE AÇO TIPO CONTAINER COM 5M3 DE CAPACIDADE, PARA RETIRADA DE ENTULHO DE OBRA, INCLUSIVE CARREGAMENTO, TRANSPORTE E DESCARREGAMENTO, EXCLUSIVE TAXA PARA DESCARGA EM LOCAIS AUTORIZADOS E/OU LICENCIADOS (VIDE ÍTEM 04.014.0110) | UN | 8 | 260.22 | 2081.76
1.3 | 05.006.0002-1 | ALUGUEL DE TORRE-ANDAIME TUBULAR SOBRE RODÍZIOS, EXCLUSIVE ALUGUEL DOS RODÍZIOS, TRANSPORTE DOS ELEMENTOS DA TORRE, PLATAFORMA OU PASSARELA DE PINHO, MONTAGEM E DESMONTAGEM | MXMÊS | 135 | 25 | 3375
1.4 | 05.006.0010-0 | ALUGUEL DE RODÍZIOS DE FERRO, PARA TORRE TUBULAR. CUSTO PARA 4 RODÍZIOS | UNXMÊS | 15 | 22.52 | 337.8
1.5 | 05.008.0001-0 | MONTAGEM E DESMONTAGEM DE ANDAIME COM ELEMENTOS TUBULARES, CONSIDERANDO-SE A ÁREA VERTICAL RECOBERTA | M2 | 135 | 6.81 | 919.35
2 | TRANSPORTE |  |  |  |  | 214.65
2.1 | 04.020.0122-0 | TRANSPORTE DE ANDAIME TUBULAR, CONSIDERANDO-SE A ÁREA DE PROJEÇÃO VERTICAL DO ANDAIME, EXCLUSIVE CARGA, DESCARGA E TEMPO DE ESPERA DO CAMINHÃO (VIDE ITEM 04.021.0010) | M2 X KM | 675 | 0.15 | 101.25
2.2 | 04.021.0010-0 | CARGA E DESCARGA MANUAL DE ANDAIME TUBULAR, INCLUSIVE TEMPO DE ESPERA DO CAMINHÃO, CONSIDERANDO-SE A ÁREA DE PROJEÇÃO VERTICAL | M2 | 135 | 0.84 | 113.4
3 | SERVIÇOS DE PARQUE E QUADRA POLIESPORTIVA |  |  |  |  | 61986.52
3.1 | 09.001.0100-0 | GRAMA SINTETICA EUROPEIA, EM ROLOS, COM FIOS DE 28MM DE COMPRIMENTO, NA COR VERDE, INCLUSIVE MÃO-DE-OBRA ESPECIALIZADA PARA EXECUÇÃO DE SERVIÇOS, FORNECIMENTO E INSTALAÇÃO DE FAIXAS DE GRAMA SINTETICA BRANCA PARA AS DEMARCAÇOES DO CAMPO, REGULARIZAÇÃO COM AREIA ADEQUADA E TRANSPORTE DO MATERIAL ATE O LOCAL DOS SERVIÇOS. FORNECIMENTO E COLOCAÇÃO | M2 | 11.56 | 97.05 | 1121.89
3.2 | 05.001.0002-1 | DEMOLICAO MANUAL DE CONCRETO ARMADO COMPREENDENDO PILARES,VIGAS E LAJES,EM ESTRUTURA APRESENTANDO POSICAO ESPECIAL,INCLUSIVE EMPILHAMENTO LATERAL DENTRO DO CANTEIRO | M3 | 2.59 | 322.34 | 834.86
3.3 | 11.090.0510-0 | RECUPERACAO DE FERRAGEM EM ESTRUTURA DE CONCRETO,SEM UTILIZACAO DE SOLDA,INCLUSIVE FORNECIMENTO,CORTE,DOBRAGEM E COLOCACAO | KG | 126.48 | 31.08 | 3930.99
3.4 | 11.011.0029-0 | CORTE,DOBRAGEM,MONTAGEM E COLOCACAO DE FERRAGENS NAS FORMAS,ACO CA-50,EM BARRAS REDONDAS,COM DIAMETRO IGUAL A 6,3MM | KG | 69.7 | 4.87 | 339.43
3.5 | 11.009.0013-0 | BARRA DE ACO CA-50,COM SALIENCIA OU MOSSA,COEFICIENTE DE CONFORMACAO SUPERFICIAL MINIMO (ADERENCIA) IGUAL A 1,5,DIAMETRODE 6,3MM,DESTINADA A ARMADURA DE CONCRETO ARMADO,10% DE PERDAS DE PONTAS E ARAME 18.FORNECIMENTO | KG | 69.7 | 9.48 | 660.75
3.6 | 11.001.0007-1 | CONCRETO DOSADO RACIONALMENTE PARA UMA RESISTENCIA CARACTERISTICA A COMPRESSAO DE 25MPA,COMPREENDENDO APENAS O FORNECIMENTO DOS MATERIAIS,INCLUSIVE 5% DE PERDAS | M3 | 5.02 | 322.97 | 1621.3
3.7 | 11.002.0013-1 | PREPARO DE CONCRETO,COMPREENDENDO MISTURA E AMASSAMENTO EM UMA BETONEIRA DE 320L,ADMITINDO-SE UMA PRODUCAO APROXIMADA DE2,00M3/H,EXCLUINDO O FORNECIMENTO DOS MATERIAIS | M3 | 5.02 | 82.81 | 415.7
3.8 | 11.004.0021-1 | FORMAS DE MADEIRA DE 3ª PARA MOLDAGEM DE PECAS DE CONCRETO ARMADO COM PARAMENTOS PLANOS,EM LAJES,VIGAS,PAREDES,ETC,SERVINDO A MADEIRA 2 VEZES,INCLUSIVE DESMOLDAGEM,EXCLUSIVE ESCORAMENTO | M2 | 17.76 | 71.6 | 1271.61
3.9 | 09.015.0034-0 | ALAMBRADO DE TELA DE ARAME GALVANIZADO FIO Nº12,MALHA LOSANGO DE 7,5CM,COM ALTURA DE 2,00M SOBRE MURETA DE ALVENARIA REVESTIDA,EXCLUSIVE ESTA E SUA FUNDACAO,INCLUSIVE CONCRETO DE FIXACAO DO ALAMBRADO NA MURETA.ESTA ESTRUTURA FORMADA DE TUBOS DE ACO GALVANIZADO DE 1.1/4",HORIZONTAIS E VERTICAIS,INCLUSIVE PORTOES E FERRAGENS,EXCLUSIVE PINTURA.FORN. E COLOCACAO | M2 | 70.2 | 175.42 | 12314.48
3.10 | 09.020.0090-0 | TELA EM POLIETILENO DE ALTA DENSIDADE, 100% VIRGEM, COM MALHA DE (5X5) CM, COM RESISTÊNCIA A TRAÇÃO DE 250KGF. FORNECIMENTO E COLOCAÇÃO | M2 | 150.1 | 9.79 | 1469.47
3.11 | 11.010.0008-0 | CABO DE ACO DE 1 CORDOALHA DE 12,7MM,EXCLUSIVE BAINHA E PERDAS DE PONTAS,COMPREENDENDO APENAS O FORNECIMENTO MEDIDO PELOPESO DO CABO GEOMETRICAMENTE NECESSARIO | KG | 32.64 | 16.92 | 552.26
3.12 | 21.050.0050-0 | CHUMBADOR DE EXPANSAO DE ACO,COM DIAMETRO DE 1/2" E COMPRIMENTO DO PARAFUSO DE 3".FORNECIMENTO | UN | 4 | 8.41 | 33.64
3.13 | 05.001.0031-0 | DEMOLIÇÃO DE PISO DE ALTA RESISTÊNCIA, EXCLUSIVE CAMADA DE ASSENTAMENTO (CONTRAPISO) | M2 | 124.2 | 25.56 | 3174.55
3.14 | 01.005.0003-0 | PREPARO MANUAL DE TERRENO, COMPREENDENDO ACERTO, RASPAGEM EVENTUALMENTE ATE 0.30M DE PROFUNDIDADE E AFASTAMENTO LATERAL DOMATERIAL EXCEDENTE, INCLUSIVE COMPACTAÇÃO MECÂNICA | M2 | 124.2 | 10.3 | 1279.26
3.15 | 13.373.0020-0 | PISO DE CONCRETO ARMADO MONOLITICO, C/JUNTA FRIA, ALISADO C/RÉGUA VIBRATORIA, ESPESSURA 10CM, SOBRE TERRENO ACERTADO E SOBRELASTRO DE BRITA, EXCLUSIVE ACERTO DO TERRENO, INCLUSIVE BRITA, LONA DE TECIDO RESINADO, TELA SOLDADA 15X15CM #4, 2MM (DUPLA), CONCRETO USINADO RESISTÊNCIA A COMPRESSÃO 20MPA C/TRANSPORTE DO CONCRETO E TODA A MÃO-DE-OBRA E EQUIPAMENTOS NECESSÁRIOS | M2 | 124.2 | 112.82 | 14012.24
3.16 | 08.019.0009-0 | JUNTA DE RETRACAO,SERRADA COM DISCO DE DIAMANTE,PARA PAVIMENTOS DE PLACAS DE CONCRETO,COM 5CM DE PROFUNDIDADE | M | 50 | 14.97 | 748.5
3.17 | 17.040.0024-0 | PINTURA DE PISO CIMENTADO LISO COM TINTA 100% ACRILICA,INCLUSIVE LIXAMENTO,LIMPEZA E TRES DEMAOS DE ACABAMENTO APLICADASA ROLO DE LA,DILUICAO EM AGUA A 20% | M2 | 124.2 | 12.67 | 1573.61
3.18 | 17.040.0021-0 | MARCACAO DE QUADRA DE ESPORTE OU VAGA DE GARAGEM COM TINTA ACRILICA PROPRIA PARA PINTURA DE PISOS,COM UTILIZACAO DE SELADOR E SOLVENTE PROPRIO E FITA CREPE COMO LIMITADOR DE LINHAS,MEDIDA PELA AREA REAL DE PINTURA | M2 | 124.2 | 61.1 | 7588.62
3.19 | 15.007.0498-0 | QUADRO DE DISTRIBUIÇÃO DE ENERGIA PARA DISJUNTORES TERMO-MAGNETICOS UNIPOLARES, DE EMBUTIR, COM PORTA E BARRAMENTOS DE FASE, NEUTRO E TERRA, PARA INSTALAÇÃO DE ATE 6 DISJUNTORES SEM DISPÓSITIVO PARA CHAVE GERAL. FORNECIMENTO E COLOCAÇÃO | UN | 1 | 130.49 | 130.49
3.20 | 15.015.0021-0 | INSTALAÇÃO DE PONTO DE LUZ, APARENTE, EQUIVALENTE A 2 VARAS DEELETRODUTO DE PVC RIGIDO DE 3/4", 12,00M DE FIO 2, 5MM2, CAIXAS, CONEXÕES, LUVAS, CURVA E INTERRUPTOR DE EMBUTIR COM PLACA FOSFORESCENTE | UN | 4 | 260.34 | 1041.36
3.21 | 18.027.0130-0 | PROJETOR PARA ILUMINAÇÃO DE QUADRAS DE ESPORTE, PATIOS OU FACHADAS, EM ALUMÍNIO REPUXADO, LENTE EM VIDRO TEMPERADO (DIÂMETRO=300MM), PARA LÂMPADA INCANDESCENTE DE 200W OU MISTA DE 250W, EXCLUSIVE LÂMPADA. FORNECIMENTO E COLOCAÇÃO | UN | 4 | 188.91 | 755.64
3.22 | 15.020.0060-0 | LÂMPADA MISTA, DE 250W. FORNECIMENTO E COLOCAÇÃO | UN | 4 | 42.11 | 168.44
3.23 | 18.200.0002-0 | POSTE PARA VOLEIBOL EM TUBO DE FERRO GALVANIZADO, COM CATRACA E BUCHAS. FORNECIMENTO | PAR | 1 | 757.13 | 757.13
3.24 | 18.200.0003-0 | REDE DE VOLEIBOL OFICIAL COM CABO DE AÇO. FORNECIMENTO | UN | 1 | 129.95 | 129.95
3.25 | 18.200.0005-0 | REDE DE NYLON PARA FUTEBOL DE SALÃO. FORNECIMENTO | PAR | 1 | 104.61 | 104.61
3.26 | 18.200.0004-0 | TRAVE DESMONTAVEL PARA FUTEBOL DE SALAO,EM TUBO DE FERRO GALVANIZADO E BUCHAS.FORNECIMENTO | PAR | 1 | 2781 | 2781
3.27 | 18.200.0015-0 | ESTRUTURA PARA BASQUETE, DE FERRO GALVANIZADO PINTADO, FIXA, COM AVANCO LIVRE DE 1,30M, COM TABELAS DE COMPENSADO NAVAL, AROS E REDES, EXCLUSIVE FURAÇÃO DE PISO. FORNECIMENTO E COLOCAÇÃO | PAR | 1 | 3174.74 | 3174.74
4 | REFORMA DO TELHADO E FORRO DE GESSO |  |  |  |  | 8279.72
4.1 | 16.004.0018-0 | COBERTURA EM TELHAS ONDULADAS DE CIMENTO, SEM AMIANTO, REFORÇADO COM FIOS SINTETICOS (CRFS), COM ESPESSURA DE 8MM, EXCLUSIVEMADEIRAMENTO. FORNECIMENTO E COLOCAÇÃO | M2 | 55.8 | 64.96 | 3624.76
4.2 | 16.001.0060-0 | MADEIRAMENTO PARA COBERTURA EM TELHAS ONDULADAS, CONSTITUIDO DE PEÇAS DE 3"X3" E 3"X4.1/2", EM MADEIRA SERRADA, SEM TESOURA OU PONTALETE, MEDIDO PELA ÁREA REAL DO MADEIRAMENTO. FORNECIMENTO E COLOCAÇÃO | M2 | 5.8 | 45.42 | 263.43
4.3 | 14.006.0615-0 | PECA DE MADEIRA DE LEI, SERRADA, DE 3"X6". FORNECIMENTO | M | 10.5 | 54.1 | 568.05
4.4 | 16.002.0010-0 | COBERTURA EM TELHA CERAMICA COLONIAL,EXCLUSIVE CUMEEIRA E MADEIRAMENTO.MEDIDA PELA AREA REAL DE COBERTURA.FORNECIMENTO ECOLOCACAO | M2 | 4 | 143.25 | 573
4.5 | 16.022.0010-0 | IMPERMEABILIZACAO C/MEMBRANA PRE-FABRICADA,AUTO ADESIVA,RECOBERTA COM ALUMINIO FLEXIVEL,EM FORMA DE TIRAS DE 5, 10, 15,20, 30, 45, 90CM DE LARGURA,CONSUMO DE 1,05M2/M2 | M2 | 6.3 | 64.82 | 408.36
4.6 | 16.003.0004-0 | CORDAO PARA ARREMATE DE TELHADO,EXECUTADO COM ARGAMASSA DE CIMENTO,AREIA E SAIBRO,NO TRACO 1:2:2 | M | 14 | 44.27 | 619.78
4.7 | 16.004.0050-0 | CALHA DE BEIRAL, SEMI-CIRCULAR DE PVC, DN 125, EXCLUSIVE CONDUTORES (VIDE ITEM 16.004.0055). FORNECIMENTO E COLOCAÇÃO | M | 4 | 96.75 | 387
4.8 | 16.004.0055-0 | CONDUTOR PARA CALHA DE BEIRAL DE PVC, DN 88, INCLUSIVE CONEXÕES. FORNECIMENTO E COLOCAÇÃO | M | 4 | 39.07 | 156.28
4.9 | 05.001.0055-0 | REMOÇÃO DE FORRO DE ESTUQUE, GESSO, PLACAS PRENSADAS E SEMELHANTES | M2 | 19.05 | 11.93 | 227.26
4.10 | 13.196.0030-0 | FORRO REMOVIVEL COMPOSTO GESSO ACARTONADO,TIPO STANDARD A SER APLICADO NO SISTEMA DRYWALL,C/PLACA BORDA QUADRADA 625X1250MM,ESP.6,5;9,5 OU 12,5MM,ESTRUTURADO EM PERFIS TIPO TRAVESSA "T" ACO GALVANIZADO,ALUMINIO OU LIGAS DE ALUMINIO,ESP.MINIMA DE 0,5MM COM PINTURA ELETROSTATICA OU CONVENCIONAL,SUSPENSA POR MEIO DE PENDURAIS,FIX.EM ESTRUT.SUPERIOR.FORN.E COLOC | M2 | 19.05 | 76.21 | 1451.8
5 | REVISÃO E TROCAS DE PORTAS E JANELAS DE MADEIRA, ALUMÍNIO E GRADES DE FERRO |  |  |  |  | 32735.77
5.1 | 14.006.0014-0 | PORTA DE MADEIRA DE LEI EM COMPENSADO DE 60X210X3CM FOLHEADA NAS 2 FACES, ADUELA DE 13X3CM E ALIZARES DE 5X2CM, EXCLUSIVE FERRAGENS. FORNECIMENTO E COLOCAÇÃO | UN | 2 | 604.27 | 1208.54
5.2 | 14.006.0019-0 | PORTA DE MADEIRA DE LEI EM COMPENSADO, DE 70X210X3CM, FOLHEADA NAS 2 FACES, ADUELA E ALIZARES, EXCLUSIVE FERRAGENS. FORNECIMENTO E COLOCAÇÃO | UN | 4 | 272.57 | 1090.28
5.3 | 14.006.0021-0 | PORTA DE MADEIRA DE LEI EM COMPENSADO, DE 80X210X3CM, FOLHEADA NAS 2 FACES, ADUELA E ALIZARES, EXCLUSIVE FERRAGENS. FORNECIMENTO E COLOCAÇÃO | UN | 3 | 274.63 | 823.89
5.4 | 14.006.0105-0 | PORTA DE MADEIRA DE LEI VAZADA PARA VIDRO, DE 80X210X3CM, COMPINAZIOS DE 3CM E CORDÕES DE 1X1CM, EXCLUSIVE FERRAGENS. FORNECIMENTO E COLOCAÇÃO | UN | 2 | 1223.16 | 2446.32
5.5 | 14.007.0060-0 | FERRAGENS PORTAS MAD.1 FOLHA, ABRIR, P/BANHEIRO, CONSTANDO FORN.S/COLOC.DE:-FECHADURA TIP.TRANQUETA, TRINCO REVERSIVEL, LATAO, ACABAMENTO CROMADO;-MACANETA TIPO ALAVANCA, LATAO, ACABAMENTOCROMADO;-TRANQUETA TRINCO AÇOPLADO, CIRCULAR, LATAO LAMINADO, ACABAMENTO CROMADO;-ENTRADA CIRCULAR, LATAO, ACABAMENTO CROMADO;-3 DOBRADIÇAS FERRO GALV.3"X2.1/2", PINO E BOLAS DE LATÃO | UN | 6 | 533.74 | 3202.44
5.6 | 14.009.0010-0 | COLOCAÇÃO DE FECHADURA DE EMBUTIR, COM ALTURA APROXIMADA DE 20CM, EM MADEIRA, EXCLUSIVE O FORNECIMENTO | UN | 10 | 57.03 | 570.3
5.7 | 14.003.0231-0 | PORTA ALUMINIO ANODIZADO EM BRONZE OU PRETO,PERFIL SERIE 25,EM LAMBRI HORIZONTAL, EXCLUSIVE FECHADURA. FORNECIMENTO ECOLOCACAO | M2 | 4.68 | 1365.11 | 6388.71
5.8 | 14.003.0026-0 | JANELA DE ALUMÍNIO ANODIZADO EM BRONZE OU PRETO DE CORRER, COM DUAS FOLHAS DE CORRER, EM PERFIS SERIE 28. FORNECIMENTO E COLOCAÇÃO | M2 | 12.96 | 521.56 | 6759.41
5.9 | 14.007.0332-0 | TARGETA DE FIO REDONDO, DE 2", EM FERRO CROMADO. FORNECIMENTO | UN | 8 | 1.75 | 14
5.10 | 14.003.0071-0 | JANELA BASCULANTE DE ALUMÍNIO ANODIZADO EM BRONZE OU PRETO, COM 1 ORDEM E BASCULA INFERIOR FIXA, EM PERFIS SERIE 28. FORNECIMENTO E COLOCAÇÃO | M2 | 1.08 | 491.4 | 530.71
5.11 | 14.004.0020-0 | VIDRO PLANO TRANSPARENTE, COMUM, DE 5MM DE ESPESSURA. FORNECIMENTO E COLOCAÇÃO | M2 | 0.39 | 130.19 | 50.77
5.12 | 14.007.0266-0 | FERRAGENS PARA PORTAS DE ABRIR, DE FERRO OU ALUMÍNIO, CONSTANDO DE FORNECIMENTO DAS PEÇAS, EXCLUSIVE DOBRADIÇAS: -FECHADURA DE CILINDRO OVALADO PARA MONTANTES ESTREITOS, EM LATÃO, ACABAMENTO CROMADO; -ESPELHO RETANGULAR, EM LATÃO, ACABAMENTO CROMADO OU ROSETA CIRCULAR, EM LATÃO, ACABAMENTO CROMADO; -MAÇANETA TIPO ALAVANCA, EM LATÃO, ZAMAK OU AÇO ZINCADO, ACABAMENTO CROMADO | UN | 2 | 115 | 230
5.13 | 14.007.0288-0 | DOBRADIÇA 3"X3", DE FERRO GALVANIZADO, COM PINO DE FERRO E BOLAS DE LATÃO. FORNECIMENTO | UN | 8 | 6.72 | 53.76
5.14 | 14.007.0253-0 | FECHADURA DE CILINDRO, EM LATÃO, ACABAMENTO CROMADO, PARA PORTAS DE MADEIRA, DE ENTRADA PRINCIPAL. FORNECIMENTO | UN | 4 | 276.16 | 1104.64
5.15 | 13.398.0030-0 | RODAPE DE IPE OU MADEIRA EQUIVALENTE DE 10X2CM ACABAMENTO BOLEADO,FIXADO COMO EM 13.398.0020 | M | 26.2 | 39.28 | 1029.13
5.16 | 14.004.0121-0 | VIDRO TEMPERADO,INCOLOR,COM 6MM DE ESPESSURA,ENCAIXILHADO EMMADEIRA,ALUMINIO OU FERRO.FORNECIMENTO E COLOCACAO | M2 | 0.96 | 257.5 | 247.2
5.17 | 14.002.0133-0 | GRADE DE FERRO FORMADA DE BARRAS VERTICAIS DE 1.1/2"X3/8",HORIZONTAIS DE 2"X3/8", COM MONTANTES DE 1.1/2"X1.1/2" A CADA2,00M,CONFORME PROJETO Nº6005/EMOP.FORNECIMENTO E COLOCACAO | M2 | 1.54 | 864.93 | 1331.99
5.18 | 14.002.0205-0 | GUARDA-CORPO DE FERRO EM LANCES DE 3,00 A 4,00M E 1,00M DE ALTURA, COM 4 MONTANTES DE BARRAS DE 2"X3/4", CHUMBADOS NO CONC RETO, CORRIMÃO EM 2 BARRAS SOBREPOSTAS DE 3"X1/2" E 2"X3/8", DUAS TRAVESSAS HORIZONTAIS EM BARRAS DE 1.1/4"X3/8", SOLDADAS NOS MONTANTES, UMA DISTANTE 0,34M DO PISO E A OUTRA A 0,33M DESTA E DO CORRIMÃO. FORNECIMENTO E COLOCAÇÃO | M | 6 | 942.28 | 5653.68
6 | REFORMA E REVISÃO DE BANCADAS, PISOS, AZULEJOS, ÁREA EXTERNA E PAREDES EM GERAL |  |  |  |  | 41800.61
6.1 | 05.001.0015-0 | DEMOLIÇÃO DE PISO DE LADRILHO COM RESPECTIVA CAMADA DE ARGAMASSA DE ASSENTAMENTO, INCLUSIVE AFASTAMENTO LATERAL DENTRO DO CANTEIRO DE SERVIÇO | M2 | 54.66 | 16.64 | 909.54
6.2 | 13.375.0015-0 | CAMADA IMPERMEABILIZADORA DE PISO,DE CONCRETO SIMPLES,COM 10CM DE ESPESSURA,NO TRACO 1:3:4,COM IMPERMEABILIZANTE DE PEGANORMAL ADICIONADO A AGUA DA MISTURA DO CONCRETO NA DOSAGEM1:12 | M2 | 16.02 | 38.02 | 609.08
6.3 | 13.301.0119-0 | CONTRAPISO, BASE OU CAMADA REGULARIZADORA, EXECUTADA COM ARGAMASSA DE CIMENTO A AREIA, NO TRAÇO 1:4, NA ESPESSURA DE 2CM | M2 | 169.18 | 25.54 | 4320.85
6.4 | 13.330.0075-0 | REVESTIMENTO DE PISO COM LADRILHO CERÂMICO, ANTIDERRAPANTE, 40X40CM, SUJEITO A TRAFEGO INTENSO, RESISTÊNCIA A ABRASAO P. E. I.-IV, ASSENTES EM SUPERFÍCIE COM NATA DE CIMENTO SOBRE ARGAMASSA DE CIMENTO, AREIA E SAIBRO, NO TRAÇO 1:3:3, REJUNTAMENTO COM CIMENTO BRANCO E CORANTE | M2 | 130.98 | 75.44 | 9881.13
6.5 | 05.001.0009-0 | DEMOLIÇÃO DE REVESTIMENTO EM AZULEJOS, CERÂMICAS OU MÁRMORE EM PAREDE, EXCLUSIVE A CAMADA DE ASSENTAMENTO | M2 | 28.95 | 20.45 | 592.02
6.6 | 05.001.0014-0 | DEMOLICAO DE ARGAMASSA DE ASSENTAMENTO DE AZULEJO,CERAMICA OU MARMORE EM PAREDE,INCLUSIVE AFASTAMENTO LATERAL DENTRO DOCANTEIRO DE SERVICO | M2 | 28.95 | 8.52 | 246.65
6.7 | 05.001.0023-0 | DEMOLIÇÃO MANUAL DE ALVENARIA DE TIJOLOS FURADOS, INCLUSIVE EMPILHAMENTO DENTRO DO CANTEIRO DE SERVIÇO | M3 | 0.16 | 87.3 | 13.96
6.8 | 12.003.0116-0 | ALVENARIA DE TIJOLOS CERÂMICOS FURADOS 10X20X30CM, COMPLEMENTADA COM 6% DE TIJOLOS DE 10X20X20CM, ASSENTES COM ARGAMASSA DE CIMENTO E SAIBRO, NO TRAÇO 1:8, EM PAREDES DE MEIA VEZ(0, 10M) DE SUPERFÍCIE CORRIDA, ATE 1, 50M DE ALTURA E MEDIDA PELA ÁREA REAL | M2 | 15.3 | 48.6 | 743.58
6.9 | 12.003.0115-0 | ALVENARIA DE TIJOLOS CERÂMICOS FURADOS 10X20X30CM, COMPLEMENTADA COM 6% DE TIJOLOS DE 10X20X20CM, ASSENTES COM ARGAMASSA DE CIMENTO E SAIBRO, NO TRAÇO 1:8, EM PAREDES DE MEIA VEZ (0, 10M) DE SUPERFÍCIE CORRIDA, ATÉ 3,00M DE ALTURA E MEDIDA PELA ÁREA REAL | M2 | 4.32 | 49.71 | 214.74
6.10 | 13.001.0026-0 | EMBOÇO COM ARGAMASSA DE CIMENTO E AREIA, NO TRAÇO 1:3 COM 2CM DE ESPESSURA, INCLUSIVE CHAPISCO DE CIMENTO E AREIA , NO TRAÇO 1:3, COM 9MM DE ESPESSURA | M2 | 128.87 | 31.36 | 4041.36
6.11 | 13.026.0011-0 | REVESTIMENTO DE PAREDES COM AZULEJO BRANCO 15X15CM, QUALIDADE EXTRA, ASSENTES COM NATA DE CIMENTO COMUM, TENDO JUNTAS CORRIDAS COM 2MM, REJUNTADAS COM PASTA DE CIMENTO BRANCO, EXCLUSIVE CHAPISCO E EMBOÇO | M2 | 46.72 | 71.4 | 3335.8
6.12 | 13.365.0075-0 | REVESTIMENTO DE PISO COM GRANITO CINZA CORUMBA,EM PLACAS,ESPESSURA DE 2CM,POLIDO E LUSTRADO, ASSENTE COM ARGAMASSA COLANTE,JUNTAS DE 2MM DE ESPESSURA E REJUNTAMENTO PRONTO | M2 | 3.23 | 308.96 | 997.94
6.13 | 05.001.0011-0 | DEMOLICAO DE REVESTIMENTO DE PASTILHA,A PONTEIRO,COM RESPECTIVA CAMADA DE ARGAMASSA DE ASSENTAMENTO,INCLUSIVE AFASTAMENTO LATERAL DENTRO DO CANTEIRO DE SERVICO | M2 | 30.24 | 11.35 | 343.22
6.14 | 05.001.0008-0 | DEMOLICAO DE REVESTIMENTO EM ARGAMASSA DE CIMENTO E AREIA EM PAREDE | M2 | 45.24 | 25.56 | 1156.33
6.15 | 13.030.0255-0 | REVESTIMENTO DE PAREDES COM CERAMICA BRANCA,CINZA OU BEGE,10X10CM, TELADA, PLACA 30X30CM,ASSENTE COM ARGAMASSA COLANTE,REJUNTAMENTO COM ARGAMASSA INDUSTRIALIZADA, EXCLUSIVE CHAPISCO E EMBOCO | M2 | 30.24 | 109.89 | 3323.07
6.16 | 18.081.0051-0 | BANCA DE GRANITO CINZA CORUMBA,COM 3CM DE ESPESSURA,COM ABERTURA PARA 2 CUBAS(EXCLUSIVE ESTAS),SOBRE APOIOS DE ALVENARIADE MEIA VEZ E VERGA DE CONCRETO,SEM REVESTIMENTO.FORNECIMENTO E COLOCACAO | M2 | 1.44 | 526.38 | 757.98
6.17 | 18.081.0105-0 | FRONSTISPÍCIO DE GRANITO CINZA CORUMBÁ, COM SEÇÃO DE 10X2CM, INCLUSIVE REJUNTAMENTO. FORNECIMENTO E COLOCAÇÃO. | M | 3.5 | 57.51 | 201.28
6.18 | 18.070.0005-0 | PRATELEIRA DE MÁRMORE BRANCO CLÁSSICO, COM 30CM DE LARGURA E 2CM DE ESPESSURA, SOBRE CONSOLO DE FERRO. FORNECIMENTO E COLOCAÇÃO | M | 17.3 | 99.83 | 1727.05
6.19 | 18.080.0020-0 | BANCA SECA DE GRANITO PRETO, COM 3CM DE ESPESSURA E 60CM DE LARGURA, SOBRE APOIOS DE ALVENARIA DE MEIA VEZ E VERGA DE CONCRETO, SEM REVESTIMENTO. FORNECIMENTO E ASSENTAMENTO | M | 1.2 | 370.94 | 445.12
6.20 | 13.030.0255-0 | REVESTIMENTO DE PAREDES COM CERÂMICA BRANCA, CINZA OU BEGE, 10X10CM, TELADA, PLACA 30X30CM, ASSENTE COM ARGAMASSA COLANTE, REJUNTAMENTO COM ARGAMASSA INDUSTRIALIZADA, EXCLUSIVE CHAPISCO E EMBOÇO | M2 | 2 | 109.89 | 219.78
6.21 | 13.365.0150-0 | PEITORIL EM GRANITO CINZA CORUMBA, 2CM DE ESPESSURA, LARGURA DE 15 A 18CM, ASSENTADO COM NATA DE CIMENTO SOBRE ARGAMASSA DE CIMENTO, SAIBRO E AREIA, NO TRAÇO 1:3:3 E REJUNTAMENTO COM CIMENTO BRANCO | M | 3.61 | 81.96 | 295.87
6.22 | 13.365.0175-0 | SOLEIRA EM GRANITO CINZA CORUMBA, 2CM DE ESPESSURA, COM 2 POLIMENTOS, LARGURA DE 15CM, ASSENTE EM SUPERFÍCIE EM OSSO, COM NATA DE CIMENTO SOBRE ARGAMASSA DE CIMENTO, SAIBRO E AREIA, NO TRAÇO 1:2:2 E REJUNTAMENTO COM CIMENTO BRANCO E CORANTE | M | 4 | 65.62 | 262.48
6.23 | 16.024.0004-0 | IMPERMEABILIZAÇÃO DE ÁREA EXPOSTA OU JUNTAS S/PROTEÇÃO MECÂNICA E S/TRÂNSITO, USANDO MANTA ASFÁLTICA AUTOPROTEGIDA NA FACE EXTERNA C/UM FILME DE ALUMÍNIO, TIPO III-B C/ESPESSURA DE 3MM, APLICADA C/CHAMA DE MAÇARICO SOBRE PRIMER ASFÁLTICO, BASE ÁGUA OU SOLVENTE, C/CONSUMO 0, 40KG/M2, INCLUSIVE ESTE | M2 | 81.31 | 88.08 | 7161.78
7 | REVISÃO DAS INSTALAÇÕES ELÉTRICA, HIDRÁULICAS E SANITÁRIAS |  |  |  |  | 33693.79
7.1 | 15.015.0251-0 | INSTALAÇÃO DE PONTO DE TOMADA, APARENTE, EQUIVALENTE A 2 VARAS DE ELETRODUTO DE PVC RIGIDO DE 3/4", 12,00M DE FIO 2, 5MM2, CAIXAS, CONEXÕES E TOMADA DE EMBUTIR 2P+T, 10A, PADRÃO BRASILEIRO, COM PLACA FOSFORESCENTE | UN | 8 | 251.45 | 2011.6
7.2 | 15.015.0025-0 | INSTALACAO DE PONTO DE LUZ,EMBUTIDO NA LAJE,EQUIVALENTE A 2VARAS DE ELETRODUTO DE PVC RIGIDO DE 1/2",12,00M DE FIO 2,5MM2,CAIXAS,CONEXOES,LUVAS,CURVA E INTERRUPTOR DE EMBUTIR COMPLACA FOSFORESCENTE,INCLUSIVE ABERTURA E FECHAMENTO DE RASGO EM ALVENARIA | UN | 7 | 253.27 | 1772.89
7.3 | 15.004.0250-0 | APARELHO DE AR CONDICIONADO,TIPO PAREDE(EXCLUSIVE O FORNECIMENTO DO APARELHO),COMPREENDENDO:5 VARAS DE ELETRODUTO PVC DE3/4",COM LUVAS,40,00M DE FIO 2,5MM2,TOMADA DE EMBUTIR E CAIXA DE EMBUTIR.INSTALACAO E ASSENTAMENTO | UN | 6 | 315.4 | 1892.4
7.4 | 15.008.0020-0 | FIO DE COBRE COM ISOLAMENTO TERMOPLÁSTICO, ANTICHAMA, COMPREENDENDO: PREPARO, CORTE E ENFIAÇÃO EM ELETRODUTOS, NA BITOLA DE 2, 5MM2, 450/750V. FORNECIMENTO E COLOCAÇÃO | M | 400 | 4 | 1600
7.5 | 15.008.0025-0 | FIO DE COBRE COM ISOLAMENTO TERMOPLÁSTICO, ANTICHAMA, COMPREENDENDO: PREPARO, CORTE E ENFIAÇÃO EM ELETRODUTOS, NA BITOLA DE 4MM2, 450/750V. FORNECIMENTO E COLOCAÇÃO | M | 400 | 5.72 | 2288
7.6 | 15.008.0030-0 | FIO DE COBRE COM ISOLAMENTO TERMOPLÁSTICO, ANTICHAMA, COMPREENDENDO: PREPARO, CORTE E ENFIAÇÃO EM ELETRODUTOS, NA BITOLA DE 6MM2, 450/750V. FORNECIMENTO E COLOCAÇÃO | M | 100 | 7.61 | 761
7.7 | 15.007.0570-0 | DISJUNTOR TERMOMAGNÉTICO UNIPOLAR, DE 10 A 30AX250V. FORNECIMENTO E COLOCAÇÃO | UN | 7 | 13.55 | 94.85
7.8 | 15.007.0575-0 | DISJUNTOR TERMOMAGNÉTICO, BIPOLAR, DE 10 A 50AX250V. FORNECIMENTO E COLOCAÇÃO | UN | 2 | 40.13 | 80.26
7.9 | 15.019.0050-0 | TOMADA ELÉTRICA 2P+T, 10A/250V, PADRÃO BRASILEIRO, DE EMBUTIR, COM PLACA 4"X2". FORNECIMENTO E COLOCAÇÃO. | UN | 1 | 12.36 | 12.36
7.10 | 18.009.0076-0 | TORNEIRA PARA LAVATÓRIO, 1193 DE 1/2"X9CM APROXIMADAMENTE, METAL CROMADO. FORNECIMENTO | UN | 14 | 35.13 | 491.82
7.11 | 15.003.0377-0 | RETIRADA E REASSENTAMENTO DE TORNEIRA, INCLUSIVE MATERIAIS NECESSÁRIOS | UN | 14 | 47.16 | 660.24
7.12 | 18.016.0040-0 | CUBA DE AÇO INOXIDAVEL DE 500X400X200MM, EM CHAPA 20.304, VÁLVULA DE ESCOAMENTO TIPO AMERICANA 1623, SIFAO 1680 1.1/2"X1.1/2", EXCLUSIVE TORNEIRA. FORNECIMENTO E COLOCAÇÃO | UN | 2 | 658.49 | 1316.98
7.13 | 18.009.0058-0 | TORNEIRA PARA PIA OU TANQUE, 1158 DE 1/2"X18CM APROXIMADAMENTE, EM METAL CROMADO. FORNECIMENTO | UN | 2 | 34.76 | 69.52
7.14 | 15.003.0379-0 | ASSENTAMENTO DE TORNEIRA (EXCLUSIVE FORNECIMENTO DO APARELHO), INCLUSIVE MATERIAIS NECESSÁRIOS | UN | 2 | 23.62 | 47.24
7.15 | 15.029.0011-0 | REGISTRO DE GAVETA, EM BRONZE, COM DIÂMETRO DE 3/4". FORNECIMENTO E COLOCAÇÃO | UN | 1 | 53.29 | 53.29
7.16 | 18.007.0049-0 | CHUVEIRO ELÉTRICO, EM PLÁSTICO, DE 110/220V. FORNECIMENTO | UN | 1 | 46.72 | 46.72
7.17 | 15.003.0380-0 | ASSENTAMENTO DE CHUVEIRO (EXCLUSIVE FORNECIMENTO DO APARELHO), INCLUSIVE MATERIAIS NECESSÁRIOS E BRAÇO CROMADO | UN | 1 | 33.47 | 33.47
7.18 | 18.005.0015-0 | ASSENTO SANITÁRIO DE PLÁSTICO, TIPO MEDIO LUXO. FORNECIMENTO E COLOCAÇÃO | UN | 1 | 72.6 | 72.6
7.19 | 18.019.0010-0 | CAIXA DE DESCARGA DE PLÁSTICO EXTERNA. FORNECIMENTO | UN | 2 | 29.47 | 58.94
7.20 | 15.004.0075-0 | INSTALAÇÃO E ASSENTAMENTO DE CAIXA DE DESCARGA ELEVADA (EXCLUSIVE FORNECIMENTO DA CAIXA), COMPREENDENDO:2,00M DE TUBO DEPVC DE 25MM, CONEXÕES E MONTAGEM | UN | 2 | 182.95 | 365.9
7.21 | 15.004.0180-0 | RALO SIFONADO PVC RIGIDO (150X185)X75MM, EM PAVIMENTO TERREO, COM SAIDA DE 75MM, GRELHA REDONDA E PORTA-GRELHA, COMPREENDENDO:3,00M DE TUBO DE PVC DE 75MM E SUA LIGAÇÃO AO RAMAL DE VENTILACAO. FORNECIMENTO E INSTALAÇÃO | UN | 1 | 146.57 | 146.57
7.22 | 18.002.0080-0 | VASO SANITÁRIO DE LOUÇA BRANCA, CONVENCIONAL, TIPO POPULAR, COM MEDIDAS EM TORNO DE 37X47X38CM, INCLUSIVE ASSENTO PLÁSTICO TIPO POPULAR, CAIXA DE DESCARGA PLÁSTICA EXTERNA COMPLETA, TUBODE DESCARGA LONGO, BOLSA DE LIGAÇÃO E ACESSORIOS DE FIXAÇÃO. FORNECIMENTO | UN | 1 | 181.22 | 181.22
7.23 | 15.003.0410-0 | RETIRADA E REASSENTAMENTO DE VASO SANITÁRIO SIFONADO, INCLUSIVE MATERIAIS NECESSÁRIOS | UN | 1 | 145.2 | 145.2
7.24 | 18.013.0127-0 | SIFAO DE PVC SANFONADO UNIVERSAL. FORNECIMENTO | UN | 1 | 6.12 | 6.12
7.25 | 18.013.0108-0 | VÁLVULA DE ESCOAMENTO PARA LAVATORIO, COM LADRAO, 1603 DE 1", EM METAL CROMADO. FORNECIMENTO | UN | 1 | 16.8 | 16.8
7.26 | 18.013.0133-0 | RABICHO PLÁSTICO, DE 40CM, COM SAIDA DE 1/2". FORNECIMENTO | UN | 2 | 4.83 | 9.66
7.27 | 15.004.0255-0 | BEBEDOURO ELETRICO, TIPO PRESSÃO COM FILTRO INTERNO (EXCLUSIVEFORNECIMENTO DE APARELHO), COMPREENDENDO:2 VARAS DE ELETRODUTO PVC DE 3/4", COM LUVAS, 10,00M DE FIO 2, 5MM2, TOMADA DE EMBUTIR E CAIXA DE EMBUTIR, 4,00M DE TUBO PVC DE 25MM,3,00M DE TUBO PVC DE 40MM, REGISTRO DE 3/4" E CONEXÕES. INSTALAÇÃO ATE ORALO EXISTENTE E ASSENTAMENTO | UN | 2 | 354.53 | 709.06
7.28 | 18.016.0002-0 | COIFA DE AÇO INOX AISI 304/444(#20), NAS DIMENSÕES1,80X1,30X0,60M (COCCAO), COM CALHA COLETORA DE GORDURA EM TODO PERÍMETRO COM DRENO PLUGADO, SUPORTE DE FIXAÇÃO E BOCAIS FLANGEADOS (FOGÃO INDUSTRIAL DE 6 BOCAS). FORNECIMENTO E COLOCAÇÃO | UN | 1 | 5377.39 | 5377.39
7.29 | 18.034.0065-0 | EXAUSTORES CENTRÍFUGOS, TIPO LIMIT LOAD, SIMPLES ASPIRAÇÃO E ACIONAMENTO INDIRETO, FABRICADO EM CHAPA DE AÇO CARBONO, 2CV/220V. FORNECIMENTO E COLOCAÇÃO | UN | 1 | 4201.59 | 4201.59
7.30 | 15.015.0171-0 | INSTALACAO DE PONTO DE FORCA ATE 2CV,EQUIVALENTE A 2 VARAS DE ELETRODUTO DE PVC RIGIDO DE 1/2",20,00M DE FIO 2,5MM2,CAIXAS E CONEXOES | UN | 1 | 422.53 | 422.53
7.31 | 15.007.0696-0 | CHAVE GUARDA MOTOR,TRIFASICA,ATE 3CV,220V,EM CAIXA METALICA,COMPREENDENDO:CHAVE MAGNETICA COM RELE TERMICO,SINALEIRA(VERDE E VERMELHO)E BOTOEIRA LIGA/DESLIGA.FORNECIMENTO E COLOCACAO | UN | 1 | 223.72 | 223.72
7.32 | 15.005.0275-0 | DUTO PARA EXAUSTÃO DE COCÇÃO DE FOGÕES, SOLDADO EM CHAPA PRETA, CONFORME ABNT, PINTADOS COM TINTA RESISTENTE AO CALOR, INCLUSIVE SUPORTES PINTADOS, LONAS E DEMAIS ITENS NECESSÁRIOS. FORNECIMENTO E COLOCAÇÃO | KG | 126 | 49.87 | 6283.62
7.33 | 18.002.0019-0 | LAVATÓRIO DE LOUÇA BRANCA TIPO POPULAR, SEM LADRÃO, COM MEDIDAS EM TORNO DE 42X30CM, INCLUSIVE ACESSÓRIOS DE FIXAÇÃO. TORNEIRA DE PRESSÃO 1193 DE 1/2" EM METAL CROMADO E VÁLVULA DE ESCOAMENTO, SIFÃO E RABICHO EM PVC. FORNECIMENTO | UN | 1 | 143.4 | 143.4
7.34 | 18.021.0035-0 | RESERVATORIO, EM FIBRA DE VIDRO OU POLIETILENO, COM CAPACIDADE EM TORNO DE 1.000L, INCLUSIVE TAMPA DE VEDAÇÃO COM ESCOTILHA E FIXADORES. FORNECIMENTO | UN | 1 | 391.3 | 391.3
7.35 | 15.007.0705-0 | CHAVE BOIA,AUTOMATICA,DE MERCURIO,UNIPOLAR.FORNECIMENTO E COLOCACAO | UN | 1 | 110.29 | 110.29
7.36 | 15.038.0217-0 | ADAPTADOR SOLDAVEL COM FLANGES LIVRES PARA CAIXA D'AGUA,COMDIAMETRO DE 40MMX1.1/4".FORNECIMENTO | UN | 1 | 20.85 | 20.85
7.37 | 06.271.0060-0 | TUBO DE PVC RIGIDO SOLDAVEL,PARA AGUA FRIA, COM DIAMETRO DE20MM.FORNECIMENTO | M | 20 | 2.75 | 55
7.38 | 15.045.0110-0 | ABERTURA E FECHAMENTO MANUAL DE RASGO EM ALVENARIA,PARA PASSAGEM DE TUBOS E DUTOS,COM DIAMETRO DE 1/2" A 1" | M | 20 | 13.08 | 261.6
7.39 | 15.003.0361-0 | RETIRADA E REASSENTAMENTO DE LAVATORIO,INCLUSIVE MATERIAIS NECESSARIOS | UN | 3 | 113.55 | 340.65
7.40 | 15.004.0063-0 | INSTALACAO E ASSENTAMENTO DE LAVATORIO DE UMA TORNEIRA(EXCLUSIVE FORNECIMENTO DO APARELHO),COMPREENDENDO:3,00M DE TUBO DE PVC DE 25MM,2,00M DE TUBO DE PVC DE 40MM,RABICHOS E CONEXOES | UN | 1 | 189.78 | 189.78
7.41 | 18.006.0020-0 | VASO SANITARIO DE LOUCA BRANCA,INFANTIL,INCLUSIVE ACESSORIOSDE FIXACAO.FORNECIMENTO | UN | 2 | 247.5 | 495
7.42 | 18.005.0027-0 | ASSENTO SANITARIO DE PLASTICO,PARA VASO INFANTIL.FORNECIMENTO E COLOCACAO | UN | 2 | 47.89 | 95.78
7.43 | 15.003.0405-0 | ASSENTAMENTO DE VASO SANITARIO SIFONADO(EXCLUSIVE FORNECIMENTO DO APARELHO),INCLUSIVE MATERIAIS NECESSARIOS | UN | 2 | 48 | 96
7.44 | 05.001.0145-0 | ARRANCAMENTO DE APARELHOS SANITARIOS | UN | 2 | 20.29 | 40.58
8 | PINTURA GERAL |  |  |  |  | 119583.93
8.1 | 17.018.0117-0 | REPINTURA COM TINTA LÁTEX SEMIBRILHANTE, FOSCA, OU ACETINADA, CLASSIFICAÇÃO PREMIUM OU STANDARD (NBR 15079), PARA INTERIOR OU EXTERIOR, SOBRE SUPERFÍCIE EM BOM ESTADO E NA COR EXISTENTE, INCLUSIVE LIMPEZA, LEVE LIXAMENTO COM LIXA FINA,UMA DEMÃO DE SELADOR E UMA DE ACABAMENTO | M2 | 1846.31 | 12.69 | 23429.67
8.2 | 17.018.0060-0 | PREPARO DE SUPERFICIES NOVAS,COM REVESTIMENTO LISO INTERNO OU EXTERNO,INCLUSIVE UMA DEMAO DE SELADOR ACRILICO,DUAS DEMAOS DE MASSA ACRILICA E LIXAMENTOS NECESSARIOS | M2 | 1894.23 | 33.91 | 64233.33
8.3 | 17.018.0080-0 | PINTURA COM TINTA LATÉX, CLASSIFICAÇÃO STANDARD (NBR 15079), PARA EXTERIOR, INCLUSIVE LIXAMENTOS, LIMPEZA, UMA DEMÃO DE SELADOR ACRÍLICO E DUAS DEMÃOS DE ACABAMENTO | M2 | 1894.23 | 14.62 | 27693.64
8.4 | 17.017.0110-0 | PINTURA INTERNA OU EXTERNA SOBRE MADEIRA,COM TINTA A OLEO BRILHANTE OU ACETINADA,LIXAMENTO,UMA DEMAO DE VERNIZ ISOLANTEINCOLOR,DUAS DEMAOS DE MASSA PARA MADEIRA,LIXAMENTO E REMOCAO DE PO,UMA DEMAO DE FUNDO SINTETICO NIVELADOR E DUAS DEMAOSDE ACABAMENTO | M2 | 68.62 | 27 | 1852.74
8.5 | 17.017.0130-0 | REPINTURA INTERNA OU EXTERNA SOBRE MADEIRA COM TINTA A ÓLEO BRILHANTE OU ACETINADA, SOBRE FUNDO SINTÉTICO NIVELADOR, INCLUSIVE ESTE, COM LIXAMENTO E DUAS DEMÃOS DE ACABAMENTO, NA COR EXISTENTE | M2 | 49.6 | 15.43 | 765.32
8.6 | 17.017.0300-1 | PINTURA INTERNA OU EXTERNA SOBRE FERRO COM TINTA A OLEO BRILHANTE,INCLUSIVE LIXAMENTO,LIMPEZA,UMA DEMAO DE TINTA ANTIOXIDO E DUAS DEMAOS DE ACABAMENTO | M2 | 22.8 | 17.68 | 403.1
8.7 | 17.017.0301-0 | REPINTURA INTERNA OU EXTERNA SOBRE FERRO COM TINTA A OLEO BRILHANTE,INCLUSIVE LIXAMENTO LEVE,LIMPEZA,UMA DEMAO DE ANTIOXIDO E UMA DEMAO DE ACABAMENTO NA COR EXISTENTE | M2 | 80.84 | 14.92 | 1206.13
9 | SERVIÇOS COMPLEMENTARES E FINAIS |  |  |  |  | 1277.6
9.1 | 09.005.0036-0 | RETIRADA DE MATERIAL PROVENIENTE DE PODA, DE VARREDURA, RETIRADA DE ENTULHOS, OU DE LIMPEZAS DIVERSAS, A SER FEITA EM CAMINHÃO C/NO MÍNIMO 4,00M3 DE CAPACIDADE, COMPREENDENDO CARGA, DESCARGA E TRANSPORTE ATÉ 30KM DE DISTÂNCIA | M3 | 40 | 31.94 | 1277.6
Obs: Valores ref. EMOP SETEMBRO/2021 |  |  | TOTAL PARCIAL |  | 307737
|  |  | BDI = 19,65% |  | 60470.32
|  |  | TOTAL |  | 368207.32
Responsável

## Memoria
PREFEITURA MUNICIPAL DE CABO FRIO Secretaria Municipal de Educação
| Obra: | REFORMA E REPAROS
| Local: | ESCOLA MUNICIPAL JOÃO BESSA TEIXEIRA
MEMÓRIA DE CÁLCULO
Item |  | Descrição | Unid | Quant | Memória
1 | SERVIÇOS PRELIMINARES
1.1 | 02.020.0001-0 | PLACA DE INDETIFICAÇÃO DE OBRA PÚBLICA, INCLUSIVE SUPORTES DE MADEIRA, FORNECIMENTO E COLOCAÇÃO | M2 | 3 | 2,00m x 1,50m = 3,00 m²
1.2 | 04.014.0095-0 | LOCAÇÃO DE CAÇAMBA DE AÇO TIPO CONTAINER COM 5M3 DE CAPACIDADE, PARA RETIRADA DE ENTULHO DE OBRA, INCLUSIVE CARREGAMENTO, TRANSPORTE E DESCARREGAMENTO, EXCLUSIVE TAXA PARA DESCARGA EM LOCAIS AUTORIZADOS E/OU LICENCIADOS (VIDE ÍTEM 04.014.0110) | UN | 8 | Este item será usado critério de serviços que serão executados com retiradas de entulho. Critério: 8,00 caçambas
1.3 | 05.006.0002-1 | ALUGUEL DE TORRE-ANDAIME TUBULAR SOBRE RODÍZIOS, EXCLUSIVE ALUGUEL DOS RODÍZIOS, TRANSPORTE DOS ELEMENTOS DA TORRE, PLATAFORMA OU PASSARELA DE PINHO, MONTAGEM E DESMONTAGEM | MXMÊS | 135 | Serão utilizados 5 (cinco) torres de andaimes para serviços de pintura na fachada to prédio e tetos dos ambientes internos. Medir pela unidade efetivamente executada. Total de Torres: = 9,00m x 5 unidades x 3 meses = 135,00m x mês
1.4 | 05.006.0010-0 | ALUGUEL DE RODÍZIOS DE FERRO, PARA TORRE TUBULAR. CUSTO PARA 4 RODÍZIOS | UNXMÊS | 15 | Serão utilizados (cinco) rodízios de andaimes para serviços de pintura na fachada to prédio e tetos dos ambientes internos. Medir pela unidade efetivamente executada. Total de rodízios = 5 unidades x 3 meses = 15,00un xmês
1.5 | 05.008.0001-0 | MONTAGEM E DESMONTAGEM DE ANDAIME COM ELEMENTOS TUBULARES, CONSIDERANDO-SE A ÁREA VERTICAL RECOBERTA | M2 | 135 | Serão utilizadas 10 (dez) montagens de andaimes para serviços de pintura na fachada do prédio e tetos dos ambientes internos. Medir pela unidade efetivamente executada. Total de Montagens = 9,00m x 1,50m = 13,50m² x 10 = 135,00m²
2 | TRANSPORTE
2.1 | 04.020.0122-0 | TRANSPORTE DE ANDAIME TUBULAR, CONSIDERANDO-SE A ÁREA DE PROJEÇÃO VERTICAL DO ANDAIME, EXCLUSIVE CARGA, DESCARGA E TEMPO DE ESPERA DO CAMINHÃO (VIDE ITEM 04.021.0010) | M2 X KM | 675 | Serão utilizados 5 (cinco) torres de andaimes para serviços de pintura na fachada do prédio e tetos dos ambientes internos. Medir pela unidade efetivamente executada. Total de Torres: = [(1,50m x 9,00m) x 5 unidades] x 10,00Km = 675,00m² x Km
2.2 | 04.021.0010-0 | CARGA E DESCARGA MANUAL DE ANDAIME TUBULAR, INCLUSIVE TEMPO DE ESPERA DO CAMINHÃO, CONSIDERANDO-SE A ÁREA DE PROJEÇÃO VERTICAL | M2 | 135 | Serão utilizados 5 (cinco) torres de andaimes para serviços de pintura na fachada do prédio e tetos dos ambientes internos. Medir pela unidade efetivamente executada. Total de Torres: = [(1,50m x 9,00m) x 5 unidades] x 2 = 135,00m²
3 | SERVIÇOS DE PARQUE E QUADRA POLIESPORTIVA
3.1 | 09.001.0100-0 | GRAMA SINTETICA EUROPEIA, EM ROLOS, COM FIOS DE 28MM DE COMPRIMENTO, NA COR VERDE, INCLUSIVE MÃO-DE-OBRA ESPECIALIZADA PARA EXECUÇÃO DE SERVIÇOS, FORNECIMENTO E INSTALAÇÃO DE FAIXAS DE GRAMA SINTETICA BRANCA PARA AS DEMARCAÇOES DO CAMPO, REGULARIZAÇÃO COM AREIA ADEQUADA E TRANSPORTE DO MATERIAL ATE O LOCAL DOS SERVIÇOS. FORNECIMENTO E COLOCAÇÃO | M2 | 11.56 | Grama Parquinho: 3,40m x 3,40m = 11,56 m²
3.2 | 05.001.0002-1 | DEMOLICAO MANUAL DE CONCRETO ARMADO COMPREENDENDO PILARES,VIGAS E LAJES,EM ESTRUTURA APRESENTANDO POSICAO ESPECIAL,INCLUSIVE EMPILHAMENTO LATERAL DENTRO DO CANTEIRO | M3 | 2.59 | Pilares e cintas muro de divisa (suporte para alambrado): (0,15m x 0,30m x 2,40m) x (12 pilares + 12 cintas) = 2,59m³
3.3 | 11.090.0510-0 | RECUPERACAO DE FERRAGEM EM ESTRUTURA DE CONCRETO,SEM UTILIZACAO DE SOLDA,INCLUSIVE FORNECIMENTO,CORTE,DOBRAGEM E COLOCACAO | KG | 126.48 | Pilares: (0,395kg/m x 2,40m x 4 barras x 12 unidades) + (0,154kg/m x 0,80m x 12 barras x 12 unidades) = 63,24kg Cintas: (0,395kg/m x 2,40m x 4 barras x 12 unidades) + (0,154kg/m x 0,80m x 12 barras x 12 unidades) = 63,24kg Total: 63,24kg + 63,24kg = 126,48kg
3.4 | 11.011.0029-0 | CORTE,DOBRAGEM,MONTAGEM E COLOCACAO DE FERRAGENS NAS FORMAS,ACO CA-50,EM BARRAS REDONDAS,COM DIAMETRO IGUAL A 6,3MM | KG | 69.7 | Mureta parquinho: Sapatas [(0,80m x 8 barras) + (0,70m x 4 barras)] x 7 unidades x 0,25kg/m = 11,30kg Baldrame: [(3,60m x 4 barras) + (0,80m x 12 barras) x 3 unidades] x 0,25kg/m = 21,60kg Pilares: (1,70m x 4 barras) + (0,80m x 6 barras) x 7 unidades x 0,25kg/m = 15,20kg Cintas: [(3,60m x 4 barras) + (0,80m x 12 barras) x 3 unidades] x 0,25kg/m = 21,60kg Total: 69,70kg
3.5 | 11.009.0013-0 | BARRA DE ACO CA-50,COM SALIENCIA OU MOSSA,COEFICIENTE DE CONFORMACAO SUPERFICIAL MINIMO (ADERENCIA) IGUAL A 1,5,DIAMETRODE 6,3MM,DESTINADA A ARMADURA DE CONCRETO ARMADO,10% DE PERDAS DE PONTAS E ARAME 18.FORNECIMENTO | KG | 69.7 | Mureta parquinho: Sapatas [(0,80m x 8 barras) + (0,70m x 4 barras)] x 7 unidades x 0,25kg/m = 11,30kg Baldrame: [(3,60m x 4 barras) + (0,80m x 12 barras) x 3 unidades] x 0,25kg/m = 21,60kg Pilares: (1,70m x 4 barras) + (0,80m x 6 barras) x 7 unidades x 0,25kg/m = 15,20kg Cintas: [(3,60m x 4 barras) + (0,80m x 12 barras) x 3 unidades] x 0,25kg/m = 21,60kg Total: 69,70kg
3.6 | 11.001.0007-1 | CONCRETO DOSADO RACIONALMENTE PARA UMA RESISTENCIA CARACTERISTICA A COMPRESSAO DE 25MPA,COMPREENDENDO APENAS O FORNECIMENTO DOS MATERIAIS,INCLUSIVE 5% DE PERDAS | M3 | 5.02 | Pilares e cintas muro de divisa (suporte para alambrado): (0,15m x 0,25m x 2,40m) x (12 pilares + 12 cintas) = 2,16m³ Mureta parquinho: Sapatas 0,60m x 0,60m x 0,60m x 7 unidades = 1,51m³ Baldrame: 0,35m x 0,15m x 3,40m x 3 unidades = 0,54m³ Pilares: 0,30m x 0,12m x 1,50m x 7 unidades= 0,38m³ Cinta: 0,35m x 0,12m x 3,40m x 3 unidades = 0,43m³ Total: 5,02m³
3.7 | 11.002.0013-1 | PREPARO DE CONCRETO,COMPREENDENDO MISTURA E AMASSAMENTO EM UMA BETONEIRA DE 320L,ADMITINDO-SE UMA PRODUCAO APROXIMADA DE2,00M3/H,EXCLUINDO O FORNECIMENTO DOS MATERIAIS | M3 | 5.02 | Pilares e cintas muro de divisa (suporte para alambrado): (0,15m x 0,25m x 2,40m) x (12 pilares + 12 cintas) = 2,16m³ Mureta parquinho: Sapatas 0,60m x 0,60m x 0,60m x 7 unidades = 1,51m³ Baldrame: 0,35m x 0,15m x 3,40m x 3 unidades = 0,54m³ Pilares: 0,30m x 0,12m x 1,50m x 7 unidades= 0,38m³ Cinta: 0,35m x 0,12m x 3,40m x 3 unidades = 0,43m³ Total: 5,02m³
3.8 | 11.004.0021-1 | FORMAS DE MADEIRA DE 3ª PARA MOLDAGEM DE PECAS DE CONCRETO ARMADO COM PARAMENTOS PLANOS,EM LAJES,VIGAS,PAREDES,ETC,SERVINDO A MADEIRA 2 VEZES,INCLUSIVE DESMOLDAGEM,EXCLUSIVE ESCORAMENTO | M2 | 17.76 | Pilares e cintas muro divisa (suporte para alambrado): (0,15m x 0,25m x 2,40m x 2 lados) + (12 pilares + 12 cintas) = 4,32m² Mureta parquinho: Pilares: (0,30m x 1,50m x 2 lados) x 7 unidades = 6,30m² Cinta: (0,35m x 3,40m x 2 lados) x 3 unidades = 7,14m² Total: 17,76m²
3.9 | 09.015.0034-0 | ALAMBRADO DE TELA DE ARAME GALVANIZADO FIO Nº12,MALHA LOSANGO DE 7,5CM,COM ALTURA DE 2,00M SOBRE MURETA DE ALVENARIA REVESTIDA,EXCLUSIVE ESTA E SUA FUNDACAO,INCLUSIVE CONCRETO DE FIXACAO DO ALAMBRADO NA MURETA.ESTA ESTRUTURA FORMADA DE TUBOS DE ACO GALVANIZADO DE 1.1/4",HORIZONTAIS E VERTICAIS,INCLUSIVE PORTOES E FERRAGENS,EXCLUSIVE PINTURA.FORN. E COLOCACAO | M2 | 70.2 | Parquinho: (será executado conforme comprimento da mureta) (3,40m + 3,40m + 3,40m) x 2,00m = 20,40m² Quadra Poliesportiva: (6,90m + 18,00m) x 2,00m = 49,80 m² Total: 20,40m² + 49,80m² = 70,20 m²
3.10 | 09.020.0090-0 | TELA EM POLIETILENO DE ALTA DENSIDADE, 100% VIRGEM, COM MALHA DE (5X5) CM, COM RESISTÊNCIA A TRAÇÃO DE 250KGF. FORNECIMENTO E COLOCAÇÃO | M2 | 150.1 | Quadra Poliesportiva (cobertura): (6,90m + 0,50m + 0,50m) x (18,00 + 0,50m + 0,50m) = 150,10m² (na ausênse deste item na referência EMOP abril de 2021, foi utilizado a referência EMOP de julho 2019)
3.11 | 11.010.0008-0 | CABO DE ACO DE 1 CORDOALHA DE 12,7MM,EXCLUSIVE BAINHA E PERDAS DE PONTAS,COMPREENDENDO APENAS O FORNECIMENTO MEDIDO PELOPESO DO CABO GEOMETRICAMENTE NECESSARIO | KG | 32.64 | Quadra esportiva (cobertura): (12,00m x 4 unidades) x 0,68kg/m = 32,64kg
3.12 | 21.050.0050-0 | CHUMBADOR DE EXPANSAO DE ACO,COM DIAMETRO DE 1/2" E COMPRIMENTO DO PARAFUSO DE 3".FORNECIMENTO | UN | 4 | ponto de fixação cabos de aço cobertura quadra poliesportiva: 4 unidades (na ausênse deste item na referência EMOP abril de 2021, foi utilizado a referência EMOP de dezembro de 2020)
3.13 | 05.001.0031-0 | DEMOLIÇÃO DE PISO DE ALTA RESISTÊNCIA, EXCLUSIVE CAMADA DE ASSENTAMENTO (CONTRAPISO) | M2 | 124.2 | Quadra Poliesportiva: (6,90m x 18,00m) = 124,20 m²
3.14 | 01.005.0003-0 | PREPARO MANUAL DE TERRENO, COMPREENDENDO ACERTO, RASPAGEM EVENTUALMENTE ATE 0.30M DE PROFUNDIDADE E AFASTAMENTO LATERAL DOMATERIAL EXCEDENTE, INCLUSIVE COMPACTAÇÃO MECÂNICA | M2 | 124.2 | Quadra Poliesportiva: (6,90m x 18,00m) = 124,20 m²
3.15 | 13.373.0020-0 | PISO DE CONCRETO ARMADO MONOLITICO, C/JUNTA FRIA, ALISADO C/RÉGUA VIBRATORIA, ESPESSURA 10CM, SOBRE TERRENO ACERTADO E SOBRELASTRO DE BRITA, EXCLUSIVE ACERTO DO TERRENO, INCLUSIVE BRITA, LONA DE TECIDO RESINADO, TELA SOLDADA 15X15CM #4, 2MM (DUPLA), CONCRETO USINADO RESISTÊNCIA A COMPRESSÃO 20MPA C/TRANSPORTE DO CONCRETO E TODA A MÃO-DE-OBRA E EQUIPAMENTOS NECESSÁRIOS | M2 | 124.2 | Quadra Poliesportiva: 6,90m x 18,00m = 124,20m²
3.16 | 08.019.0009-0 | JUNTA DE RETRACAO,SERRADA COM DISCO DE DIAMANTE,PARA PAVIMENTOS DE PLACAS DE CONCRETO,COM 5CM DE PROFUNDIDADE | M | 50 | Quadra poliesportiva: 50,00m (critério)
3.17 | 17.040.0024-0 | PINTURA DE PISO CIMENTADO LISO COM TINTA 100% ACRILICA,INCLUSIVE LIXAMENTO,LIMPEZA E TRES DEMAOS DE ACABAMENTO APLICADASA ROLO DE LA,DILUICAO EM AGUA A 20% | M2 | 124.2 | Quadra Poliesportiva: 6,90m x 18,00m = 124,20m²
3.18 | 17.040.0021-0 | MARCACAO DE QUADRA DE ESPORTE OU VAGA DE GARAGEM COM TINTA ACRILICA PROPRIA PARA PINTURA DE PISOS,COM UTILIZACAO DE SELADOR E SOLVENTE PROPRIO E FITA CREPE COMO LIMITADOR DE LINHAS,MEDIDA PELA AREA REAL DE PINTURA | M2 | 124.2 | Quadra Poliesportiva: 6,90m x 18,00m = 124,20m²
3.19 | 15.007.0498-0 | QUADRO DE DISTRIBUIÇÃO DE ENERGIA PARA DISJUNTORES TERMO-MAGNETICOS UNIPOLARES, DE EMBUTIR, COM PORTA E BARRAMENTOS DE FASE, NEUTRO E TERRA, PARA INSTALAÇÃO DE ATE 6 DISJUNTORES SEM DISPÓSITIVO PARA CHAVE GERAL. FORNECIMENTO E COLOCAÇÃO | UN | 1 | Área externa (parque e quadra poliesportiva): 1 unidade
3.20 | 15.015.0021-0 | INSTALAÇÃO DE PONTO DE LUZ, APARENTE, EQUIVALENTE A 2 VARAS DEELETRODUTO DE PVC RIGIDO DE 3/4", 12,00M DE FIO 2, 5MM2, CAIXAS, CONEXÕES, LUVAS, CURVA E INTERRUPTOR DE EMBUTIR COM PLACA FOSFORESCENTE | UN | 4 | Área externa (parque e quadra poliesportiva): 4 unidades
3.21 | 18.027.0130-0 | PROJETOR PARA ILUMINAÇÃO DE QUADRAS DE ESPORTE, PATIOS OU FACHADAS, EM ALUMÍNIO REPUXADO, LENTE EM VIDRO TEMPERADO (DIÂMETRO=300MM), PARA LÂMPADA INCANDESCENTE DE 200W OU MISTA DE 250W, EXCLUSIVE LÂMPADA. FORNECIMENTO E COLOCAÇÃO | UN | 4 | Quadra poliesportiva: 4 unidades
3.22 | 15.020.0060-0 | LÂMPADA MISTA, DE 250W. FORNECIMENTO E COLOCAÇÃO | UN | 4 | Quadra poliesportiva: 4 unidades
3.23 | 18.200.0002-0 | POSTE PARA VOLEIBOL EM TUBO DE FERRO GALVANIZADO, COM CATRACA E BUCHAS. FORNECIMENTO | PAR | 1 | Quadra Poliesportiva: 1 par
3.24 | 18.200.0003-0 | REDE DE VOLEIBOL OFICIAL COM CABO DE AÇO. FORNECIMENTO | UN | 1 | Quadra Poliesportiva: 1 unidade
3.25 | 18.200.0005-0 | REDE DE NYLON PARA FUTEBOL DE SALÃO. FORNECIMENTO | PAR | 1 | Quadra Poliesportiva: 1 par
3.26 | 18.200.0004-0 | TRAVE DESMONTAVEL PARA FUTEBOL DE SALAO,EM TUBO DE FERRO GALVANIZADO E BUCHAS.FORNECIMENTO | PAR | 1 | Quadra Poliesportiva: 1 par
3.27 | 18.200.0015-0 | ESTRUTURA PARA BASQUETE, DE FERRO GALVANIZADO PINTADO, FIXA, COM AVANCO LIVRE DE 1,30M, COM TABELAS DE COMPENSADO NAVAL, AROS E REDES, EXCLUSIVE FURAÇÃO DE PISO. FORNECIMENTO E COLOCAÇÃO | PAR | 1 | Quadra Poliesportiva: 1 par
4 | REFORMA DO TELHADO E FORRO DE GESSO
4.1 | 16.004.0018-0 | COBERTURA EM TELHAS ONDULADAS DE CIMENTO, SEM AMIANTO, REFORÇADO COM FIOS SINTETICOS (CRFS), COM ESPESSURA DE 8MM, EXCLUSIVEMADEIRAMENTO. FORNECIMENTO E COLOCAÇÃO | M2 | 55.8 | Área de serviços: 4,00m x 1,45m = 5,80 m² Revisão telhado prédio principal: 50,00m² Total: 5,80m² + 50,00m² = 55,80m²
4.2 | 16.001.0060-0 | MADEIRAMENTO PARA COBERTURA EM TELHAS ONDULADAS, CONSTITUIDO DE PEÇAS DE 3"X3" E 3"X4.1/2", EM MADEIRA SERRADA, SEM TESOURA OU PONTALETE, MEDIDO PELA ÁREA REAL DO MADEIRAMENTO. FORNECIMENTO E COLOCAÇÃO | M2 | 5.8 | Área de serviços: 4,00m x 1,45m = 5,80 m²
4.3 | 14.006.0615-0 | PECA DE MADEIRA DE LEI, SERRADA, DE 3"X6". FORNECIMENTO | M | 10.5 | Área de serviços: 3,50m x 3 unidades = 10,50m
4.4 | 16.002.0010-0 | COBERTURA EM TELHA CERAMICA COLONIAL,EXCLUSIVE CUMEEIRA E MADEIRAMENTO.MEDIDA PELA AREA REAL DE COBERTURA.FORNECIMENTO ECOLOCACAO | M2 | 4 | Telhado prédio anexo (revisão): 4,00m² (critério)
4.5 | 16.022.0010-0 | IMPERMEABILIZACAO C/MEMBRANA PRE-FABRICADA,AUTO ADESIVA,RECOBERTA COM ALUMINIO FLEXIVEL,EM FORMA DE TIRAS DE 5, 10, 15,20, 30, 45, 90CM DE LARGURA,CONSUMO DE 1,05M2/M2 | M2 | 6.3 | Área de serviços (rufo): 4,00m x 0,45m = 1,80 m² Telhado banheiro sala de leitura: 6,00m x 0,45m = 2,70m² Telhado fundos sala prédio anexo: 4,00m x 0,45m = 1,80m² Total: 1,80m² + 2,70m² + 1,80m² = 6,30m²
4.6 | 16.003.0004-0 | CORDAO PARA ARREMATE DE TELHADO,EXECUTADO COM ARGAMASSA DE CIMENTO,AREIA E SAIBRO,NO TRACO 1:2:2 | M | 14 | Área de serviços (rufo): 4,00m Telhado banheiro sala de leitura: 6,00m Telhado fundos sala prédio anexo: 4,00m Total: 4,00m + 6,00m + 4,00m = 14,00m
4.7 | 16.004.0050-0 | CALHA DE BEIRAL, SEMI-CIRCULAR DE PVC, DN 125, EXCLUSIVE CONDUTORES (VIDE ITEM 16.004.0055). FORNECIMENTO E COLOCAÇÃO | M | 4 | Área de serviços: 4,00m
4.8 | 16.004.0055-0 | CONDUTOR PARA CALHA DE BEIRAL DE PVC, DN 88, INCLUSIVE CONEXÕES. FORNECIMENTO E COLOCAÇÃO | M | 4 | Área de serviços: 4,00m
4.9 | 05.001.0055-0 | REMOÇÃO DE FORRO DE ESTUQUE, GESSO, PLACAS PRENSADAS E SEMELHANTES | M2 | 19.05 | 2º andar: banheiro masculino: 3,75m x 2,40m = 9,00m² banheiro feminino: 4,10m x 2,45m = 10,05m² Total: 9,00m² + 10,05m² = 19,05m²
4.10 | 13.196.0030-0 | FORRO REMOVIVEL COMPOSTO GESSO ACARTONADO,TIPO STANDARD A SER APLICADO NO SISTEMA DRYWALL,C/PLACA BORDA QUADRADA 625X1250MM,ESP.6,5;9,5 OU 12,5MM,ESTRUTURADO EM PERFIS TIPO TRAVESSA "T" ACO GALVANIZADO,ALUMINIO OU LIGAS DE ALUMINIO,ESP.MINIMA DE 0,5MM COM PINTURA ELETROSTATICA OU CONVENCIONAL,SUSPENSA POR MEIO DE PENDURAIS,FIX.EM ESTRUT.SUPERIOR.FORN.E COLOC | M2 | 19.05 | 2º andar: banheiro masculino: 3,75m x 2,40m = 9,00m² banheiro feminino: 4,10m x 2,45m = 10,05m² Total: 9,00m² + 10,05m² = 19,05m²
5 | REVISÃO E TROCAS DE PORTAS E JANELAS DE MADEIRA, ALUMÍNIO E GRADES DE FERRO
5.1 | 14.006.0014-0 | PORTA DE MADEIRA DE LEI EM COMPENSADO DE 60X210X3CM FOLHEADA NAS 2 FACES, ADUELA DE 13X3CM E ALIZARES DE 5X2CM, EXCLUSIVE FERRAGENS. FORNECIMENTO E COLOCAÇÃO | UN | 2 | 1° andar: Banheiro sala dos técnicos: 1 unidade Banheiro sala de leitura: 1 unidade Total: 2 unidades
5.2 | 14.006.0019-0 | PORTA DE MADEIRA DE LEI EM COMPENSADO, DE 70X210X3CM, FOLHEADA NAS 2 FACES, ADUELA E ALIZARES, EXCLUSIVE FERRAGENS. FORNECIMENTO E COLOCAÇÃO | UN | 4 | 2º andar:Banheiro masculino: 1 unidade Banheiro feminino: 1 unidade 3º andar: Banheiro masculino: 1 unidade Banheiro feminino: 1 unidade Total: 4 unidades
5.3 | 14.006.0021-0 | PORTA DE MADEIRA DE LEI EM COMPENSADO, DE 80X210X3CM, FOLHEADA NAS 2 FACES, ADUELA E ALIZARES, EXCLUSIVE FERRAGENS. FORNECIMENTO E COLOCAÇÃO | UN | 3 | 1º andar: Cozinha: 1 unidade Sala de leitura: 1 unidade 2º andar: Sala de informática: 1 unidade Total: 3 unidades
5.4 | 14.006.0105-0 | PORTA DE MADEIRA DE LEI VAZADA PARA VIDRO, DE 80X210X3CM, COMPINAZIOS DE 3CM E CORDÕES DE 1X1CM, EXCLUSIVE FERRAGENS. FORNECIMENTO E COLOCAÇÃO | UN | 2 | 2º andar: Sala pré II: 1 unidade 3º andar: Sala 4º ano: 1 unidade Total: 2 unidades
5.5 | 14.007.0060-0 | FERRAGENS PORTAS MAD.1 FOLHA, ABRIR, P/BANHEIRO, CONSTANDO FORN.S/COLOC.DE:-FECHADURA TIP.TRANQUETA, TRINCO REVERSIVEL, LATAO, ACABAMENTO CROMADO;-MACANETA TIPO ALAVANCA, LATAO, ACABAMENTOCROMADO;-TRANQUETA TRINCO AÇOPLADO, CIRCULAR, LATAO LAMINADO, ACABAMENTO CROMADO;-ENTRADA CIRCULAR, LATAO, ACABAMENTO CROMADO;-3 DOBRADIÇAS FERRO GALV.3"X2.1/2", PINO E BOLAS DE LATÃO | UN | 6 | 1º andar: Banheiro sala dos técnicos: 1 unidade Banheiro sala de leitura: 1 unidade 2º andar: Banheiro masculino: 1 unidade Banheiro feminino: 1 unidade 3º andar: Banheiro masculino: 1 unidade Banheiro feminino: 1 unidade Total: 6 unidades
5.6 | 14.009.0010-0 | COLOCAÇÃO DE FECHADURA DE EMBUTIR, COM ALTURA APROXIMADA DE 20CM, EM MADEIRA, EXCLUSIVE O FORNECIMENTO | UN | 10 | 1º andar: Banheiro sala dos técnicos: 1 unidade Banheiro sala de leitura: 1 unidade Cozinha: 1 unidade 2º andar: Banheiro masculino: 1 unidade Banheiro feminino: 1 unidade Sala de informática: 1 unidade 3º andar: Banheiro masculino: 1 unidade Banheiro feminino: 1 unidade Sala 4º ano: 1 unidade Sala 5º ano: 1 unidade Total: 10 unidades
5.7 | 14.003.0231-0 | PORTA ALUMINIO ANODIZADO EM BRONZE OU PRETO,PERFIL SERIE 25,EM LAMBRI HORIZONTAL, EXCLUSIVE FECHADURA. FORNECIMENTO ECOLOCACAO | M2 | 4.68 | 1º andar: Visita banheiro sala de leitura (prédio anexo): 0,35m x 0,50m = 0,18m² Banheiro serviço: 0,60m x 2,10m = 1,26m² Cozinha (armário) = 0,80m x 3,60m = 2,88m² 3º andar: Visita laje caixa d'água: 0,60m x 0,60m = 0,36m² Total: 0,18m² + 1,26m² + 2,88m² + 0,36m² = 4,68m²
5.8 | 14.003.0026-0 | JANELA DE ALUMÍNIO ANODIZADO EM BRONZE OU PRETO DE CORRER, COM DUAS FOLHAS DE CORRER, EM PERFIS SERIE 28. FORNECIMENTO E COLOCAÇÃO | M2 | 12.96 | 1º andar: Refeitório: 1,20m x 1,20m = 1,44m² Sala de leitura: 1,20m x 1,20m = 1,44m² 2º andar: Sala pré II: 3,00m x 1,20m = 3,60m² 3º andar : Sala 5º ano: 1,20m x 1,20m = 1,44m² Sala 4º ano: 1,20m x 1,20m = 1,44m² Sala 3º ano: 3,00m x 1,20m = 3,60m² Total: 1,44m² + 1,44m² + 3,60m² + 1,44m² + 1,44m² + 3,60m² = 12,96m²
5.9 | 14.007.0332-0 | TARGETA DE FIO REDONDO, DE 2", EM FERRO CROMADO. FORNECIMENTO | UN | 8 | 2º andar: Banheiro masculino: 2 unidades Banheiro feminino: 2 unidades 3º andar: Banheiro masculino: 2 unidades Banheiro feminino: 2 unidades Total: 8 unidades
5.10 | 14.003.0071-0 | JANELA BASCULANTE DE ALUMÍNIO ANODIZADO EM BRONZE OU PRETO, COM 1 ORDEM E BASCULA INFERIOR FIXA, EM PERFIS SERIE 28. FORNECIMENTO E COLOCAÇÃO | M2 | 1.08 | 1º andar: Refeitório: 0,60m x 0,60m = 0,36m² 2º andar: Banheiro feminino: 0,60m x 0,60m = 0,36m² 3º andar: Banheiro feminino: 0,60m x 0,60m = 0,36m² Total: 0,36m² + 0,36m² + 0,36m² = 1,08m²
5.11 | 14.004.0020-0 | VIDRO PLANO TRANSPARENTE, COMUM, DE 5MM DE ESPESSURA. FORNECIMENTO E COLOCAÇÃO | M2 | 0.39 | 2º andar: Sala creche 4: 0,13m x 1,00m = 0,13m² Sala pré II: 0,13m x 1,00m = 0,13m² 3º andar: Sala 4º ano:0,13m x 1,00m = 0,13m² Total: 0,13m² + 0,13m² + 0,13m² = 0,39m²
5.12 | 14.007.0266-0 | FERRAGENS PARA PORTAS DE ABRIR, DE FERRO OU ALUMÍNIO, CONSTANDO DE FORNECIMENTO DAS PEÇAS, EXCLUSIVE DOBRADIÇAS: -FECHADURA DE CILINDRO OVALADO PARA MONTANTES ESTREITOS, EM LATÃO, ACABAMENTO CROMADO; -ESPELHO RETANGULAR, EM LATÃO, ACABAMENTO CROMADO OU ROSETA CIRCULAR, EM LATÃO, ACABAMENTO CROMADO; -MAÇANETA TIPO ALAVANCA, EM LATÃO, ZAMAK OU AÇO ZINCADO, ACABAMENTO CROMADO | UN | 2 | 1º andar: Banheiro serviço: 1 unidade Parquinho: 1 unidade Total: 2 unidades
5.13 | 14.007.0288-0 | DOBRADIÇA 3"X3", DE FERRO GALVANIZADO, COM PINO DE FERRO E BOLAS DE LATÃO. FORNECIMENTO | UN | 8 | 1º andar: Banheiro serviço: 3 unidades Parquinho: 3 unidades Visita laje caixa d'água: 2 unidades Total: 8 unidades
5.14 | 14.007.0253-0 | FECHADURA DE CILINDRO, EM LATÃO, ACABAMENTO CROMADO, PARA PORTAS DE MADEIRA, DE ENTRADA PRINCIPAL. FORNECIMENTO | UN | 4 | 1º andar: Cozinha: 1 unidade 2º andar: Sala de informática: 1 unidade 3º andar: Sala 5º ano: 1 unidade Sala 4º ano: 1 unidade Total: 4 unidades
5.15 | 13.398.0030-0 | RODAPE DE IPE OU MADEIRA EQUIVALENTE DE 10X2CM ACABAMENTO BOLEADO,FIXADO COMO EM 13.398.0020 | M | 26.2 | 2º andar: pré II (rodameio): 4,90m Creche 4 (rodameio): 4,90m 3º andar (rodameio): sala 3º ano: 6,60m Sala 4º ano (rodameio): 4,90m Sala 5ºano (rodameio): 4,90m Total: 4,90m + 4,90m + 6,60m + 4,90m + 4,90m = 26,20m
5.16 | 14.004.0121-0 | VIDRO TEMPERADO,INCOLOR,COM 6MM DE ESPESSURA,ENCAIXILHADO EMMADEIRA,ALUMINIO OU FERRO.FORNECIMENTO E COLOCACAO | M2 | 0.96 | 1º andar: Secretaria Novo balcão secretaria: 0,80m x 1,20m = 0,96m²
5.17 | 14.002.0133-0 | GRADE DE FERRO FORMADA DE BARRAS VERTICAIS DE 1.1/2"X3/8",HORIZONTAIS DE 2"X3/8", COM MONTANTES DE 1.1/2"X1.1/2" A CADA2,00M,CONFORME PROJETO Nº6005/EMOP.FORNECIMENTO E COLOCACAO | M2 | 1.54 | Novo balcão secretaria: 1,40m x 1,10m = 1,54m²
5.18 | 14.002.0205-0 | GUARDA-CORPO DE FERRO EM LANCES DE 3,00 A 4,00M E 1,00M DE ALTURA, COM 4 MONTANTES DE BARRAS DE 2"X3/4", CHUMBADOS NO CONC RETO, CORRIMÃO EM 2 BARRAS SOBREPOSTAS DE 3"X1/2" E 2"X3/8", DUAS TRAVESSAS HORIZONTAIS EM BARRAS DE 1.1/4"X3/8", SOLDADAS NOS MONTANTES, UMA DISTANTE 0,34M DO PISO E A OUTRA A 0,33M DESTA E DO CORRIMÃO. FORNECIMENTO E COLOCAÇÃO | M | 6 | Rampa acesso: 3,00m x 2 unidades = 6,00m
6 | REFORMA E REVISÃO DE BANCADAS, PISOS, AZULEJOS, PÁTIO EXTERNO E PAREDES EM GERAIS
6.1 | 05.001.0015-0 | DEMOLIÇÃO DE PISO DE LADRILHO COM RESPECTIVA CAMADA DE ARGAMASSA DE ASSENTAMENTO, INCLUSIVE AFASTAMENTO LATERAL DENTRO DO CANTEIRO DE SERVIÇO | M2 | 54.66 | 1º andar: Cozinha: (2,35m x 4,50m) + (1,10m x 1,70m) = 12,45m² Banheiro Serviço: 1,50m x 1,50m = 2,25m² 2º andar: Rampa acesso: (1,20m x 6,20m x 2 unid.) + (2,00m x 2,55m) = 19,98m² 3º andar: Rampa acesso: (1,20m x 6,20m x 2 unid.) + (2,00m x 2,55m) = 19,98m² Total: 12,45m² + 2,25m² + 19,98m² + 19,98m² = 54,66m²
6.2 | 13.375.0015-0 | CAMADA IMPERMEABILIZADORA DE PISO,DE CONCRETO SIMPLES,COM 10CM DE ESPESSURA,NO TRACO 1:3:4,COM IMPERMEABILIZANTE DE PEGANORMAL ADICIONADO A AGUA DA MISTURA DO CONCRETO NA DOSAGEM1:12 | M2 | 16.02 | Rampa de acesso a sala de leitura: 1,85m x 3,40m = 6,29m² Patamar rampa/acesso a banheiro externo: 1,85m x 5,26m = 9,73m² Total: 6,29m² + 9,73m² = 16,02m²
6.3 | 13.301.0119-0 | CONTRAPISO, BASE OU CAMADA REGULARIZADORA, EXECUTADA COM ARGAMASSA DE CIMENTO A AREIA, NO TRAÇO 1:4, NA ESPESSURA DE 2CM | M2 | 169.18 | 1º andar: Cozinha: (2,35m x 4,50m) + (1,10m x 1,70m) = 12,45m² Banheiro Serviço: 1,50m x 1,50m = 2,25m² Entrada: 3,00m x 9,50m = 28,50m² Escada prédio anexo: 30,00m² (critério) Rampa de acesso a sala de leitura: 1,85m x 3,40m = 6,29m² Patamar rampa/acesso a banheiro externo: 1,85m x 5,26m = 9,73m² 2º andar: Rampa acesso: (1,20m x 6,20m x 2 unid.) + (2,00m x 2,55m) = 19,98m² 3º andar: Laje caixa d'água: 8,00m x 5,00m = 40,00 m² (proteção mecânica impermebilização) Rampa acesso: (1,20m x 6,20m x 2 unid.) + (2,00m x 2,55m) = 19,98m² Total: 12,45m² + 2,25m² + 28,50m² + 30,00m² + 6,29m² + 9,73m² + 19,98m² + 40,00m² + 19,98m² = 169,18m²
6.4 | 13.330.0075-0 | REVESTIMENTO DE PISO COM LADRILHO CERÂMICO, ANTIDERRAPANTE, 40X40CM, SUJEITO A TRAFEGO INTENSO, RESISTÊNCIA A ABRASAO P. E. I.-IV, ASSENTES EM SUPERFÍCIE COM NATA DE CIMENTO SOBRE ARGAMASSA DE CIMENTO, AREIA E SAIBRO, NO TRAÇO 1:3:3, REJUNTAMENTO COM CIMENTO BRANCO E CORANTE | M2 | 130.98 | 1º andar: Cozinha: (2,35m x 4,50m) + (1,10m x 1,70m) = 12,45m² Banheiro Serviço: 1,50m x 1,50m = 2,25m² Entrada: 3,00m x 9,50m = 28,50m² Escada prédio anexo: 30,00m² (critério) Rampa de acesso a sala de leitura: 1,85m x 3,40m = 6,29m² Patamar rampa/acesso a banheiro externo: 1,85m x 5,26m = 9,73m² 2º andar: Rampa acesso: (1,20m x 6,20m x 2 unid.) + (2,00m x 2,55m) = 19,98m 3ºandar: Rampa acesso: (1,20m x 6,20m x 2 unid.) + (2,00m x 2,55m) = 19,98m² Total: 12,45m² + 2,25m² + 28,50m² + 30,00m² + 6,29m² + 9,73m² + 19,98m² + 19,98m² = 130,98m²
6.5 | 05.001.0009-0 | DEMOLIÇÃO DE REVESTIMENTO EM AZULEJOS, CERÂMICAS OU MÁRMORE EM PAREDE, EXCLUSIVE A CAMADA DE ASSENTAMENTO | M2 | 28.95 | Cozinha: (2,35m x 3,00m) +(4,50m x 3,00m) + (1,10m x 3,00m) + (1,70m x 3,00m) = 28,95m²
6.6 | 05.001.0014-0 | DEMOLICAO DE ARGAMASSA DE ASSENTAMENTO DE AZULEJO,CERAMICA OU MARMORE EM PAREDE,INCLUSIVE AFASTAMENTO LATERAL DENTRO DOCANTEIRO DE SERVICO | M2 | 28.95 | Cozinha: (2,35m x 3,00m) +(4,50m x 3,00m) + (1,10m x 3,00m) + (1,70m x 3,00m) = 28,95m²
6.7 | 05.001.0023-0 | DEMOLIÇÃO MANUAL DE ALVENARIA DE TIJOLOS FURADOS, INCLUSIVE EMPILHAMENTO DENTRO DO CANTEIRO DE SERVIÇO | M3 | 0.16 | Parquinho: 0,70m x 1,50m x 0,15m = 0,16m³
6.8 | 12.003.0116-0 | ALVENARIA DE TIJOLOS CERÂMICOS FURADOS 10X20X30CM, COMPLEMENTADA COM 6% DE TIJOLOS DE 10X20X20CM, ASSENTES COM ARGAMASSA DE CIMENTO E SAIBRO, NO TRAÇO 1:8, EM PAREDES DE MEIA VEZ(0, 10M) DE SUPERFÍCIE CORRIDA, ATE 1, 50M DE ALTURA E MEDIDA PELA ÁREA REAL | M2 | 15.3 | Parquinho: será executado parede de alvenaria para receber alambrado. (3,40m + 3,40m + 3,40m) * 1,50m = 15,30m².
6.9 | 12.003.0115-0 | ALVENARIA DE TIJOLOS CERÂMICOS FURADOS 10X20X30CM, COMPLEMENTADA COM 6% DE TIJOLOS DE 10X20X20CM, ASSENTES COM ARGAMASSA DE CIMENTO E SAIBRO, NO TRAÇO 1:8, EM PAREDES DE MEIA VEZ (0, 10M) DE SUPERFÍCIE CORRIDA, ATÉ 3,00M DE ALTURA E MEDIDA PELA ÁREA REAL | M2 | 4.32 | Depósito: Vedação (fechamento) com parede de alvenaria. 1,50m x 2,00m = 3,00 m² Novo balcão secretaria: 1,10m x 1,20m = 1,32m² Total: 3,00m² + 1,32m² = 4,32m²
6.10 | 13.001.0026-0 | EMBOÇO COM ARGAMASSA DE CIMENTO E AREIA, NO TRAÇO 1:3 COM 2CM DE ESPESSURA, INCLUSIVE CHAPISCO DE CIMENTO E AREIA , NO TRAÇO 1:3, COM 9MM DE ESPESSURA | M2 | 128.87 | 1º andar: Cozinha: (2,35m x 3,00m) +(4,50m x 3,00m) + (1,10m x 3,00m) + (1,70m x 3,00m) = 28,95m² Apoios de alvenaria para banca de granito: (1,10m x 0,15m x 2 lados) + [(1,10m * 0,55m x 2 lados) x 2 unidades] = 2,75m² Depósito: nova parede de vedação em alvenaria: 1,50m x 2,00m x 2 lados = 6,00m² Parquinho: (0,15m x 1,50m x 2 lados) + (0,15m x 13,60m) + (3,40m x 1,50m x 2 lados x 4 unidades) = 43,29m² Sala de leitura (revisão): (5,20m x 1,10m) + (8,65m x 1,10m) = 15,24m² Térreo prédio principal externo: 25,00m x 1,20m = 30,00m² Novo balcão secretaria: 1,10m x 1,20m x 2 lados = 2,64m² Total: 28,95m² + 2,75m² + 6,00m² + 43,29m² + 15,24m² + 30,00m² + 2,64m² = 128,87m²
6.11 | 13.026.0011-0 | REVESTIMENTO DE PAREDES COM AZULEJO BRANCO 15X15CM, QUALIDADE EXTRA, ASSENTES COM NATA DE CIMENTO COMUM, TENDO JUNTAS CORRIDAS COM 2MM, REJUNTADAS COM PASTA DE CIMENTO BRANCO, EXCLUSIVE CHAPISCO E EMBOÇO | M2 | 46.72 | 1º andar: Cozinha: (2,35m x 3,00m) +(4,50m x 3,00m) + (1,10m x 3,00m) + (1,70m x 3,00m) = 28,95m² Despensa: [(1,85m x 3,00m) x 2 lados] + (1,50m x 3,00m) = 15,60m² Cozinha (tanque panelão): Laterias externas: (0,59m x 0,90m x 2 lados) + (1,23m x 0,90m) = 2,17m² Total: 28,95m² + 15,60m² + 2,17m² = 46,72m²
6.12 | 13.365.0075-0 | REVESTIMENTO DE PISO COM GRANITO CINZA CORUMBA,EM PLACAS,ESPESSURA DE 2CM,POLIDO E LUSTRADO, ASSENTE COM ARGAMASSA COLANTE,JUNTAS DE 2MM DE ESPESSURA E REJUNTAMENTO PRONTO | M2 | 3.23 | Cozinha (tanque panelão) Fundo: 0,45m x 0,95m = 0,43m² Lateriais internas: (0,45m x 0,90m x 2 lados) + (0,95m x 0,90m x 2 lados) = 2,52m² Borda: (0,45m x 0,15m x 2 lados) + (0,95m x 0,15m) = 0,28m² Total: 0,43m² + 2,52m² + 0,28m² = 3,23m²
6.13 | 05.001.0011-0 | DEMOLICAO DE REVESTIMENTO DE PASTILHA,A PONTEIRO,COM RESPECTIVA CAMADA DE ARGAMASSA DE ASSENTAMENTO,INCLUSIVE AFASTAMENTO LATERAL DENTRO DO CANTEIRO DE SERVICO | M2 | 30.24 | Sala prédio anexo (revisão): (8,65m x 1,10m) + (5,20m x 1,10m) = 15,24m² Sala de leitura (revisão): (5,20m x 1,10m) + (8,65m x 1,10m) = 15,24m² Total: 15,24m² + 15,24m² = 30,24m²
6.14 | 05.001.0008-0 | DEMOLICAO DE REVESTIMENTO EM ARGAMASSA DE CIMENTO E AREIA EM PAREDE | M2 | 45.24 | Sala de leitura (revisão): (5,20m x 1,10m) + (8,65m x 1,10m) = 15,24m² Térreo prédio principal externo : 25,00m 1,20m = 30,00m² Total: 15,24m² + 30,00m² = 45,24m²
6.15 | 13.030.0255-0 | REVESTIMENTO DE PAREDES COM CERAMICA BRANCA,CINZA OU BEGE,10X10CM, TELADA, PLACA 30X30CM,ASSENTE COM ARGAMASSA COLANTE,REJUNTAMENTO COM ARGAMASSA INDUSTRIALIZADA, EXCLUSIVE CHAPISCO E EMBOCO | M2 | 30.24 | Sala prédio anexo (revisão): (8,65m x 1,10m) + (5,20m x 1,10m) = 15,24m² Sala de leitura (revisão): (5,20m x 1,10m) + (8,65m x 1,10m) = 15,24m² Total: 15,24m² + 15,24m² = 30,24m²
6.16 | 18.081.0051-0 | BANCA DE GRANITO CINZA CORUMBA,COM 3CM DE ESPESSURA,COM ABERTURA PARA 2 CUBAS(EXCLUSIVE ESTAS),SOBRE APOIOS DE ALVENARIADE MEIA VEZ E VERGA DE CONCRETO,SEM REVESTIMENTO.FORNECIMENTO E COLOCACAO | M2 | 1.44 | 1º andar: Cozinha: 2,40m x 0,60m = 1,44m²
6.17 | 18.081.0105-0 | FRONSTISPÍCIO DE GRANITO CINZA CORUMBÁ, COM SEÇÃO DE 10X2CM, INCLUSIVE REJUNTAMENTO. FORNECIMENTO E COLOCAÇÃO. | M | 3.5 | 1º andar: Cozinha: 2,40m + (0,55m x 2 lados) = 3,50m
6.18 | 18.070.0005-0 | PRATELEIRA DE MÁRMORE BRANCO CLÁSSICO, COM 30CM DE LARGURA E 2CM DE ESPESSURA, SOBRE CONSOLO DE FERRO. FORNECIMENTO E COLOCAÇÃO | M | 17.3 | 1º andar: Cozinha: (2,40m x 3 unidades) + (1,20m x 2 unidades) = 9,60m Despensa: 1,50m + (1,55m x 4 unidades) = 7,70m Total: 9,60m + 7,70m = 17,30m
6.19 | 18.080.0020-0 | BANCA SECA DE GRANITO PRETO, COM 3CM DE ESPESSURA E 60CM DE LARGURA, SOBRE APOIOS DE ALVENARIA DE MEIA VEZ E VERGA DE CONCRETO, SEM REVESTIMENTO. FORNECIMENTO E ASSENTAMENTO | M | 1.2 | 1º andar: Cozinha: 1,20m
6.20 | 13.030.0255-0 | REVESTIMENTO DE PAREDES COM CERÂMICA BRANCA, CINZA OU BEGE, 10X10CM, TELADA, PLACA 30X30CM, ASSENTE COM ARGAMASSA COLANTE, REJUNTAMENTO COM ARGAMASSA INDUSTRIALIZADA, EXCLUSIVE CHAPISCO E EMBOÇO | M2 | 2 | 1º andar: Sala de leitura: 2,00m x 1,00m = 2,00m²
6.21 | 13.365.0150-0 | PEITORIL EM GRANITO CINZA CORUMBA, 2CM DE ESPESSURA, LARGURA DE 15 A 18CM, ASSENTADO COM NATA DE CIMENTO SOBRE ARGAMASSA DE CIMENTO, SAIBRO E AREIA, NO TRAÇO 1:3:3 E REJUNTAMENTO COM CIMENTO BRANCO | M | 3.61 | Cozinha (borda tanque panelão): (0,59m x 2 lados) + 1,23m = 2,41m Novo balcão secretaria: 1,20m Total: 2,41m + 1,20m = 3,61m
6.22 | 13.365.0175-0 | SOLEIRA EM GRANITO CINZA CORUMBA, 2CM DE ESPESSURA, COM 2 POLIMENTOS, LARGURA DE 15CM, ASSENTE EM SUPERFÍCIE EM OSSO, COM NATA DE CIMENTO SOBRE ARGAMASSA DE CIMENTO, SAIBRO E AREIA, NO TRAÇO 1:2:2 E REJUNTAMENTO COM CIMENTO BRANCO E CORANTE | M | 4 | Entrada: 3,00m + 1,00m = 4,00m
6.23 | 16.024.0004-0 | IMPERMEABILIZAÇÃO DE ÁREA EXPOSTA OU JUNTAS S/PROTEÇÃO MECÂNICA E S/TRÂNSITO, USANDO MANTA ASFÁLTICA AUTOPROTEGIDA NA FACE EXTERNA C/UM FILME DE ALUMÍNIO, TIPO III-B C/ESPESSURA DE 3MM, APLICADA C/CHAMA DE MAÇARICO SOBRE PRIMER ASFÁLTICO, BASE ÁGUA OU SOLVENTE, C/CONSUMO 0, 40KG/M2, INCLUSIVE ESTE | M2 | 81.31 | 3º andar: Sala 5º ano - teto: 5,10m x 8,10m = 41,31 m² Laje caixa d'água: 8,00m x 5,00m = 40,00 m² Total: 41,30m² + 40,00m² = 81,31m²
7 | REVISÃO DAS INSTALAÇÕES ELÉTRICA, HIDRÁULICAS E SANITÁRIAS
7.1 | 15.015.0251-0 | INSTALAÇÃO DE PONTO DE TOMADA, APARENTE, EQUIVALENTE A 2 VARAS DE ELETRODUTO DE PVC RIGIDO DE 3/4", 12,00M DE FIO 2, 5MM2, CAIXAS, CONEXÕES E TOMADA DE EMBUTIR 2P+T, 10A, PADRÃO BRASILEIRO, COM PLACA FOSFORESCENTE | UN | 8 | 1º andar: Sala dos técnicos: 2 unidades Direção: 1 unidade 2º andar: Sala creche 4: 1 unidade Sala pré II: 1 unidade 3º andar: Sala 3º ano: 1 unidade Sala 4º ano (parede externa): 1 unidade Sala 5º ano: 1 unidade Total: 8 unidades
7.2 | 15.015.0025-0 | INSTALACAO DE PONTO DE LUZ,EMBUTIDO NA LAJE,EQUIVALENTE A 2VARAS DE ELETRODUTO DE PVC RIGIDO DE 1/2",12,00M DE FIO 2,5MM2,CAIXAS,CONEXOES,LUVAS,CURVA E INTERRUPTOR DE EMBUTIR COMPLACA FOSFORESCENTE,INCLUSIVE ABERTURA E FECHAMENTO DE RASGO EM ALVENARIA | UN | 7 | 1º andar: Sala dos técnicos (ventilador de parede): 1 unidade Direção (ventilador de parede): 1 unidade 2º andar: Sala creche 4 (ventilador de parede): 1 unidade Sala pré II (ventilador de parede): 1 unidade 3º andar: Sala 3º ano (ventilador de parede): 1 unidade Sala 4º ano (ventilador de parede) : 1 unidade (parede externa) Sala 5º ano (ventilador de parede): 1 unidade Total: 7 unidades
7.3 | 15.004.0250-0 | APARELHO DE AR CONDICIONADO,TIPO PAREDE(EXCLUSIVE O FORNECIMENTO DO APARELHO),COMPREENDENDO:5 VARAS DE ELETRODUTO PVC DE3/4",COM LUVAS,40,00M DE FIO 2,5MM2,TOMADA DE EMBUTIR E CAIXA DE EMBUTIR.INSTALACAO E ASSENTAMENTO | UN | 6 | 2º andar: Sala creche 4: 1 unidade Sala pré II: 1 unidade 3º andar: Sala 3º ano: 1 unidade Sala 4º ano: 1 unidade Sala 5º ano: 1 unidade Coordenação: 1 unidade Total: 6 unidades
7.4 | 15.008.0020-0 | FIO DE COBRE COM ISOLAMENTO TERMOPLÁSTICO, ANTICHAMA, COMPREENDENDO: PREPARO, CORTE E ENFIAÇÃO EM ELETRODUTOS, NA BITOLA DE 2, 5MM2, 450/750V. FORNECIMENTO E COLOCAÇÃO | M | 400 | Revisão instalação elétrica 2º andar: 3 peças x 100,00m = 300,00m Instalação elétrica circuito automático da bomba centrífuga): 100,00m Total: 300,00m + 100,00m = 400,00m
7.5 | 15.008.0025-0 | FIO DE COBRE COM ISOLAMENTO TERMOPLÁSTICO, ANTICHAMA, COMPREENDENDO: PREPARO, CORTE E ENFIAÇÃO EM ELETRODUTOS, NA BITOLA DE 4MM2, 450/750V. FORNECIMENTO E COLOCAÇÃO | M | 400 | Revisão instalação elétrica 2º andar: 3 peças x 100,00m = 300,00m Área externa (parque e quadra poliesportiva): 100,00m Total: 300,00m + 100,00 = 400,00m
7.6 | 15.008.0030-0 | FIO DE COBRE COM ISOLAMENTO TERMOPLÁSTICO, ANTICHAMA, COMPREENDENDO: PREPARO, CORTE E ENFIAÇÃO EM ELETRODUTOS, NA BITOLA DE 6MM2, 450/750V. FORNECIMENTO E COLOCAÇÃO | M | 100 | Revisão instalação elétrica 2º andar: 2 peças x 50,00m = 100,00m
7.7 | 15.007.0570-0 | DISJUNTOR TERMOMAGNÉTICO UNIPOLAR, DE 10 A 30AX250V. FORNECIMENTO E COLOCAÇÃO | UN | 7 | Revisão instalação elétrica 2º andar: quadro de disjuntores: 5 unidades Área externa (parque e quadra poliesportiva): 2 unidades Total: 7 unidades
7.8 | 15.007.0575-0 | DISJUNTOR TERMOMAGNÉTICO, BIPOLAR, DE 10 A 50AX250V. FORNECIMENTO E COLOCAÇÃO | UN | 2 | Revisão instalação elétrica 2º andar: quadro de disjuntores: 2 unidades
7.9 | 15.019.0050-0 | TOMADA ELÉTRICA 2P+T, 10A/250V, PADRÃO BRASILEIRO, DE EMBUTIR, COM PLACA 4"X2". FORNECIMENTO E COLOCAÇÃO. | UN | 1 | Área de serviços: 1 unidade
7.10 | 18.009.0076-0 | TORNEIRA PARA LAVATÓRIO, 1193 DE 1/2"X9CM APROXIMADAMENTE, METAL CROMADO. FORNECIMENTO | UN | 14 | 1° andar: Banheiro serviço: 1 unidade Banheiro: direção: 1 unidade 2º andar: Banheiro masculino: 3 unidades Banheiro feminino: 3 unidades 3º andar: Banheiro masculino: 3 unidades Banheiro feminino: 3 unidades Total: 14 unidades
7.11 | 15.003.0377-0 | RETIRADA E REASSENTAMENTO DE TORNEIRA, INCLUSIVE MATERIAIS NECESSÁRIOS | UN | 14 | 1° andar: Banheiro serviço: 1 unidade Banheiro direção: 1 unidade 2º andar: Banheiro masculino: 3 unidades Banheiro feminino: 3 unidades 3º andar: Banheiro masculino: 3 unidades Banheiro feminino: 3 unidades Total: 14 unidades
7.12 | 18.016.0040-0 | CUBA DE AÇO INOXIDAVEL DE 500X400X200MM, EM CHAPA 20.304, VÁLVULA DE ESCOAMENTO TIPO AMERICANA 1623, SIFAO 1680 1.1/2"X1.1/2", EXCLUSIVE TORNEIRA. FORNECIMENTO E COLOCAÇÃO | UN | 2 | Cozinha: 2 unidades
7.13 | 18.009.0058-0 | TORNEIRA PARA PIA OU TANQUE, 1158 DE 1/2"X18CM APROXIMADAMENTE, EM METAL CROMADO. FORNECIMENTO | UN | 2 | Cozinha: 2 unidades
7.14 | 15.003.0379-0 | ASSENTAMENTO DE TORNEIRA (EXCLUSIVE FORNECIMENTO DO APARELHO), INCLUSIVE MATERIAIS NECESSÁRIOS | UN | 2 | Cozinha: 2 unidades
7.15 | 15.029.0011-0 | REGISTRO DE GAVETA, EM BRONZE, COM DIÂMETRO DE 3/4". FORNECIMENTO E COLOCAÇÃO | UN | 1 | Cozinha: 1 unidade
7.16 | 18.007.0049-0 | CHUVEIRO ELÉTRICO, EM PLÁSTICO, DE 110/220V. FORNECIMENTO | UN | 1 | Banheiro serviço: 1 unidade
7.17 | 15.003.0380-0 | ASSENTAMENTO DE CHUVEIRO (EXCLUSIVE FORNECIMENTO DO APARELHO), INCLUSIVE MATERIAIS NECESSÁRIOS E BRAÇO CROMADO | UN | 1 | Banheiro serviço: 1 unidade
7.18 | 18.005.0015-0 | ASSENTO SANITÁRIO DE PLÁSTICO, TIPO MEDIO LUXO. FORNECIMENTO E COLOCAÇÃO | UN | 1 | Banheiro direção: 1 unidade
7.19 | 18.019.0010-0 | CAIXA DE DESCARGA DE PLÁSTICO EXTERNA. FORNECIMENTO | UN | 2 | Banheiro direção: 1 unidade Banheiro sala de leitura: 1 unidade Total: 2 unidades
7.20 | 15.004.0075-0 | INSTALAÇÃO E ASSENTAMENTO DE CAIXA DE DESCARGA ELEVADA (EXCLUSIVE FORNECIMENTO DA CAIXA), COMPREENDENDO:2,00M DE TUBO DEPVC DE 25MM, CONEXÕES E MONTAGEM | UN | 2 | Banheiro direção: 1 unidade Banheiro sala de leitura: 1 unidade Total: 2 unidades
7.21 | 15.004.0180-0 | RALO SIFONADO PVC RIGIDO (150X185)X75MM, EM PAVIMENTO TERREO, COM SAIDA DE 75MM, GRELHA REDONDA E PORTA-GRELHA, COMPREENDENDO:3,00M DE TUBO DE PVC DE 75MM E SUA LIGAÇÃO AO RAMAL DE VENTILACAO. FORNECIMENTO E INSTALAÇÃO | UN | 1 | Banheiro direção: 1 unidade
7.22 | 18.002.0080-0 | VASO SANITÁRIO DE LOUÇA BRANCA, CONVENCIONAL, TIPO POPULAR, COM MEDIDAS EM TORNO DE 37X47X38CM, INCLUSIVE ASSENTO PLÁSTICO TIPO POPULAR, CAIXA DE DESCARGA PLÁSTICA EXTERNA COMPLETA, TUBODE DESCARGA LONGO, BOLSA DE LIGAÇÃO E ACESSORIOS DE FIXAÇÃO. FORNECIMENTO | UN | 1 | Banheiro sala de leitura: 1 unidade
7.23 | 15.003.0410-0 | RETIRADA E REASSENTAMENTO DE VASO SANITÁRIO SIFONADO, INCLUSIVE MATERIAIS NECESSÁRIOS | UN | 1 | Banheiro sala de leitura: 1 unidade
7.24 | 18.013.0127-0 | SIFAO DE PVC SANFONADO UNIVERSAL. FORNECIMENTO | UN | 1 | Banheiro direção: 1 unidade
7.25 | 18.013.0108-0 | VÁLVULA DE ESCOAMENTO PARA LAVATORIO, COM LADRAO, 1603 DE 1", EM METAL CROMADO. FORNECIMENTO | UN | 1 | Banheiro direção: 1 unidade
7.26 | 18.013.0133-0 | RABICHO PLÁSTICO, DE 40CM, COM SAIDA DE 1/2". FORNECIMENTO | UN | 2 | Banheiro direção: 2 unidades
7.27 | 15.004.0255-0 | BEBEDOURO ELETRICO, TIPO PRESSÃO COM FILTRO INTERNO (EXCLUSIVEFORNECIMENTO DE APARELHO), COMPREENDENDO:2 VARAS DE ELETRODUTO PVC DE 3/4", COM LUVAS, 10,00M DE FIO 2, 5MM2, TOMADA DE EMBUTIR E CAIXA DE EMBUTIR, 4,00M DE TUBO PVC DE 25MM,3,00M DE TUBO PVC DE 40MM, REGISTRO DE 3/4" E CONEXÕES. INSTALAÇÃO ATE ORALO EXISTENTE E ASSENTAMENTO | UN | 2 | 2º andar:corredor: 1 unidade 3º andar: corredor 1 unidade Total: 2 unidades
7.28 | 18.016.0002-0 | COIFA DE AÇO INOX AISI 304/444(#20), NAS DIMENSÕES1,80X1,30X0,60M (COCCAO), COM CALHA COLETORA DE GORDURA EM TODO PERÍMETRO COM DRENO PLUGADO, SUPORTE DE FIXAÇÃO E BOCAIS FLANGEADOS (FOGÃO INDUSTRIAL DE 6 BOCAS). FORNECIMENTO E COLOCAÇÃO | UN | 1 | Cozinha: 1 unidade
7.29 | 18.034.0065-0 | EXAUSTORES CENTRÍFUGOS, TIPO LIMIT LOAD, SIMPLES ASPIRAÇÃO E ACIONAMENTO INDIRETO, FABRICADO EM CHAPA DE AÇO CARBONO, 2CV/220V. FORNECIMENTO E COLOCAÇÃO | UN | 1 | Cozinha: 1 unidade
7.30 | 15.015.0171-0 | INSTALACAO DE PONTO DE FORCA ATE 2CV,EQUIVALENTE A 2 VARAS DE ELETRODUTO DE PVC RIGIDO DE 1/2",20,00M DE FIO 2,5MM2,CAIXAS E CONEXOES | UN | 1 | Cozinha (exaustor centrífugo): 1 unidade
7.31 | 15.007.0696-0 | CHAVE GUARDA MOTOR,TRIFASICA,ATE 3CV,220V,EM CAIXA METALICA,COMPREENDENDO:CHAVE MAGNETICA COM RELE TERMICO,SINALEIRA(VERDE E VERMELHO)E BOTOEIRA LIGA/DESLIGA.FORNECIMENTO E COLOCACAO | UN | 1 | Cozinha (acionamento indireto exaustor centrífugo): 1 unidade
7.32 | 15.005.0275-0 | DUTO PARA EXAUSTÃO DE COCÇÃO DE FOGÕES, SOLDADO EM CHAPA PRETA, CONFORME ABNT, PINTADOS COM TINTA RESISTENTE AO CALOR, INCLUSIVE SUPORTES PINTADOS, LONAS E DEMAIS ITENS NECESSÁRIOS. FORNECIMENTO E COLOCAÇÃO | KG | 126 | Cozinha: 18,00m x 7,00kg/m = 126,00kg
7.33 | 18.002.0019-0 | LAVATÓRIO DE LOUÇA BRANCA TIPO POPULAR, SEM LADRÃO, COM MEDIDAS EM TORNO DE 42X30CM, INCLUSIVE ACESSÓRIOS DE FIXAÇÃO. TORNEIRA DE PRESSÃO 1193 DE 1/2" EM METAL CROMADO E VÁLVULA DE ESCOAMENTO, SIFÃO E RABICHO EM PVC. FORNECIMENTO | UN | 1 | Secretaria (novo lavatório): 1 unidade
7.34 | 18.021.0035-0 | RESERVATORIO, EM FIBRA DE VIDRO OU POLIETILENO, COM CAPACIDADE EM TORNO DE 1.000L, INCLUSIVE TAMPA DE VEDAÇÃO COM ESCOTILHA E FIXADORES. FORNECIMENTO | UN | 1 | 3º andar (caixa d'água): 1 unidade
7.35 | 15.007.0705-0 | CHAVE BOIA,AUTOMATICA,DE MERCURIO,UNIPOLAR.FORNECIMENTO E COLOCACAO | UN | 1 | 3º andar (caixa d'água): 1 unidade
7.36 | 15.038.0217-0 | ADAPTADOR SOLDAVEL COM FLANGES LIVRES PARA CAIXA D'AGUA,COMDIAMETRO DE 40MMX1.1/4".FORNECIMENTO | UN | 1 | 3º andar (caixa d'água): 1 unidade
7.37 | 06.271.0060-0 | TUBO DE PVC RIGIDO SOLDAVEL,PARA AGUA FRIA, COM DIAMETRO DE20MM.FORNECIMENTO | M | 20 | Secretaria (novo lavatório): 20,00m
7.38 | 15.045.0110-0 | ABERTURA E FECHAMENTO MANUAL DE RASGO EM ALVENARIA,PARA PASSAGEM DE TUBOS E DUTOS,COM DIAMETRO DE 1/2" A 1" | M | 20 | Secretaria (novo lavatório): 20,00m
7.39 | 15.003.0361-0 | RETIRADA E REASSENTAMENTO DE LAVATORIO,INCLUSIVE MATERIAIS NECESSARIOS | UN | 3 | Banheiro sala de leitura: 1 unidade (adequar altura) 2º andar: banheiro masculino: 1 unidade (adequar altura) Banheiro feminino: 1 unidade (adequar altura) Total: 3 unidades
7.40 | 15.004.0063-0 | INSTALACAO E ASSENTAMENTO DE LAVATORIO DE UMA TORNEIRA(EXCLUSIVE FORNECIMENTO DO APARELHO),COMPREENDENDO:3,00M DE TUBO DE PVC DE 25MM,2,00M DE TUBO DE PVC DE 40MM,RABICHOS E CONEXOES | UN | 1 | Secretaria (novo lavatório): 1 unidade
7.41 | 18.006.0020-0 | VASO SANITARIO DE LOUCA BRANCA,INFANTIL,INCLUSIVE ACESSORIOSDE FIXACAO.FORNECIMENTO | UN | 2 | 2º andar: banheiro masculino: 1 unidade Banheiro feminino: 1 unidade Total: 2 unidades
7.42 | 18.005.0027-0 | ASSENTO SANITARIO DE PLASTICO,PARA VASO INFANTIL.FORNECIMENTO E COLOCACAO | UN | 2 | 2º andar: banheiro masculino: 1 unidade Banheiro feminino: 1 unidade Total: 2 unidades
7.43 | 15.003.0405-0 | ASSENTAMENTO DE VASO SANITARIO SIFONADO(EXCLUSIVE FORNECIMENTO DO APARELHO),INCLUSIVE MATERIAIS NECESSARIOS | UN | 2 | 2º andar: banheiro masculino: 1 unidade Banheiro feminino: 1 unidade Total: 2 unidades
7.44 | 05.001.0145-0 | ARRANCAMENTO DE APARELHOS SANITARIOS | UN | 2 | 2º andar: banheiro masculino: 1 unidade Banheiro feminino: 1 unidade Total: 2 unidades
8 | PINTURA GERAL
8.1 | 17.018.0117-0 | REPINTURA COM TINTA LÁTEX SEMIBRILHANTE, FOSCA, OU ACETINADA, CLASSIFICAÇÃO PREMIUM OU STANDARD (NBR 15079), PARA INTERIOR OU EXTERIOR, SOBRE SUPERFÍCIE EM BOM ESTADO E NA COR EXISTENTE, INCLUSIVE LIMPEZA, LEVE LIXAMENTO COM LIXA FINA,UMA DEMÃO DE SELADOR E UMA DE ACABAMENTO | M2 | 1846.31 | Pintura interna: 1º andar: Rampa Paredes: (8,35m x 3,00m) + (6,20m x 3,00m) + (2,85m x 3,00m) = 52,20m² Secretaria: Paredes: (6,20m x 3,00m x 2 lados) + (4,25m x 3,00m x 2 lados) = 62,70m² / Teto: (6,20m x 4,25m) = 26,35m² Hall entrada: Paredes: (6,20m x 3,00m x 2 lados) + (1,95m x 3,00m x 2 lados) = 48,90m² / Teto: (6,20m x 1,95m) = 12,09m² Depósito: Paredes: (1,15m x 3,00m x 2 lados) + (6,20m x 3,00m x 2 lados) = 44,10m² / Teto: 1,15m x 6,20m = 7,13m² Arquivo: Paredes: (1,70m x 3,00m x 2 lados) + (2,55m x 3,00m x 2 lados) = 25,50m² / Teto: 1,70m x 2,55m = 4,34m² Coordenação: Paredes: (5,35m x 3,00m x 2 lados) + (2,20m x 3,00m x 2 lados) = 45,30m² / Teto: 5,35m x 2,20m = 11,77m² Direção: Paredes: (3,50m x 3,00m x 2 lados) + (2,55m x 3,00m x 2 lados) = 36,30m² / Teto: 3,50m x 2,55m = 8,93m² banheiro direção (teto): 1,15m x 1,45m = 1,67m² Sala dos Professores: Paredes: (2,50m x 3,00m x 2 lados) + (3,30m x 3,00m x 2 lados) = 34,80m² / Teto: 2,50m x 3,30m = 8,25m² Banheiro sala dos professores (teto):1,20m x 1,45m = 1,74m² Pátio: Paredes: (8,15m x 3,00m x 2 lados) + (4,10m x 3,00m x 2 lados) = 73,50m² Cozinha: Teto: (4,55m x 2,40m) + (1,55m x 1,17m) = 12,73m² Despensa: Teto: 1,55m x 1,43m = 2,22m² Área de serviços: Teto: 1,50m x 2,40m = 3,60m² Banheiro área de serviços: Teto: 1,55m x 1,45m = 2,25m² Prisma de ventilação interno (P.V.I.): Paredes: (4,10m x 10,18m) + (1,40m x 10,18m) = 55,99m² Prisma de ventilação (P.V.): 6,22m x 10,18m = 63,32m² Refeitório: Teto: 4,90m x 7,75m = 37,98m² 2º andar: Laboratório de informática Parades: (6,20m x 3,00m x 2 lados) + ( 6,45m x 3,00m x 2 lados) = 75,90m² / Teto: 6,20m x 6,45m = 39,99m² Sala de Leitura: Paredes: [(8,00m x 3,00m) - (1,20m x 1,20m x 2 unidades)] + (8,00m x 3,00m) + (4,90m x 3,00m x 2 lados) = 74,52m² / Teto: 4,90m x 8,00m = 39,20m² Brinquedoteca: Paredes: (4,90m x 3,00m x 2 lados) + (7,75m x 3,00m x 2 lados) = 75,90m² / Teto: 4,90m x 7,75m = 37,98m² Sanitário Masculino: Teto:4,10m x 2,30m = 9,43m² Sanitário Feminino: Teto: 3,75m x 2,48m = 9,30m² Circulação: Paredes: (11,90m x 3,00m) + (1,59m x 3,00m x 2 lados) + (3,90m x 3,00m) + (1,63m x 3,00) = 61,83m² Teto: (11,90m x 1,59m) + (2,40m x 1,63m) = 22,83m² Rampa: Paredes: (8,20m x 3,00m x 2 lados) + (6,20m x 1,50m x 2 lados) + [(2,40m x 3,00m - (2,00m x 1,00)] = 73,00m² 3º andar: Circulação: Paredes: (11,90m x 3,00m) + (1,59m x 3,00m x 2 lados) + (3,90m x 3,00m) + (1,63m x 3,00) = 61,83m² Teto: (11,90m x 1,59m) + (2,40m x 1,63m) = 22,83m² Sala 3º ano: Paredes: (6,20m x 3,00m x 2 lados) + (6,60m x 3,00m x 2 lados) = 76,80m² / Teto: 6,20m x 6,60m = 40,92m² Sala 4º ano: Paredes: (4,90m x 3,00m x 2 lados) + (8,00m x 3,00m x 2 lados) = 77,40m² / Teto: 4,90m x 8,00m = 39,20m² Sala 5º ano: Paredes: (4,90m x 3,00m x 2 lados) + (7,75m x 3,00m x 2 lados) = 75,90m² / Teto: 4,90m x 7,75m = 37,98m² Sanitário Masculino: Teto:4,10m x 2,30m = 9,43m² / Sanitário Feminino: Teto: 3,75m x 2,48m = 9,30m² Prédio anexo: 1º andar: Sala de aula Paredes: (7,25m x 3,00m) + (4,40m x 3,00m) + [(5,20m x 3,00m) - (0,80m x 2,10m) - (3,00m x 1,20m)] + [(4,75m x 3,00m) - (2,00m x 1,20m) - (1,00m x 1,20m)] = 55,92m²/ Teto: (4,40m x 7,25m) + (4,75m x 0,80m) = 35,70m² Banheiro: Teto: 2,35m x 2,65m = 6,23m² Depósito: Paredes: (1,04m x 3,00m x 2 lados) + (1,85m x 3,00m x 2 lados) = 17,34m² / Teto: 1,04m x 1,85m = 1,92m² 2º andar: Sala educação infantil: Paredes: (5,20m x 3,00m) + [(8,65m x 3,00m) - (3,00m x 1,20m)] + (7,10m x 3,00m) + (1,40m x 3,00m) + [(3,10m x 3,00m) - (3,00m x 1,20m)] + [(2,10m x 3,00) - (0,80m x 2,10m) = 74,07m² Total: = 1846,31m²
8.2 | 17.018.0060-0 | PREPARO DE SUPERFICIES NOVAS,COM REVESTIMENTO LISO INTERNO OU EXTERNO,INCLUSIVE UMA DEMAO DE SELADOR ACRILICO,DUAS DEMAOS DE MASSA ACRILICA E LIXAMENTOS NECESSARIOS | M2 | 1894.23 | Pintura externa: Muro:(33,00m x 2,50m x 3 lados) + (15,00m x 2,50m x 4 lados) = 397,50m² Prédio anexo: 1º andar: [(8,65m x 3,00m) + (7,20m x 3,00m) + (3,54m x 3,00m) + (1,85m x 3,00m) + (3,71m x 3,00m) + (5,55m x 3,00m) + (1,40m x 3,00m x 2 lados)] - [(2,00m x 1,20m) + (1,00m x 1,20m) + (3,00m x 1,20m) + (0,80m x 1,20m)] = 91,74m² 2º andar: [(5,20m x 3,00m) + (8,65m x 3,00m) + (3,34m x 3,00m) + (1,40m x 3,00m x 2 lados) + (1,86m x 3,00m)] - [(3,00m x 1,20m) + (0,80m x 1,20m)]= 60,99m² Escada: (3,40m x 6,00m x 2 lados) + (2,30m x 3,00m x 2 lados) + (3,40m x 3,00m x 2 lados) = 75,00m² Prédio principal (externo): [(9,45m x 10,18m) + (24,55m x 10,18m) + (2,85m x 10,18m) + (2,00m x 10,18m) + (64,13m x 10,18m) + (22,40m x 10,18m)] - [(1,20m x 2,10m x 4 unidades) + (0,55m x 0,40m) + (2,00m x 1,00m) + (3,00m x 1,20m x 2 unidades) + (1,20m x 1,20m x 8 unidades) + (2,00m x 1,00m) + (3,00m x 1,20m x 2 unidades) + (1,20m x 1,20m x 8 unidades)]= 1217,07m² Depósito: nova parede de vedação em alvenaria: 1,50m x 2,00m x 2 lados= 6,00 m² Parquinho: (0,15m x 1,50m x 2 lados) + (0,15m x 13,60m) + (3,40m x 1,50m x 2 lados x 4 unidades) = 43,29m² Novo balcão secretaria: 1,10m x 1,20m x 2 lados = 2,64m² Total: 397,50m² + 91,74m² + 60,99m² + 75,00m² + 1217,07m²+ 6,00m² + 43,29m² + 2,64m² = 1894,23m²
8.3 | 17.018.0080-0 | PINTURA COM TINTA LATÉX, CLASSIFICAÇÃO STANDARD (NBR 15079), PARA EXTERIOR, INCLUSIVE LIXAMENTOS, LIMPEZA, UMA DEMÃO DE SELADOR ACRÍLICO E DUAS DEMÃOS DE ACABAMENTO | M2 | 1894.23 | Pintura externa: Muro:(33,00m x 2,50m x 3 lados) + (15,00m x 2,50m x 4 lados) = 397,50m² Prédio anexo: 1º andar: [(8,65m x 3,00m) + (7,20m x 3,00m) + (3,54m x 3,00m) + (1,85m x 3,00m) + (3,71m x 3,00m) + (5,55m x 3,00m) + (1,40m x 3,00m x 2 lados)] - [(2,00m x 1,20m) + (1,00m x 1,20m) + (3,00m x 1,20m) + (0,80m x 1,20m)] = 91,74m² 2º andar: [(5,20m x 3,00m) + (8,65m x 3,00m) + (3,34m x 3,00m) + (1,40m x 3,00m x 2 lados) + (1,86m x 3,00m)] - [(3,00m x 1,20m) + (0,80m x 1,20m)]= 60,99m² Escada: (3,40m x 6,00m x 2 lados) + (2,30m x 3,00m x 2 lados) + (3,40m x 3,00m x 2 lados) = 75,00m² Prédio principal (externo): [(9,45m x 10,18m) + (24,55m x 10,18m) + (2,85m x 10,18m) + (2,00m x 10,18m) + (64,13m x 10,18m) + (22,40m x 10,18m)] - [(1,20m x 2,10m x 4 unidades) + (0,55m x 0,40m) + (2,00m x 1,00m) + (3,00m x 1,20m x 2 unidades) + (1,20m x 1,20m x 8 unidades) + (2,00m x 1,00m) + (3,00m x 1,20m x 2 unidades) + (1,20m x 1,20m x 8 unidades)]= 1217,07m² Depósito: nova parede de vedação em alvenaria: 1,50m x 2,00m x 2 lados = 6,00 m² Parquinho: (0,15m x 1,50m x 2 lados) + (0,15m x 13,60m) + (3,40m x 1,50m x 2 lados x 4 unidades) = 43,29m² Novo balcão secretaria: 1,10m x 1,20m x 2 lados = 2,64m² Total: 397,50m² + 91,74m² + 60,99m² + 75,00m² + 1217,07m² + 6,00m² + 43,29m² + 2,64m² = 1894,23m²
8.4 | 17.017.0110-0 | PINTURA INTERNA OU EXTERNA SOBRE MADEIRA,COM TINTA A OLEO BRILHANTE OU ACETINADA,LIXAMENTO,UMA DEMAO DE VERNIZ ISOLANTEINCOLOR,DUAS DEMAOS DE MASSA PARA MADEIRA,LIXAMENTO E REMOCAO DE PO,UMA DEMAO DE FUNDO SINTETICO NIVELADOR E DUAS DEMAOSDE ACABAMENTO | M2 | 68.62 | 1° andar:Refeitório: Pintura de porta dupla: 1,20m x 2,10m x 3,00 (critério EMOP) = 7,56m² Banheiro sala dos técnicos: 0,60m x 2,10m x 3,00 (critério EMOP) = 3,78m² Banheiro sala de leitura: 0,60m x 2,10m x 3,00 (critério EMOP) = 3,78m² Cozinha: 0,80m x 2,10m x 3,00 (critério EMOP) = 5,04m² Sala de leitura: 0,80m x 2,10m x 3,00 (critério EMOP) = 5,04m² 2º andar: Sala de informática: 0,80m x 2,10m x 3,00 (critério EMOP) = 5,04m² Sala creche 4: (0,80m x 2,10m) x 3,00 (critério EMOP) = 5,04m² Sala pré II: 0,80m x 2,10m x 3,00 (critério EMOP) = 5,04m² Banheiro masculino: 0,70m x 2,10m x 3,00 (critério EMOP) = 4,41m² Banheiro feminino: 0,70m x 2,10m x 3,00 (critério EMOP) = 4,41m² 2º andar: pré II (rodameio): 4,90m x 0,10m =0,49m² Creche 4 (rodameio): 4,90m x 0,10m = 0,49m² 3º andar: (rodameio): sala 3º ano: 6,60m x 0,10m = 0,66m² Banheiro masculino: 0,70m x 2,10m x 3,00 (critério EMOP) = 4,41m² Banheiro feminino: 0,70m x 2,10m x 3,00 (critério EMOP) = 4,41m² Sala 4º ano: 0,80m x 2,10m x 3,00 (critério EMOP) = 5,04m² Sala 4º ano (rodameio): 4,90m x 0,10m = 0,49m² Sala 5ºano (rodameio): 4,90m x 0,10m = 0,49m² Corredores e rampa de acesso (rodameio): 30,00m x 0,10m = 3,00m² Total: 68,62m²
8.5 | 17.017.0130-0 | REPINTURA INTERNA OU EXTERNA SOBRE MADEIRA COM TINTA A ÓLEO BRILHANTE OU ACETINADA, SOBRE FUNDO SINTÉTICO NIVELADOR, INCLUSIVE ESTE, COM LIXAMENTO E DUAS DEMÃOS DE ACABAMENTO, NA COR EXISTENTE | M2 | 49.6 | Sala 5º ano: Rodameio: (5,10m x 0,14m x 2 lados) + ( 8,10m x 0,14m x 2 lados) = 3,70 m² Sala 4º ano: Rodameio: (5,10m x 0,14m x 2 lados) + ( 8,10m x 0,14m x 2 lados) = 3,70 m² Sala 3º ano: Rodameio: (5,10m x 0,14m x 2 lados) + ( 8,10m x 0,14m x 2 lados) = 3,70 m² Sala de informática: Rodameio: (5,10m x 0,14m x 2 lados) + ( 8,10m x 0,14m x 2 lados) = 3,70 m² Sala creche 4: Rodameio: (5,10m x 0,14m x 2 lados) + ( 8,10m x 0,14m x 2 lados) = 3,70 m² Sala pré 2: Rodameio: (5,10m x 0,14m x 2 lados) + ( 8,10m x 0,14m x 2 lados) = 3,70 m² Sala dos técnicos: Rodameio: (5,10m x 0,14m x 2 lados) + ( 8,10m x 0,14m x 2 lados) = 3,70 m² Direção: Rodameio: (5,10m x 0,14m x 2 lados) + ( 8,10m x 0,14m x 2 lados) = 3,70 m² Circulação (rodameio):20,00m² (critério) Total: 49,60m²
8.6 | 17.017.0300-1 | PINTURA INTERNA OU EXTERNA SOBRE FERRO COM TINTA A OLEO BRILHANTE,INCLUSIVE LIXAMENTO,LIMPEZA,UMA DEMAO DE TINTA ANTIOXIDO E DUAS DEMAOS DE ACABAMENTO | M2 | 22.8 | Alambrado quadra: 20,00m² (critério) grade novo balcão secretaria: 1,40m x 1,00m x 2 (critério EMOP) = 2,80m² Total: 22,80
8.7 | 17.017.0301-0 | REPINTURA INTERNA OU EXTERNA SOBRE FERRO COM TINTA A OLEO BRILHANTE,INCLUSIVE LIXAMENTO LEVE,LIMPEZA,UMA DEMAO DE ANTIOXIDO E UMA DEMAO DE ACABAMENTO NA COR EXISTENTE | M2 | 80.84 | Refeitório: 0,50m x 2,20m x 2,00 (critério EMOP) = 2,20m² Área de serviços: 2,40m x 2,20m x 2,00 (critério EMOP) = 10,56m² Cozinha: 1,40m x 1,40m x 2,00 (critério EMOP) = 3,92m² Coordenação: 1,40m x 2,10m x 2,00 (critério EMOP) = 5,88m² Sala de informática: 3,20m x 1,40m x 2,00 (critério EMOP) x 2 unidades = 17,92m² Rampa acesso 2º andar: 2,20m x 1,20m x 2,00 (critério EMOP) = 5,28m² Circulação 2º andar: [(6,37m x 1,00m) + (2,40m x 1,00m)] x 2,00 (critério EMOP) = 17,54m² Circulação 3º andar: [(6,37m x 1,00m) + (2,40m x 1,00m)] x 2,00 (critério EMOP) = 17,54m² Total: 80,84m²
9 | SERVIÇOS COMPLEMENTARES E FINAIS
9.1 | 09.005.0036-0 | RETIRADA DE MATERIAL PROVENIENTE DE PODA, DE VARREDURA, RETIRADA DE ENTULHOS, OU DE LIMPEZAS DIVERSAS, A SER FEITA EM CAMINHÃO C/NO MÍNIMO 4,00M3 DE CAPACIDADE, COMPREENDENDO CARGA, DESCARGA E TRANSPORTE ATÉ 30KM DE DISTÂNCIA | M3 | 40 | Critério: 40,00m³ Para limpeza durante a obra e final dela, referente a mão de obra (vide item 1.2)

## BDI
PREFEITURA MUNICIPAL DE CABO FRIO
Estado do Rio de Janeiro
Secretaria de Eucação - SEME
CONTRATO:
OBJETO : REFORMA E REPAROS DA ESCOLA MUNICIPAL JOÃO BESSA TEIXEIRA
180 DIAS
DEMONSTRATIVO DA COMPOSIÇÃO DO B.D.I
X . Taxa representativa das DESPESAS INDIRETAS, exceto tributos e despesas financeiras
TIPO |  |  |  |  | ALÍQUOTA (%)
X.1 - Administração Central |  |  |  |  | 4
X.2 - Garantia |  |  |  |  | 0
X.3 - Seguro contra Riscos |  |  |  |  | 0
X.3 - Mobilização e Desmobilização |  |  |  |  | 0
X = |  |  |  |  | 4
Y . Taxa representativa das DESPESAS FINANCEIRAS
TIPO |  |  |  |  | ALÍQUOTA (%)
Y.1 - Despesas Financeiras |  |  |  |  | 0.44
Y = |  |  |  |  | 0.44
Z . Taxa representativa do LUCRO
TIPO |  |  |  |  | ALÍQUOTA (%)
Z.1 - Lucro Presumido |  |  |  |  | 7.5
Z = |  |  |  |  | 7.5
I . Taxa representativa da incidência dos IMPOSTOS ( sobre o FATURAMENTO da empresa )
TIPO |  |  |  |  | ALÍQUOTA (%)
I.1 - I S S ( Imposto sobre Serviços ) - Municipal |  |  |  |  | 2.5
I.2 - COFINS ( Contribuição para o Financiamento da Seguridade Social) - Federal |  |  |  |  | 3
I.3 - P I S ( Programa de Integração Social ) - Federal |  |  |  |  | 0.65
I = |  |  |  |  | 6.15
B D I - Benefício e Despesas Indiretas
B D I = | ( 1 + X ) ( 1 + Y ) ( 1 + Z ) |  |  | - 1 | ç Fórmula do BDI
( 1 - I )
X é a Taxa somatória das DESPESAS INDIRETAS, exceto tributos e despesas financeiras;
Y é a Taxa representativa das DESPESAS FINANCEIRAS;
Z é a Taxa representativa do LUCRO;
I é a Taxa representativa dos IMPOSTOS.
|  |  | B.D.I è |  | 19.65%
Note on H17: Custos relacionados com a sede da empresa contratada para dar suporte técnico à obra. Min 0,11% - Médio 4,07% - Máx 8,03%
Note on H18: Percentuais Admissíveis na Faixa : Min 0,00% - Médio 0,21% - Máx 0,42%
Note on H19: Custos previstos para cobrir ocorrências que prejudiquem o andamento dos serviços como: Fenômenos naturais(águas subterrâneas, ventos fortes, condições climáticas atípicas, etc); perdas excessivas de material (por quebras ou retrabalhos) e greves . Min 0,00% - Médio 0,97% - Máx 2,05%
Note on H20: Aplicável ESPECÍFICAMENTE para obras executadas FORA de áreas ubranas. Usual, valor em torno de 2,50%
Note on H24: Custo acasionado com o não-recebimento imediato dos gastos para construção . Adotar os rendimentos de CDB no período entre a compra e o recebimento da parcela. Consultar a Revista Conjuntura Econômica (mensal). Faixas Admissíveis: Min 0,00% - Médio 0,59% - Máx 1,20%
Note on H28: Taxa incidente sobre o total geral dos custos e despesas, excluídas as despesas fiscais. Faixa Admissível : Min 3,83% - Médio 6,90% - Max 9,96%
Note on H32: Decreto-Lei nº 406 de 31/12/1968 - De competência de cada Município - normalmente variando de 0,00% a 5,00%. Solicitar informação na Secretaria Municipal de Fazenda da alíquota decretada pelo Município.
Note on H33: Lei 9.718 de 27/11/1998 - alíquota de 3% sobre o Faturamento da empresa, considerando Lucro Presumido.
Note on H34: Decreto-Lei nº 2.445 de 29/06/1988 e nº 2.449 de 21/07/1988. Alíquota de 0,65% sobre a receita operacional bruta da empresa, considerando Lucro Presumido.
Note on H35: Faixa Admissível TOTAL : Mín 6,03% - Médio 7,65% - Máx 9,03%

## Cronograma
PREFEITURA MUNICIPAL DE CABO FRIO Secretaria Municipal de Educação
Região dos Lagos - Estado do Rio de Janeiro
OBRA: | REFORMA E REPAROS
LOCAL: | ESCOLA MUNICIPAL JOÃO BESSA TEIXEIRA
CRONOGRAMA FÍSICO - FINANCEIRO
ETAPAS DE EXECUÇÃO E CONCLUSÃO - FÍSICO / FINANCEIRO
ITEM | DISCRIMINAÇÃO | SUB-TOTAIS | % | 1ª MED. | % | 2ª MED. | % | 3ª MED. | % | 4ª MED. | % | 5ª MED. | % | 6ª MED. | %
|  |  |  | 30 DIAS |  | 60 DIAS |  | 90 DIAS |  | 120 DIAS |  | 150 DIAS |  | 180 DIAS
1 | SERVIÇOS PRELIMINARES | 8164.41 | 2.653% |  | 16.67% |  | 16.67% |  | 16.67% |  | 16.67% |  | 16.67% |  | 16.67%
|  |  |  | 1360.735 |  | 1360.735 |  | 1360.735 |  | 1360.735 |  | 1360.735 |  | 1360.735
2 | TRANSPORTE | 214.65 | 0.06975% | [5 empty] | 25% |  | 25% |  | 25% |  | 25%
[8 empty] | 53.6625 |  | 53.6625 |  | 53.6625 |  | 53.6625
3 | SERVIÇOS DE PARQUE E QUADRA POLIESPORTIVA | 61986.52 | 20.14% | [5 empty] | 30% |  | 30% |  | 20% |  | 20%
[8 empty] | 18595.956 |  | 18595.956 |  | 12397.304 |  | 12397.304
4 | REFORMA DO TELHADO E FORRO DE GESSO | 8279.72 | 2.691% |  |  |  | 20% |  | 30% |  | 30% |  | 20%
[6 empty] | 1655.944 |  | 2483.916 |  | 2483.916 |  | 1655.944
5 | REVISÃO E TROCAS DE PORTAS E JANELAS DE MADEIRA, ALUMÍNIO E GRADES DE FERRO | 32735.77 | 10.64% |  | 20% |  | 30% |  | 30% |  | 20%
|  |  |  | 6547.154 |  | 9820.731 |  | 9820.731 |  | 6547.154
6 | REFORMA E REVISÃO DE BANCADAS, PISOS, AZULEJOS, PÁTIO EXTERNO E PAREDES EM GERAIS | 41800.61 | 13.58% |  | 20% |  | 30% |  | 20% |  | 20% |  | 10%
|  |  |  | 8360.122 |  | 12540.183 |  | 8360.122 |  | 8360.122 |  | 4180.061
7 | REVISÃO DAS INSTALAÇÕES ELÉTRICA, HIDRÁULICAS E SANITÁRIAS | 33693.79 | 10.95% |  |  |  | 20% |  | 20% |  | 30% |  | 20% |  | 10%
[6 empty] | 6738.758 |  | 6738.758 |  | 10108.137 |  | 6738.758 |  | 3369.379
8 | PINTURA GERAL | 119583.93 | 38.86% | [7 empty] | 30% |  | 40% |  | 30%
[10 empty] | 35875.179 |  | 47833.572 |  | 35875.179
9 | SERVIÇOS COMPLEMENTARES E FINAIS | 1277.6 | 0.4152% | [11 empty] | 100%
1277.6
TOTAL PARCIAL |  | 307737 | 100% | 16268.011 | 5.286% | 32116.351 | 10.44% | 47413.8805 | 15.41% | 83384.8615 | 27.1% | 74220.0365 | 24.12% | 54333.8595 | 17.66%
BDI (19,65%) |  | 60470.32 |  | 3196.6642 |  | 6310.86 |  | 9316.82 |  | 16385.1253 |  | 14584.2372 |  | 10676.6
SUBTOTAL ACUMULADO |  | 368207.32 |  | 19464.6852 |  | 38427.211 |  | 56730.7005 |  | 99769.9868 |  | 88804.2737 |  | 65010.4595
TOTAL ACUMULADO |  | 368207.32 |  | 19464.6852 | 5.286% | 57891.8962 | 15.72% | 114622.6067 | 31.13% | 214392.5934 | 58.23% | 303196.8671 | 82.34% | 368207.32 | 100%

## EMOP 09-21
CODIGO,C,13 | PRECO,N,17,2
01.001.0001-0 | 173.02
01.001.0001-A | 159.21
01.001.0002-0 | 173.02
01.001.0002-A | 159.21
01.001.0003-0 | 101.01
01.001.0003-A | 92.94
01.001.0004-0 | 195.12
01.001.0004-A | 179.54
01.001.0005-0 | 452.94
01.001.0005-A | 416.76
01.001.0006-0 | 238.94
01.001.0006-A | 219.86
01.001.0007-0 | 96.19
01.001.0007-A | 88.51
01.001.0008-0 | 89.99
01.001.0008-A | 82.8
01.001.0009-0 | 214.11
01.001.0009-A | 197.01
01.001.0010-0 | 60.5
01.001.0010-A | 55.67
01.001.0011-0 | 377.55
01.001.0011-A | 347.4
01.001.0012-0 | 452.94
01.001.0012-A | 416.76
01.001.0013-0 | 728.96
01.001.0013-A | 670.74
01.001.0014-0 | 832.11
01.001.0014-A | 765.66
01.001.0015-0 | 1089.99
01.001.0015-A | 1002.93
01.001.0016-0 | 1089.99
01.001.0016-A | 1002.93
01.001.0017-0 | 1744.21
01.001.0017-A | 1604.9
01.001.0018-0 | 1889.7
01.001.0018-A | 1738.78
01.001.0019-0 | 2035.21
01.001.0019-A | 1872.66
01.001.0020-0 | 2762.76
01.001.0020-A | 2542.11
01.001.0021-0 | 3051.89
01.001.0021-A | 2808.14
01.001.0022-0 | 3197.4
01.001.0022-A | 2942.03
01.001.0023-0 | 1052.42
01.001.0023-A | 968.36
01.001.0024-0 | 1052.42
01.001.0024-A | 968.36
01.001.0025-0 | 1018.65
01.001.0025-A | 937.29
01.001.0026-0 | 679.1
01.001.0026-A | 624.86
01.001.0027-0 | 679.1
01.001.0027-A | 624.86
01.001.0028-0 | 2142.57
01.001.0028-A | 1971.45
01.001.0029-0 | 2142.57
01.001.0029-A | 1971.45
01.001.0030-0 | 2482.12
01.001.0030-A | 2283.88
01.001.0031-0 | 1958.55
01.001.0031-A | 1802.13
01.001.0032-0 | 1958.55
01.001.0032-A | 1802.13
01.001.0033-0 | 6317.17
01.001.0033-A | 5812.63
01.001.0034-0 | 6793.63
01.001.0034-A | 6251.04
01.001.0035-0 | 2369.96
01.001.0035-A | 2180.68
01.001.0036-0 | 2686.23
01.001.0036-A | 2471.69
01.001.0037-0 | 3474.85
01.001.0037-A | 3197.32
01.001.0038-0 | 3696.65
01.001.0038-A | 3401.4
01.001.0039-0 | 1330.79
01.001.0039-A | 1224.5
01.001.0040-0 | 182.93
01.001.0040-A | 167.04
01.001.0042-0 | 189.75
01.001.0042-A | 172.95
01.001.0043-0 | 86.93
01.001.0043-A | 75.32
01.001.0044-0 | 68.96
01.001.0044-A | 59.75
01.001.0046-0 | 193.06
01.001.0046-A | 177.64
01.001.0047-0 | 168.29
01.001.0047-A | 145.8
01.001.0048-0 | 113.33
01.001.0048-A | 98.17
01.001.0049-0 | 338.8
01.001.0049-A | 311.74
01.001.0050-0 | 3158.58
01.001.0050-A | 2906.31
01.001.0051-0 | 316.25
01.001.0051-A | 290.99
01.001.0052-0 | 104.46
01.001.0052-A | 96.12
01.001.0053-0 | 104.46
01.001.0053-A | 96.12
01.001.0054-0 | 104.46
01.001.0054-A | 96.12
01.001.0055-0 | 818.46
01.001.0055-A | 753.09
01.001.0056-0 | 105.18
01.001.0056-A | 96.78
01.001.0057-0 | 451.8
01.001.0057-A | 415.71
01.001.0059-0 | 176.14
01.001.0059-A | 160.66
01.001.0060-0 | 522.32
01.001.0060-A | 480.61
01.001.0061-0 | 105.18
01.001.0061-A | 96.78
01.001.0062-0 | 105.18
01.001.0062-A | 96.78
01.001.0063-0 | 105.18
01.001.0063-A | 96.78
01.001.0064-0 | 105.18
01.001.0064-A | 96.78
01.001.0065-0 | 177.64
01.001.0065-A | 153.97
01.001.0066-0 | 246.64
01.001.0066-A | 213.77
01.001.0068-0 | 520.87
01.001.0068-A | 475.09
01.001.0069-0 | 425.91
01.001.0069-A | 390.53
01.001.0071-0 | 557.34
01.001.0071-A | 512.82
01.001.0073-0 | 124.55
01.001.0073-A | 113.61
01.001.0075-1 | 12.78
01.001.0075-B | 11.07
01.001.0076-0 | 16.19
01.001.0076-A | 14.03
01.001.0077-0 | 19.6
01.001.0077-A | 16.98
01.001.0078-0 | 23.86
01.001.0078-A | 20.67
01.001.0081-0 | 172.98
01.001.0081-A | 159.17
01.001.0082-0 | 136.84
01.001.0082-A | 125.91
01.001.0083-0 | 172.98
01.001.0083-A | 159.17
01.001.0084-0 | 3797.5
01.001.0084-A | 3494.2
01.001.0085-0 | 172.98
01.001.0085-A | 159.17
01.001.0086-0 | 172.98
01.001.0086-A | 159.17
01.001.0087-0 | 136.99
01.001.0087-A | 126.05
01.001.0088-0 | 187.44
01.001.0088-A | 172.47
01.001.0089-0 | 50.45
01.001.0089-A | 46.42
01.001.0090-0 | 100.94
01.001.0090-A | 92.87
01.001.0091-0 | 50.45
01.001.0091-A | 46.42
01.001.0092-0 | 100.94
01.001.0092-A | 92.87
01.001.0093-0 | 728.96
01.001.0093-A | 670.74
01.001.0094-0 | 664.88
01.001.0094-A | 611.78
01.001.0095-0 | 664.88
01.001.0095-A | 611.78
01.001.0096-0 | 471.85
01.001.0096-A | 434.17
01.001.0097-0 | 1089.99
01.001.0097-A | 1002.93
01.001.0098-0 | 1509.72
01.001.0098-A | 1389.14
01.001.0121-0 | 14.34
01.001.0121-A | 13.19
01.001.0123-0 | 43.38
01.001.0123-A | 39.91
01.001.0124-0 | 111.91
01.001.0124-A | 102.97
01.001.0125-0 | 198.01
01.001.0125-A | 182.2
01.001.0126-0 | 198.01
01.001.0126-A | 182.2
01.001.0127-0 | 198.01
01.001.0127-A | 182.2
01.001.0128-0 | 60.26
01.001.0128-A | 55.44
01.001.0129-0 | 28.92
01.001.0129-A | 26.61
01.001.0130-0 | 15749.54
01.001.0130-A | 14491.66
01.001.0131-0 | 5249.84
01.001.0131-A | 4830.55
01.001.0132-0 | 5249.84
01.001.0132-A | 4830.55
01.001.0133-0 | 15749.54
01.001.0133-A | 14491.66
01.001.0134-0 | 15749.54
01.001.0134-A | 14491.66
01.001.0135-0 | 15749.54
01.001.0135-A | 14491.66
01.001.0136-0 | 15749.54
01.001.0136-A | 14491.66
01.001.0137-0 | 103087.93
01.001.0137-A | 94854.56
01.001.0138-0 | 37757.99
01.001.0138-A | 34742.36
01.001.0139-0 | 356.84
01.001.0139-A | 318.47
01.001.0140-0 | 360.01
01.001.0140-A | 319.34
01.001.0141-0 | 360.01
01.001.0141-A | 319.34
01.001.0143-0 | 1759
01.001.0143-A | 1618.51
01.001.0144-0 | 2948.79
01.001.0144-A | 2713.28
01.001.0145-0 | 2948.79
01.001.0145-A | 2713.28
01.001.0147-0 | 56.57
01.001.0147-A | 52.99
01.001.0148-0 | 90.57
01.001.0148-A | 85.92
01.001.0149-0 | 193.78
01.001.0149-A | 185.89
01.001.0150-0 | 21.25
01.001.0150-A | 19.66
01.001.0151-0 | 26.77
01.001.0151-A | 24.94
01.001.0152-0 | 39.16
01.001.0152-A | 36.94
01.001.0160-0 | 195.12
01.001.0160-A | 179.54
01.001.0161-0 | 144.19
01.001.0161-A | 132.67
01.001.0162-0 | 195.12
01.001.0162-A | 179.54
01.001.0163-0 | 211.45
01.001.0163-A | 194.56
01.001.0164-0 | 211.45
01.001.0164-A | 194.56
01.001.0165-0 | 415.69
01.001.0165-A | 382.49
01.001.0166-0 | 346.99
01.001.0166-A | 319.28
01.001.0167-0 | 292.78
01.001.0167-A | 269.4
01.001.0168-0 | 318.09
01.001.0168-A | 292.68
01.001.0169-0 | 554.85
01.001.0169-A | 510.53
01.001.0170-0 | 276.51
01.001.0170-A | 254.43
01.001.0171-0 | 195.18
01.001.0171-A | 179.59
01.001.0172-0 | 180.72
01.001.0172-A | 166.28
01.001.0173-0 | 708.47
01.001.0173-A | 651.89
01.001.0174-0 | 172.98
01.001.0174-A | 159.17
01.001.0175-0 | 259.55
01.001.0175-A | 238.82
01.001.0176-0 | 259.55
01.001.0176-A | 238.82
01.001.0177-0 | 206.66
01.001.0177-A | 190.16
01.001.0178-0 | 224.94
01.001.0178-A | 206.98
01.001.0179-0 | 251.85
01.001.0179-A | 231.74
01.001.0180-0 | 259.55
01.001.0180-A | 238.82
01.001.0181-0 | 259.55
01.001.0181-A | 238.82
01.001.0182-0 | 292.78
01.001.0182-A | 269.4
01.001.0183-0 | 471.71
01.001.0183-A | 434.03
01.001.0184-0 | 207.65
01.001.0184-A | 191.06
01.001.0185-0 | 1958.55
01.001.0185-A | 1802.13
01.001.0186-0 | 432.59
01.001.0186-A | 398.04
01.001.0187-0 | 251.85
01.001.0187-A | 231.74
01.001.0188-0 | 172.98
01.001.0188-A | 159.17
01.001.0189-0 | 247.2
01.001.0189-A | 227.45
01.001.0190-0 | 384.54
01.001.0190-A | 353.82
01.001.0191-0 | 384.54
01.001.0191-A | 353.82
01.001.0192-0 | 384.54
01.001.0192-A | 353.82
01.001.0193-0 | 288.4
01.001.0193-A | 265.36
01.001.0194-0 | 258.17
01.001.0194-A | 237.55
01.001.0195-0 | 480.66
01.001.0195-A | 442.27
01.001.0196-0 | 192.26
01.001.0196-A | 176.9
01.001.0197-0 | 115.35
01.001.0197-A | 106.14
01.001.0198-0 | 452.94
01.001.0198-A | 416.76
01.001.0199-0 | 1089.99
01.001.0199-A | 1002.93
01.001.0200-0 | 162.05
01.001.0200-A | 149.11
01.001.0201-0 | 273.6
01.001.0201-A | 251.75
01.001.0202-0 | 1958.55
01.001.0202-A | 1802.13
01.001.0203-0 | 343.39
01.001.0203-A | 315.97
01.001.0204-0 | 171.42
01.001.0204-A | 157.73
01.001.0205-0 | 48.96
01.001.0205-A | 45.05
01.001.0206-0 | 58.77
01.001.0206-A | 54.07
01.001.0208-0 | 171.06
01.001.0208-A | 157.4
01.001.0209-0 | 171.06
01.001.0209-A | 157.4
01.001.0210-0 | 104.46
01.001.0210-A | 96.12
01.001.0220-0 | 3768.35
01.001.0220-A | 3467.38
01.001.0221-0 | 195.12
01.001.0221-A | 179.54
01.001.0222-0 | 195.12
01.001.0222-A | 179.54
01.001.0223-0 | 452.94
01.001.0223-A | 416.76
01.001.0224-0 | 172.98
01.001.0224-A | 159.17
01.001.0225-0 | 452.94
01.001.0225-A | 416.76
01.001.0226-0 | 1089.99
01.001.0226-A | 1002.93
01.001.0227-0 | 728.96
01.001.0227-A | 670.74
01.001.0228-0 | 195.12
01.001.0228-A | 179.54
01.001.0229-0 | 1060.84
01.001.0229-A | 976.11
01.001.0230-0 | 163.36
01.001.0230-A | 150.32
01.001.0231-0 | 163.36
01.001.0231-A | 150.32
01.001.0232-0 | 163.36
01.001.0232-A | 150.32
01.001.0233-0 | 163.36
01.001.0233-A | 150.32
01.001.0234-0 | 163.36
01.001.0234-A | 150.32
01.001.0235-0 | 163.36
01.001.0235-A | 150.32
01.001.0236-0 | 163.36
01.001.0236-A | 150.32
01.001.0237-0 | 163.36
01.001.0237-A | 150.32
01.001.0238-0 | 163.36
01.001.0238-A | 150.32
01.001.0239-0 | 163.36
01.001.0239-A | 150.32
01.001.0240-0 | 163.36
01.001.0240-A | 150.32
01.001.0241-0 | 163.36
01.001.0241-A | 150.32
01.001.0242-0 | 163.36
01.001.0242-A | 150.32
01.001.0243-0 | 163.36
01.001.0243-A | 150.32
01.001.0244-0 | 163.36
01.001.0244-A | 150.32
01.001.0245-0 | 163.36
01.001.0245-A | 150.32
01.001.0246-0 | 3415.92
01.001.0246-A | 3143.1
01.001.0247-0 | 159.89
01.001.0247-A | 147.12
01.001.0248-0 | 166.04
01.001.0248-A | 152.78
01.001.0249-0 | 184.49
01.001.0249-A | 169.75
01.001.0250-0 | 97.58
01.001.0250-A | 89.79
01.001.0251-0 | 112.04
01.001.0251-A | 103.09
01.001.0252-0 | 162.66
01.001.0252-A | 149.66
01.001.0253-0 | 195.18
01.001.0253-A | 179.59
01.001.0254-0 | 234.23
01.001.0254-A | 215.52
01.001.0255-0 | 281.07
01.001.0255-A | 258.62
01.001.0256-0 | 486.19
01.001.0256-A | 447.35
01.001.0257-0 | 106.34
01.001.0257-A | 97.85
01.001.0258-0 | 319.06
01.001.0258-A | 293.57
01.001.0259-0 | 382.86
01.001.0259-A | 352.28
01.001.0260-0 | 459.43
01.001.0260-A | 422.74
01.001.0261-0 | 194.96
01.001.0261-A | 179.39
01.001.0262-0 | 146.86
01.001.0262-A | 135.13
01.001.0263-0 | 146.86
01.001.0263-A | 135.13
01.001.0264-0 | 58.23
01.001.0264-A | 53.58
01.001.0265-0 | 4088.82
01.001.0265-A | 3762.26
01.001.0266-0 | 5111.02
01.001.0266-A | 4702.82
01.001.0267-0 | 5111.02
01.001.0267-A | 4702.82
01.001.0268-0 | 7666.54
01.001.0268-A | 7054.24
01.001.0269-0 | 6332.01
01.001.0269-A | 5826.29
01.001.0270-0 | 1958.55
01.001.0270-A | 1802.13
01.001.0271-0 | 1958.55
01.001.0271-A | 1802.13
01.001.0272-0 | 172.97
01.001.0272-A | 159.15
01.001.0273-0 | 172.97
01.001.0273-A | 159.15
01.001.0274-0 | 292.32
01.001.0274-A | 268.97
01.001.0275-0 | 1958.55
01.001.0275-A | 1802.13
01.001.0278-0 | 195.12
01.001.0278-A | 179.54
01.001.0279-0 | 1958.55
01.001.0279-A | 1802.13
01.001.0280-0 | 1958.55
01.001.0280-A | 1802.13
01.001.0281-0 | 1958.55
01.001.0281-A | 1802.13
01.001.0290-0 | 285.66
01.001.0290-A | 262.85
01.001.0298-0 | 1958.55
01.001.0298-A | 1802.13
01.001.0300-0 | 344.77
01.001.0300-A | 317.23
01.001.0301-0 | 344.77
01.001.0301-A | 317.23
01.001.0302-0 | 120.39
01.001.0302-A | 110.77
01.001.0303-0 | 120.39
01.001.0303-A | 110.77
01.001.0304-0 | 179.69
01.001.0304-A | 165.34
01.001.0305-0 | 788.05
01.001.0305-A | 725.11
01.001.0306-0 | 827.46
01.001.0306-A | 761.37
01.001.0307-0 | 985.07
01.001.0307-A | 906.4
01.001.0400-0 | 116.59
01.001.0400-A | 113.06
01.001.0405-0 | 11.46
01.001.0405-A | 10.1
01.001.0410-0 | 26.47
01.001.0410-A | 22.94
01.002.0001-0 | 117.94
01.002.0001-A | 106.79
01.002.0002-0 | 155.13
01.002.0002-A | 140.47
01.002.0003-0 | 127.55
01.002.0003-A | 115.49
01.002.0004-0 | 172.2
01.002.0004-A | 155.92
01.002.0005-0 | 137.74
01.002.0005-A | 124.72
01.002.0006-0 | 191.33
01.002.0006-A | 173.25
01.002.0007-0 | 159.42
01.002.0007-A | 144.35
01.002.0008-0 | 223.2
01.002.0008-A | 202.11
01.002.0009-0 | 159.04
01.002.0009-A | 144
01.002.0010-0 | 172.86
01.002.0010-A | 156.52
01.002.0011-0 | 186.69
01.002.0011-A | 169.03
01.002.0012-0 | 225.32
01.002.0012-A | 204.01
01.002.0013-0 | 250.12
01.002.0013-A | 228.37
01.002.0014-0 | 277.91
01.002.0014-A | 253.74
01.002.0015-0 | 298.76
01.002.0015-A | 272.78
01.002.0016-0 | 416.9
01.002.0016-A | 380.64
01.002.0021-0 | 90.7
01.002.0021-A | 82.13
01.002.0022-0 | 127.56
01.002.0022-A | 115.5
01.002.0023-0 | 98.11
01.002.0023-A | 88.84
01.002.0024-0 | 141.6
01.002.0024-A | 128.22
01.002.0025-0 | 105.96
01.002.0025-A | 95.94
01.002.0026-0 | 145.79
01.002.0026-A | 132.01
01.002.0027-0 | 122.64
01.002.0027-A | 111.05
01.002.0028-0 | 171.7
01.002.0028-A | 155.47
01.002.0039-0 | 147.18
01.002.0039-A | 133.26
01.002.0041-0 | 166.78
01.002.0041-A | 151.02
01.002.0042-0 | 196.22
01.002.0042-A | 177.67
01.002.0043-0 | 245.28
01.002.0043-A | 222.1
01.002.0044-0 | 294.35
01.002.0044-A | 266.52
01.002.0045-0 | 343.41
01.002.0045-A | 310.95
01.002.0046-0 | 392.48
01.002.0046-A | 355.38
01.002.0060-0 | 122.33
01.002.0060-A | 110.76
01.002.0061-0 | 132.98
01.002.0061-A | 120.41
01.002.0062-0 | 143.62
01.002.0062-A | 130.04
01.002.0063-0 | 173.34
01.002.0063-A | 156.95
01.002.0064-0 | 211.45
01.002.0064-A | 191.45
01.002.0065-0 | 234
01.002.0065-A | 211.87
01.002.0066-0 | 286.01
01.002.0066-A | 258.96
01.002.0067-0 | 329.33
01.002.0067-A | 298.18
01.002.0068-0 | 395.21
01.002.0068-A | 357.83
01.002.0069-0 | 461.05
01.002.0069-A | 417.45
01.002.0070-0 | 526.94
01.002.0070-A | 477.1
01.002.0075-0 | 192.13
01.002.0075-A | 175.54
01.002.0076-0 | 213.76
01.002.0076-A | 195.17
01.002.0077-0 | 229.81
01.002.0077-A | 209.83
01.002.0078-0 | 320.67
01.002.0078-A | 292.78
01.002.0079-0 | 388.21
01.002.0079-A | 354.45
01.002.0080-0 | 465.85
01.002.0080-A | 425.34
01.002.0081-0 | 621.15
01.002.0081-A | 567.14
01.002.0082-0 | 776.45
01.002.0082-A | 708.93
01.002.0083-0 | 931.75
01.002.0083-A | 850.73
01.002.0084-0 | 1087.04
01.002.0084-A | 992.52
01.002.0085-0 | 1242.34
01.002.0085-A | 1134.31
01.003.0001-0 | 115.72
01.003.0001-A | 100.51
01.003.0002-0 | 133.96
01.003.0002-A | 116.34
01.003.0003-0 | 181.96
01.003.0003-A | 158.03
01.003.0005-0 | 242.56
01.003.0005-A | 210.67
01.003.0006-0 | 293.04
01.003.0006-A | 254.51
01.003.0011-0 | 588.98
01.003.0011-A | 565.39
01.003.0012-0 | 681.79
01.003.0012-A | 654.49
01.003.0013-0 | 926.06
01.003.0013-A | 888.98
01.003.0021-0 | 89.01
01.003.0021-A | 77.3
01.003.0022-0 | 103.07
01.003.0022-A | 89.52
01.003.0023-0 | 139.97
01.003.0023-A | 121.57
01.003.0029-0 | 186.64
01.003.0029-A | 162.1
01.003.0030-0 | 225.43
01.003.0030-A | 195.79
01.003.0032-0 | 120.16
01.003.0032-A | 104.36
01.003.0034-0 | 139.14
01.003.0034-A | 120.84
01.003.0036-0 | 188.96
01.003.0036-A | 164.11
01.003.0038-0 | 251.95
01.003.0038-A | 218.82
01.003.0040-0 | 304.32
01.003.0040-A | 264.31
01.003.0050-0 | 157.33
01.003.0050-A | 146.4
01.003.0052-0 | 177.67
01.003.0052-A | 170.86
01.003.0054-0 | 41.7
01.003.0054-A | 40.13
01.003.0056-0 | 166.2
01.003.0056-A | 159.92
01.004.0001-0 | 347.94
01.004.0001-A | 312.81
01.004.0002-0 | 380.27
01.004.0002-A | 341.92
01.004.0003-0 | 427.59
01.004.0003-A | 385.16
01.004.0004-0 | 472.3
01.004.0004-A | 426.07
01.004.0005-0 | 599.62
01.004.0005-A | 544.72
01.004.0011-0 | 875.47
01.004.0011-A | 810.81
01.004.0012-0 | 556.76
01.004.0012-A | 499.93
01.004.0013-0 | 609.13
01.004.0013-A | 546.96
01.004.0014-0 | 717.7
01.004.0014-A | 645.36
01.004.0015-0 | 794.99
01.004.0015-A | 715.54
01.004.0016-0 | 1116.05
01.004.0016-A | 1009.19
01.004.0017-0 | 1683.3
01.004.0017-A | 1543.37
01.004.0021-0 | 260.41
01.004.0021-A | 234.66
01.004.0022-0 | 282.92
01.004.0022-A | 254.98
01.004.0023-0 | 317.24
01.004.0023-A | 286.5
01.004.0024-0 | 348.63
01.004.0024-A | 315.39
01.004.0025-0 | 448.43
01.004.0025-A | 408.86
01.004.0031-0 | 681.6
01.004.0031-A | 634.49
01.004.0035-0 | 430.66
01.004.0035-A | 387.33
01.004.0037-0 | 471.74
01.004.0037-A | 424.28
01.004.0039-0 | 527.46
01.004.0039-A | 475.13
01.004.0041-0 | 590.64
01.004.0041-A | 532.66
01.004.0043-0 | 840.83
01.004.0043-A | 762.14
01.004.0045-0 | 1335.83
01.004.0045-A | 1229
01.004.0070-0 | 362.88
01.004.0070-A | 323.64
01.004.0073-0 | 408.95
01.004.0073-A | 365.46
01.004.0075-0 | 623.6
01.004.0075-A | 556.71
01.004.0079-0 | 953.31
01.004.0079-A | 850.97
01.004.0100-0 | 1160.67
01.004.0100-A | 1015.13
01.004.0105-0 | 7.22
01.004.0105-A | 6.3
01.004.0110-0 | 6.08
01.004.0110-A | 5.5
01.004.0115-0 | 5.36
01.004.0115-A | 4.88
01.004.0120-0 | 1.82
01.004.0120-A | 1.69
01.004.0125-0 | 9.43
01.004.0125-A | 8.17
01.004.0130-0 | 6.95
01.004.0130-A | 6.02
01.004.0135-0 | 8.5
01.004.0135-A | 7.36
01.004.0140-0 | 6.8
01.004.0140-A | 5.89
01.004.0145-0 | 10.05
01.004.0145-A | 8.7
01.005.0001-0 | 8.52
01.005.0001-A | 7.38
01.005.0003-0 | 10.3
01.005.0003-A | 9.09
01.005.0004-0 | 17.04
01.005.0004-A | 14.77
01.005.0005-0 | 1.02
01.005.0005-A | 0.88
01.005.0006-0 | 0.28
01.005.0006-A | 0.25
01.005.0007-0 | 2.04
01.005.0007-A | 1.77
01.005.0008-0 | 211.37
01.005.0008-A | 183.15
01.005.0009-0 | 2.45
01.005.0009-A | 2.12
01.005.0013-0 | 2216.04
01.005.0013-A | 1920.12
01.005.0014-0 | 2130.81
01.005.0014-A | 1846.27
01.005.0020-0 | 43.46
01.005.0020-A | 37.66
01.005.0021-0 | 63.07
01.005.0021-A | 54.64
01.005.0022-0 | 85.23
01.005.0022-A | 73.85
01.006.0001-0 | 38.06
01.006.0001-A | 37.62
01.006.0002-0 | 68.09
01.006.0002-A | 67.29
01.006.0003-0 | 113.99
01.006.0003-A | 112.66
01.006.0004-0 | 0.31
01.006.0004-A | 0.3
01.006.0010-0 | 1.19
01.006.0010-A | 1.16
01.007.0010-0 | 4725.5
01.007.0010-A | 4463.76
01.007.0020-0 | 303.77
01.007.0020-A | 263.22
01.007.0025-0 | 397.67
01.007.0025-A | 344.58
01.007.0030-0 | 0.07
01.007.0030-A | 0.07
01.007.0080-0 | 390.6
01.007.0080-A | 390.6
01.007.0081-0 | 270.3
01.007.0081-A | 270.3
01.008.0050-0 | 6722.38
01.008.0050-A | 5988.52
01.008.0100-0 | 6917.62
01.008.0100-A | 6179.95
01.008.0200-0 | 7308.1
01.008.0200-A | 6562.8
01.009.0050-0 | 10887.88
01.009.0050-A | 9649.33
01.009.0100-0 | 11083.12
01.009.0100-A | 9840.75
01.009.0200-0 | 11473.59
01.009.0200-A | 10223.61
01.016.0001-0 | 17135.76
01.016.0001-A | 15288.86
01.016.0002-0 | 13109.33
01.016.0002-A | 11696.4
01.016.0003-0 | 11142.93
01.016.0003-A | 9941.94
01.016.0004-0 | 10300.18
01.016.0004-A | 9190.03
01.016.0005-0 | 7865.59
01.016.0005-A | 7017.83
01.016.0006-0 | 6695.13
01.016.0006-A | 5973.52
01.016.0007-0 | 11985.67
01.016.0007-A | 10693.85
01.016.0008-0 | 9176.53
01.016.0008-A | 8187.48
01.016.0009-0 | 7818.78
01.016.0009-A | 6976.07
01.016.0010-0 | 7210.13
01.016.0010-A | 6433.02
01.016.0011-0 | 5524.64
01.016.0011-A | 4929.19
01.016.0012-0 | 4681.9
01.016.0012-A | 4177.28
01.016.0020-0 | 400.75
01.016.0020-A | 347.8
01.016.0021-0 | 217.21
01.016.0021-A | 189.76
01.016.0030-0 | 2272.84
01.016.0030-A | 1979.87
01.016.0031-0 | 1365.61
01.016.0031-A | 1189.58
01.016.0032-0 | 1594.81
01.016.0032-A | 1389.24
01.016.0033-0 | 954.97
01.016.0033-A | 831.88
01.016.0034-0 | 1818.27
01.016.0034-A | 1583.9
01.016.0035-0 | 1092.49
01.016.0035-A | 951.67
01.016.0036-0 | 1275.84
01.016.0036-A | 1111.39
01.016.0037-0 | 763.98
01.016.0037-A | 665.5
01.016.0050-0 | 1606.2
01.016.0050-A | 1392.37
01.016.0051-0 | 1124.34
01.016.0051-A | 974.65
01.016.0052-0 | 803.1
01.016.0052-A | 696.18
01.016.0060-0 | 2.89
01.016.0060-A | 2.51
01.016.0061-0 | 2.02
01.016.0061-A | 1.75
01.016.0062-0 | 2.58
01.016.0062-A | 2.24
01.016.0063-0 | 1.55
01.016.0063-A | 1.34
01.016.0064-0 | 3.15
01.016.0064-A | 2.79
01.016.0067-0 | 5
01.016.0067-A | 4.44
01.016.0070-0 | 6.56
01.016.0070-A | 5.9
01.016.0080-0 | 6923.87
01.016.0080-A | 6173.47
01.016.0081-0 | 2.23
01.016.0081-A | 1.99
01.016.0082-0 | 1.54
01.016.0082-A | 1.38
01.016.0083-0 | 6225.79
01.016.0083-A | 5551.77
01.016.0084-0 | 3.04
01.016.0084-A | 2.71
01.016.0085-0 | 2.48
01.016.0085-A | 2.22
01.016.0086-0 | 6923.87
01.016.0086-A | 6173.47
01.016.0087-0 | 5766.98
01.016.0087-A | 5141.95
01.016.0090-0 | 4191.38
01.016.0090-A | 3798.12
01.016.0092-0 | 1.79
01.016.0092-A | 1.55
01.016.0100-0 | 1.55
01.016.0100-A | 1.39
01.016.0150-0 | 9.9
01.016.0150-A | 8.78
01.016.0152-0 | 13.45
01.016.0152-A | 11.95
01.016.0155-0 | 70.17
01.016.0155-A | 62.24
01.016.0160-0 | 17.42
01.016.0160-A | 15.5
01.016.0165-0 | 23.51
01.016.0165-A | 20.93
01.016.0190-0 | 0.26
01.016.0190-A | 0.24
01.016.0200-0 | 7982.64
01.016.0200-A | 7122.27
01.016.0201-0 | 8652.79
01.016.0201-A | 7720.17
01.016.0202-0 | 9597.91
01.016.0202-A | 8563.44
01.016.0203-0 | 6386.11
01.016.0203-A | 5697.81
01.016.0204-0 | 6922.53
01.016.0204-A | 6176.41
01.016.0205-0 | 7982.64
01.016.0205-A | 7122.27
01.016.0206-0 | 6386.11
01.016.0206-A | 5697.81
01.016.0207-0 | 6922.53
01.016.0207-A | 6176.41
01.016.0208-0 | 7982.64
01.016.0208-A | 7122.27
01.016.0209-0 | 4788.66
01.016.0209-A | 4272.53
01.016.0210-0 | 5190.89
01.016.0210-A | 4631.41
01.016.0211-0 | 6386.11
01.016.0211-A | 5697.81
01.016.0220-0 | 9597.91
01.016.0220-A | 8563.44
01.016.0221-0 | 10365.73
01.016.0221-A | 9248.51
01.016.0222-0 | 11189.75
01.016.0222-A | 9983.71
01.016.0223-0 | 7982.64
01.016.0223-A | 7122.27
01.016.0224-0 | 8652.79
01.016.0224-A | 7720.17
01.016.0225-0 | 9597.91
01.016.0225-A | 8563.44
01.016.0226-0 | 7982.64
01.016.0226-A | 7122.27
01.016.0227-0 | 8652.79
01.016.0227-A | 7720.17
01.016.0228-0 | 9597.91
01.016.0228-A | 8563.44
01.016.0229-0 | 6386.11
01.016.0229-A | 5697.81
01.016.0230-0 | 6922.53
01.016.0230-A | 6176.41
01.016.0231-0 | 7982.64
01.016.0231-A | 7122.27
01.016.0240-0 | 11189.75
01.016.0240-A | 9983.71
01.016.0241-0 | 12084.91
01.016.0241-A | 10782.39
01.016.0242-0 | 13051.68
01.016.0242-A | 11644.96
01.016.0243-0 | 9597.91
01.016.0243-A | 8563.44
01.016.0244-0 | 10365.73
01.016.0244-A | 9248.51
01.016.0245-0 | 11189.75
01.016.0245-A | 9983.71
01.016.0246-0 | 9597.91
01.016.0246-A | 8563.44
01.016.0247-0 | 10365.73
01.016.0247-A | 9248.51
01.016.0248-0 | 11189.75
01.016.0248-A | 9983.71
01.016.0249-0 | 7982.64
01.016.0249-A | 7122.27
01.016.0250-0 | 8652.79
01.016.0250-A | 7720.17
01.016.0251-0 | 9597.91
01.016.0251-A | 8563.44
01.017.0001-0 | 28637.44
01.017.0001-A | 25511.25
01.017.0002-0 | 15660.67
01.017.0002-A | 13987.83
01.017.0003-0 | 20112.52
01.017.0003-A | 17949.04
01.017.0004-0 | 11495.44
01.017.0004-A | 10308.19
01.017.0005-0 | 12867.86
01.017.0005-A | 11619.57
01.017.0010-0 | 11438.1
01.017.0010-A | 10328.5
01.018.0001-0 | 3.23
01.018.0001-A | 2.94
01.018.0002-0 | 22.17
01.018.0002-A | 20.28
01.019.0010-0 | 5.83
01.019.0010-A | 5.11
01.019.0012-0 | 1.88
01.019.0012-A | 1.65
01.019.0015-0 | 0.77
01.019.0015-A | 0.67
01.019.0040-0 | 6.35
01.019.0040-A | 5.51
01.019.0045-0 | 53.43
01.019.0045-A | 50.62
01.019.0050-0 | 49.07
01.019.0050-A | 46.25
01.019.0055-0 | 180.87
01.019.0055-A | 172.81
01.019.0060-0 | 227.94
01.019.0060-A | 217.92
01.019.0065-0 | 223.58
01.019.0065-A | 213.56
01.019.0070-0 | 196.32
01.019.0070-A | 187.32
01.019.0075-0 | 243.4
01.019.0075-A | 232.43
01.019.0080-0 | 239.04
01.019.0080-A | 228.07
01.050.0010-0 | 73.35
01.050.0010-A | 63.56
01.050.0011-0 | 67
01.050.0011-A | 58.05
01.050.0012-0 | 63.19
01.050.0012-A | 54.76
01.050.0013-0 | 79.96
01.050.0013-A | 69.29
01.050.0014-0 | 70.21
01.050.0014-A | 60.84
01.050.0015-0 | 60.4
01.050.0015-A | 52.34
01.050.0016-0 | 183.42
01.050.0016-A | 158.94
01.050.0017-0 | 167.57
01.050.0017-A | 145.2
01.050.0018-0 | 158.03
01.050.0018-A | 136.93
01.050.0019-0 | 57.79
01.050.0019-A | 50.07
01.050.0020-0 | 51.41
01.050.0020-A | 44.55
01.050.0021-0 | 40.69
01.050.0021-A | 35.26
01.050.0022-0 | 144.52
01.050.0022-A | 125.23
01.050.0023-0 | 128.57
01.050.0023-A | 111.41
01.050.0024-0 | 101.82
01.050.0024-A | 88.22
01.050.0025-0 | 79.99
01.050.0025-A | 69.31
01.050.0026-0 | 70.24
01.050.0026-A | 60.86
01.050.0027-0 | 63.01
01.050.0027-A | 54.59
01.050.0028-0 | 41.73
01.050.0028-A | 36.16
01.050.0029-0 | 30.29
01.050.0029-A | 26.25
01.050.0030-0 | 24.32
01.050.0030-A | 21.08
01.050.0031-0 | 104.34
01.050.0031-A | 90.41
01.050.0032-0 | 75.75
01.050.0032-A | 65.64
01.050.0033-0 | 60.88
01.050.0033-A | 52.76
01.050.0034-0 | 70.02
01.050.0034-A | 60.67
01.050.0035-0 | 61.94
01.050.0035-A | 53.67
01.050.0036-0 | 52.14
01.050.0036-A | 45.18
01.050.0037-0 | 11.51
01.050.0037-A | 9.97
01.050.0038-0 | 7.94
01.050.0038-A | 6.88
01.050.0039-0 | 7.97
01.050.0039-A | 6.9
01.050.0040-0 | 28.83
01.050.0040-A | 24.98
01.050.0041-0 | 19.93
01.050.0041-A | 17.27
01.050.0042-0 | 19.94
01.050.0042-A | 17.28
01.050.0043-0 | 39.07
01.050.0043-A | 33.86
01.050.0044-0 | 27.1
01.050.0044-A | 23.48
01.050.0045-0 | 21.67
01.050.0045-A | 18.77
01.050.0046-0 | 97.78
01.050.0046-A | 84.72
01.050.0047-0 | 67.75
01.050.0047-A | 58.71
01.050.0048-0 | 54.19
01.050.0048-A | 46.95
01.050.0049-0 | 7.59
01.050.0049-A | 6.58
01.050.0050-0 | 4.17
01.050.0050-A | 3.61
01.050.0051-0 | 2.09
01.050.0051-A | 1.81
01.050.0052-0 | 19.03
01.050.0052-A | 16.49
01.050.0053-0 | 12.72
01.050.0053-A | 11.02
01.050.0054-0 | 15.23
01.050.0054-A | 13.19
01.050.0055-0 | 9.33
01.050.0055-A | 8.08
01.050.0056-0 | 4.46
01.050.0056-A | 3.86
01.050.0057-0 | 2.31
01.050.0057-A | 2
01.050.0058-0 | 2.48
01.050.0058-A | 2.15
01.050.0059-0 | 1.23
01.050.0059-A | 1.07
01.050.0060-0 | 4.17
01.050.0060-A | 3.61
01.050.0061-0 | 2.09
01.050.0061-A | 1.81
01.050.0062-0 | 7.03
01.050.0062-A | 6.09
01.050.0063-0 | 8.24
01.050.0063-A | 7.14
01.050.0064-0 | 4.1
01.050.0064-A | 3.55
01.050.0065-0 | 4.46
01.050.0065-A | 3.86
01.050.0066-0 | 2.31
01.050.0066-A | 2
01.050.0067-0 | 2.48
01.050.0067-A | 2.15
01.050.0068-0 | 1.23
01.050.0068-A | 1.07
01.050.0078-0 | 4.17
01.050.0078-A | 3.61
01.050.0079-0 | 3.75
01.050.0079-A | 3.25
01.050.0080-0 | 10.63
01.050.0080-A | 9.21
01.050.0081-0 | 9.56
01.050.0081-A | 8.29
01.050.0082-0 | 10.63
01.050.0082-A | 9.21
01.050.0083-0 | 4.43
01.050.0083-A | 3.84
01.050.0084-0 | 4.01
01.050.0084-A | 3.48
01.050.0085-0 | 2.48
01.050.0085-A | 2.15
01.050.0086-0 | 1.23
01.050.0086-A | 1.07
01.050.0087-0 | 7.58
01.050.0087-A | 6.57
01.050.0088-0 | 7.03
01.050.0088-A | 6.09
01.050.0089-0 | 4.17
01.050.0089-A | 3.61
01.050.0090-0 | 7.03
01.050.0090-A | 6.09
01.050.0091-0 | 22.79
01.050.0091-A | 19.75
01.050.0092-0 | 19.02
01.050.0092-A | 16.48
01.050.0093-0 | 1.26
01.050.0093-A | 1.09
01.050.0094-0 | 0.79
01.050.0094-A | 0.68
01.050.0095-0 | 6.9
01.050.0095-A | 5.98
01.050.0096-0 | 5.01
01.050.0096-A | 4.34
01.050.0097-0 | 2.48
01.050.0097-A | 2.15
01.050.0098-0 | 12.72
01.050.0098-A | 11.02
01.050.0099-0 | 7.58
01.050.0099-A | 6.57
01.050.0100-0 | 7.03
01.050.0100-A | 6.09
01.050.0101-0 | 12.72
01.050.0101-A | 11.02
01.050.0102-0 | 22.79
01.050.0102-A | 19.75
01.050.0103-0 | 19.02
01.050.0103-A | 16.48
01.050.0104-0 | 13.87
01.050.0104-A | 12.02
01.050.0105-0 | 9.33
01.050.0105-A | 8.08
01.050.0106-0 | 7.04
01.050.0106-A | 6.1
01.050.0107-0 | 1.23
01.050.0107-A | 1.07
01.050.0108-0 | 0.79
01.050.0108-A | 0.68
01.050.0109-0 | 7.58
01.050.0109-A | 6.57
01.050.0110-0 | 5.01
01.050.0110-A | 4.34
01.050.0111-0 | 3.79
01.050.0111-A | 3.29
01.050.0112-0 | 1396.6
01.050.0112-A | 1210.18
01.050.0113-0 | 15.23
01.050.0113-A | 13.19
01.050.0114-0 | 12.72
01.050.0114-A | 11.02
01.050.0115-0 | 7.58
01.050.0115-A | 6.57
01.050.0116-0 | 25.45
01.050.0116-A | 22.06
01.050.0117-0 | 19.02
01.050.0117-A | 16.48
01.050.0118-0 | 30.43
01.050.0118-A | 26.37
01.050.0119-0 | 18.53
01.050.0119-A | 16.06
01.050.0120-0 | 13.87
01.050.0120-A | 12.02
01.050.0121-0 | 9.33
01.050.0121-A | 8.08
01.050.0122-0 | 1.67
01.050.0122-A | 1.45
01.050.0123-0 | 1.23
01.050.0123-A | 1.07
01.050.0124-0 | 7.58
01.050.0124-A | 6.57
01.050.0125-0 | 5.01
01.050.0125-A | 4.34
01.050.0126-0 | 3.79
01.050.0126-A | 3.29
01.050.0127-0 | 1396.58
01.050.0127-A | 1210.16
01.050.0128-0 | 11.65
01.050.0128-A | 10.09
01.050.0129-0 | 9.7
01.050.0129-A | 8.41
01.050.0130-0 | 5.83
01.050.0130-A | 5.05
01.050.0137-0 | 46.59
01.050.0137-A | 40.37
01.050.0138-0 | 9944.52
01.050.0138-A | 8617.09
01.050.0139-0 | 1348.46
01.050.0139-A | 1168.39
01.050.0140-0 | 2.93
01.050.0140-A | 2.54
01.050.0141-0 | 698.3
01.050.0141-A | 605.09
01.050.0142-0 | 698.3
01.050.0142-A | 605.09
01.050.0143-0 | 1.69
01.050.0143-A | 1.47
01.050.0150-0 | 5.08
01.050.0150-A | 4.4
01.050.0151-0 | 3.49
01.050.0151-A | 3.02
01.050.0152-0 | 2.08
01.050.0152-A | 1.8
01.050.0153-0 | 20694.37
01.050.0153-A | 17931.4
01.050.0154-0 | 27745.35
01.050.0154-A | 24041.4
01.050.0156-0 | 1.05
01.050.0156-A | 0.91
01.050.0157-0 | 0.72
01.050.0157-A | 0.63
01.050.0160-0 | 70724.17
01.050.0160-A | 61278.44
01.050.0162-0 | 113923.04
01.050.0162-A | 98707.8
01.050.0165-0 | 53876.72
01.050.0165-A | 46680.43
01.050.0168-0 | 8475.76
01.050.0168-A | 7343.52
01.050.0170-0 | 142.22
01.050.0170-A | 123.22
01.050.0175-0 | 25350.61
01.050.0175-A | 21964.12
01.050.0180-0 | 5091.66
01.050.0180-A | 4411.67
01.050.0185-0 | 10128.47
01.050.0185-A | 8775.58
01.050.0190-0 | 9371.31
01.050.0190-A | 8119.55
01.050.0195-0 | 8586.87
01.050.0195-A | 7439.89
01.050.0200-0 | 9677.39
01.050.0200-A | 8384.95
01.050.0205-0 | 6087.34
01.050.0205-A | 5274.23
01.050.0210-0 | 9851.03
01.050.0210-A | 8535.12
01.050.0215-0 | 8439.12
01.050.0215-A | 7312.07
01.050.0220-0 | 12606.06
01.050.0220-A | 10922.56
01.050.0222-0 | 0.88
01.050.0222-A | 0.76
01.050.0223-0 | 0.66
01.050.0223-A | 0.57
01.050.0224-0 | 0.44
01.050.0224-A | 0.38
01.050.0225-0 | 1491.2
01.050.0225-A | 1292.08
01.050.0226-0 | 1864
01.050.0226-A | 1615.1
01.050.0227-0 | 2796.01
01.050.0227-A | 2422.66
01.050.0230-0 | 139.32
01.050.0230-A | 121.06
01.050.0232-0 | 127.76
01.050.0232-A | 111.05
01.050.0235-0 | 122.18
01.050.0235-A | 106.22
01.050.0245-0 | 7.6
01.050.0245-A | 6.59
01.050.0250-0 | 6.35
01.050.0250-A | 5.5
01.050.0300-0 | 1578.93
01.050.0300-A | 1368.2
01.050.0315-0 | 21.48
01.050.0315-A | 18.87
01.050.0320-0 | 14.35
01.050.0320-A | 12.59
01.050.0322-0 | 11.33
01.050.0322-A | 9.96
01.050.0324-0 | 9.68
01.050.0324-A | 8.5
01.050.0325-0 | 9.58
01.050.0325-A | 8.56
01.050.0326-0 | 6.38
01.050.0326-A | 5.68
01.050.0327-0 | 5.07
01.050.0327-A | 4.54
01.050.0328-0 | 4.03
01.050.0328-A | 3.61
01.050.0350-0 | 110.04
01.050.0350-A | 95.35
01.050.0351-0 | 100.52
01.050.0351-A | 87.1
01.050.0352-0 | 94.79
01.050.0352-A | 82.14
01.050.0353-0 | 86.67
01.050.0353-A | 75.1
01.050.0354-0 | 77.12
01.050.0354-A | 66.83
01.050.0355-0 | 61.07
01.050.0355-A | 52.92
01.050.0356-0 | 62.59
01.050.0356-A | 54.24
01.050.0357-0 | 45.45
01.050.0357-A | 39.38
01.050.0358-0 | 36.52
01.050.0358-A | 31.64
01.050.0359-0 | 17.29
01.050.0359-A | 14.98
01.050.0360-0 | 11.94
01.050.0360-A | 10.35
01.050.0361-0 | 11.95
01.050.0361-A | 10.36
01.050.0362-0 | 58.64
01.050.0362-A | 50.81
01.050.0363-0 | 40.65
01.050.0363-A | 35.22
01.050.0364-0 | 32.49
01.050.0364-A | 28.15
01.050.0365-0 | 3.8
01.050.0365-A | 3.29
01.050.0366-0 | 2.08
01.050.0366-A | 1.8
01.050.0367-0 | 1.04
01.050.0367-A | 0.9
01.050.0368-0 | 9.53
01.050.0368-A | 8.26
01.050.0369-0 | 6.37
01.050.0369-A | 5.52
01.050.0370-0 | 7.61
01.050.0370-A | 6.59
01.050.0371-0 | 4.66
01.050.0371-A | 4.04
01.050.0372-0 | 2.23
01.050.0372-A | 1.93
01.050.0373-0 | 1.15
01.050.0373-A | 1
01.050.0374-0 | 1.24
01.050.0374-A | 1.07
01.050.0375-0 | 0.62
01.050.0375-A | 0.54
01.050.0376-0 | 3.8
01.050.0376-A | 3.29
01.050.0377-0 | 2.08
01.050.0377-A | 1.8
01.050.0378-0 | 1.04
01.050.0378-A | 0.9
01.050.0379-0 | 9.53
01.050.0379-A | 8.26
01.050.0380-0 | 6.37
01.050.0380-A | 5.52
01.050.0381-0 | 7.61
01.050.0381-A | 6.59
01.050.0382-0 | 4.66
01.050.0382-A | 4.04
01.050.0383-0 | 2.23
01.050.0383-A | 1.93
01.050.0384-0 | 1.15
01.050.0384-A | 1
01.050.0385-0 | 1.24
01.050.0385-A | 1.07
01.050.0386-0 | 0.62
01.050.0386-A | 0.54
01.050.0387-0 | 2.08
01.050.0387-A | 1.8
01.050.0388-0 | 1.04
01.050.0388-A | 0.9
01.050.0389-0 | 3.51
01.050.0389-A | 3.04
01.050.0390-0 | 7.61
01.050.0390-A | 6.59
01.050.0391-0 | 3.79
01.050.0391-A | 3.28
01.050.0392-0 | 2.23
01.050.0392-A | 1.93
01.050.0393-0 | 1.15
01.050.0393-A | 1
01.050.0394-0 | 1.24
01.050.0394-A | 1.07
01.050.0395-0 | 0.62
01.050.0395-A | 0.54
01.050.0396-0 | 2.08
01.050.0396-A | 1.8
01.050.0397-0 | 1.04
01.050.0397-A | 0.9
01.050.0398-0 | 3.51
01.050.0398-A | 3.04
01.050.0399-0 | 7.61
01.050.0399-A | 6.59
01.050.0400-0 | 3.79
01.050.0400-A | 3.28
01.050.0401-0 | 2.23
01.050.0401-A | 1.93
01.050.0402-0 | 1.15
01.050.0402-A | 1
01.050.0403-0 | 1.24
01.050.0403-A | 1.07
01.050.0404-0 | 0.62
01.050.0404-A | 0.54
01.050.0423-0 | 2.08
01.050.0423-A | 1.8
01.050.0424-0 | 1.87
01.050.0424-A | 1.62
01.050.0425-0 | 5.33
01.050.0425-A | 4.61
01.050.0426-0 | 4.79
01.050.0426-A | 4.15
01.050.0427-0 | 5.33
01.050.0427-A | 4.61
01.050.0428-0 | 2.23
01.050.0428-A | 1.93
01.050.0429-0 | 2.01
01.050.0429-A | 1.74
01.050.0430-0 | 1.24
01.050.0430-A | 1.07
01.050.0431-0 | 0.62
01.050.0431-A | 0.54
01.050.0432-0 | 2.08
01.050.0432-A | 1.8
01.050.0433-0 | 1.87
01.050.0433-A | 1.62
01.050.0434-0 | 5.33
01.050.0434-A | 4.61
01.050.0435-0 | 4.79
01.050.0435-A | 4.15
01.050.0436-0 | 5.33
01.050.0436-A | 4.61
01.050.0437-0 | 2.23
01.050.0437-A | 1.93
01.050.0438-0 | 2.01
01.050.0438-A | 1.74
01.050.0439-0 | 1.24
01.050.0439-A | 1.07
01.050.0440-0 | 0.62
01.050.0440-A | 0.54
01.050.0441-0 | 3.79
01.050.0441-A | 3.28
01.050.0442-0 | 3.51
01.050.0442-A | 3.04
01.050.0443-0 | 2.08
01.050.0443-A | 1.8
01.050.0444-0 | 3.51
01.050.0444-A | 3.04
01.050.0445-0 | 11.41
01.050.0445-A | 9.88
01.050.0446-0 | 9.51
01.050.0446-A | 8.24
01.050.0447-0 | 0.63
01.050.0447-A | 0.54
01.050.0448-0 | 0.41
01.050.0448-A | 0.35
01.050.0449-0 | 3.46
01.050.0449-A | 3
01.050.0450-0 | 2.52
01.050.0450-A | 2.18
01.050.0451-0 | 1.24
01.050.0451-A | 1.07
01.050.0452-0 | 3.79
01.050.0452-A | 3.28
01.050.0453-0 | 3.51
01.050.0453-A | 3.04
01.050.0454-0 | 2.08
01.050.0454-A | 1.8
01.050.0455-0 | 3.51
01.050.0455-A | 3.04
01.050.0456-0 | 11.41
01.050.0456-A | 9.88
01.050.0457-0 | 9.51
01.050.0457-A | 8.24
01.050.0458-0 | 0.63
01.050.0458-A | 0.54
01.050.0459-0 | 0.41
01.050.0459-A | 0.35
01.050.0460-0 | 3.46
01.050.0460-A | 3
01.050.0461-0 | 2.52
01.050.0461-A | 2.18
01.050.0462-0 | 1.24
01.050.0462-A | 1.07
01.050.0463-0 | 6.37
01.050.0463-A | 5.52
01.050.0464-0 | 3.79
01.050.0464-A | 3.28
01.050.0465-0 | 3.51
01.050.0465-A | 3.04
01.050.0466-0 | 6.37
01.050.0466-A | 5.52
01.050.0467-0 | 11.41
01.050.0467-A | 9.88
01.050.0468-0 | 9.51
01.050.0468-A | 8.24
01.050.0469-0 | 6.95
01.050.0469-A | 6.02
01.050.0470-0 | 4.66
01.050.0470-A | 4.04
01.050.0471-0 | 3.53
01.050.0471-A | 3.06
01.050.0472-0 | 0.62
01.050.0472-A | 0.54
01.050.0473-0 | 0.41
01.050.0473-A | 0.35
01.050.0474-0 | 3.79
01.050.0474-A | 3.28
01.050.0475-0 | 2.52
01.050.0475-A | 2.18
01.050.0476-0 | 1.91
01.050.0476-A | 1.65
01.050.0478-0 | 6.37
01.050.0478-A | 5.52
01.050.0479-0 | 3.79
01.050.0479-A | 3.28
01.050.0480-0 | 3.51
01.050.0480-A | 3.04
01.050.0481-0 | 6.37
01.050.0481-A | 5.52
01.050.0482-0 | 11.41
01.050.0482-A | 9.88
01.050.0483-0 | 9.51
01.050.0483-A | 8.24
01.050.0484-0 | 6.95
01.050.0484-A | 6.02
01.050.0485-0 | 4.66
01.050.0485-A | 4.04
01.050.0486-0 | 3.53
01.050.0486-A | 3.06
01.050.0487-0 | 0.62
01.050.0487-A | 0.54
01.050.0488-0 | 0.41
01.050.0488-A | 0.35
01.050.0489-0 | 3.79
01.050.0489-A | 3.28
01.050.0490-0 | 2.52
01.050.0490-A | 2.18
01.050.0491-0 | 1.91
01.050.0491-A | 1.65
01.050.0493-0 | 7.61
01.050.0493-A | 6.59
01.050.0494-0 | 6.37
01.050.0494-A | 5.52
01.050.0495-0 | 3.79
01.050.0495-A | 3.28
01.050.0496-0 | 12.73
01.050.0496-A | 11.03
01.050.0497-0 | 9.51
01.050.0497-A | 8.24
01.050.0498-0 | 15.23
01.050.0498-A | 13.19
01.050.0499-0 | 9.26
01.050.0499-A | 8.03
01.050.0500-0 | 6.95
01.050.0500-A | 6.02
01.050.0501-0 | 4.66
01.050.0501-A | 4.04
01.050.0502-0 | 0.85
01.050.0502-A | 0.73
01.050.0503-0 | 0.62
01.050.0503-A | 0.54
01.050.0504-0 | 3.79
01.050.0504-A | 3.28
01.050.0505-0 | 2.52
01.050.0505-A | 2.18
01.050.0506-0 | 1.91
01.050.0506-A | 1.65
01.050.0508-0 | 5.83
01.050.0508-A | 5.05
01.050.0509-0 | 4.85
01.050.0509-A | 4.2
01.050.0510-0 | 2.93
01.050.0510-A | 2.54
01.050.0515-0 | 7.61
01.050.0515-A | 6.59
01.050.0516-0 | 6.37
01.050.0516-A | 5.52
01.050.0517-0 | 3.79
01.050.0517-A | 3.28
01.050.0518-0 | 12.73
01.050.0518-A | 11.03
01.050.0519-0 | 9.51
01.050.0519-A | 8.24
01.050.0520-0 | 15.23
01.050.0520-A | 13.19
01.050.0521-0 | 9.26
01.050.0521-A | 8.03
01.050.0522-0 | 6.95
01.050.0522-A | 6.02
01.050.0523-0 | 4.66
01.050.0523-A | 4.04
01.050.0524-0 | 0.85
01.050.0524-A | 0.73
01.050.0525-0 | 0.62
01.050.0525-A | 0.54
01.050.0526-0 | 3.79
01.050.0526-A | 3.28
01.050.0527-0 | 2.52
01.050.0527-A | 2.18
01.050.0528-0 | 1.91
01.050.0528-A | 1.65
01.050.0530-0 | 5.83
01.050.0530-A | 5.05
01.050.0531-0 | 4.85
01.050.0531-A | 4.2
01.050.0532-0 | 2.93
01.050.0532-A | 2.54
01.050.0537-0 | 39.99
01.050.0537-A | 34.65
01.050.0538-0 | 35.1
01.050.0538-A | 30.42
01.050.0539-0 | 30.21
01.050.0539-A | 26.18
01.050.0540-0 | 39.99
01.050.0540-A | 34.65
01.050.0541-0 | 35.1
01.050.0541-A | 30.42
01.050.0542-0 | 30.21
01.050.0542-A | 26.18
01.050.0543-0 | 39.99
01.050.0543-A | 34.65
01.050.0544-0 | 35.13
01.050.0544-A | 30.44
01.050.0545-0 | 31.51
01.050.0545-A | 27.31
01.050.0546-0 | 59.98
01.050.0546-A | 51.97
01.050.0547-0 | 35.13
01.050.0547-A | 30.44
01.050.0548-0 | 31.51
01.050.0548-A | 27.31
01.050.0549-0 | 35.02
01.050.0549-A | 30.35
01.050.0550-0 | 30.98
01.050.0550-A | 26.85
01.050.0551-0 | 26.07
01.050.0551-A | 22.59
01.050.0552-0 | 35.02
01.050.0552-A | 30.35
01.050.0553-0 | 30.98
01.050.0553-A | 26.85
01.050.0554-0 | 26.07
01.050.0554-A | 22.59
01.050.0560-0 | 2.53
01.050.0560-A | 2.19
01.050.0561-0 | 1.75
01.050.0561-A | 1.52
01.050.0562-0 | 1.04
01.050.0562-A | 0.9
01.050.0563-0 | 2.53
01.050.0563-A | 2.19
01.050.0564-0 | 1.75
01.050.0564-A | 1.52
01.050.0565-0 | 1.04
01.050.0565-A | 0.9
01.050.0570-0 | 0.82
01.050.0570-A | 0.71
01.050.0571-0 | 0.6
01.050.0571-A | 0.52
01.050.0572-0 | 0.39
01.050.0572-A | 0.33
01.050.0575-0 | 0.82
01.050.0575-A | 0.71
01.050.0576-0 | 0.6
01.050.0576-A | 0.52
01.050.0577-0 | 0.39
01.050.0577-A | 0.33
01.050.0580-0 | 1118.4
01.050.0580-A | 969.06
01.050.0581-0 | 1491.2
01.050.0581-A | 1292.08
01.050.0582-0 | 1864
01.050.0582-A | 1615.1
01.050.0586-0 | 1118.4
01.050.0586-A | 969.06
01.050.0587-0 | 1491.2
01.050.0587-A | 1292.08
01.050.0588-0 | 1864
01.050.0588-A | 1615.1
01.050.0700-0 | 12927.2
01.050.0700-A | 11202.4
01.050.0701-0 | 19052
01.050.0701-A | 16508.8
01.050.0702-0 | 27216.64
01.050.0702-A | 23582.24
01.050.0703-0 | 18467.68
01.050.0703-A | 16001.92
01.050.0704-0 | 27216.64
01.050.0704-A | 23582.24
01.050.0705-0 | 38880.16
01.050.0705-A | 33689.92
01.050.0706-0 | 12927.2
01.050.0706-A | 11202.4
01.050.0707-0 | 19052
01.050.0707-A | 16508.8
01.050.0708-0 | 27216.64
01.050.0708-A | 23582.24
01.050.0710-0 | 8680.32
01.050.0710-A | 7520.48
01.050.0711-0 | 4063.84
01.050.0711-A | 3520
01.050.0712-0 | 6279.68
01.050.0712-A | 5440.16
01.050.0713-0 | 44712.8
01.050.0713-A | 38742.88
01.050.0714-0 | 18467.68
01.050.0714-A | 16001.92
01.050.0715-0 | 27216.64
01.050.0715-A | 23582.24
01.050.0716-0 | 38880.16
01.050.0716-A | 33689.92
01.050.0717-0 | 5042.4
01.050.0717-A | 4368.32
01.050.0718-0 | 5762.24
01.050.0718-A | 4993.12
01.050.0719-0 | 7201.92
01.050.0719-A | 6240.96
01.050.0720-0 | 8402.24
01.050.0720-A | 7281.12
01.050.0721-0 | 9602.56
01.050.0721-A | 8321.28
01.050.0722-0 | 12004.96
01.050.0722-A | 10401.6
01.050.0723-0 | 29700
01.050.0723-A | 29700
01.050.0724-0 | 52488.48
01.050.0724-A | 45481.92
01.050.0726-0 | 7571.52
01.050.0726-A | 6561.28
01.050.0727-0 | 8680.32
01.050.0727-A | 7520.48
01.050.0728-0 | 10896.16
01.050.0728-A | 9442.4
01.050.0729-0 | 10341.76
01.050.0729-A | 8961.92
01.050.0730-0 | 11820.16
01.050.0730-A | 10241.44
01.050.0731-0 | 14775.2
01.050.0731-A | 12802.24
01.050.0732-0 | 3685.44
01.050.0732-A | 3192.64
01.050.0735-0 | 8883.6
01.050.0735-A | 8883.6
01.050.0736-0 | 15697.44
01.050.0736-A | 13603.04
01.050.0740-0 | 15400
01.050.0740-A | 15400
01.050.0741-0 | 27216.64
01.050.0741-A | 23582.24
01.050.0750-0 | 9405
01.050.0750-A | 9405
01.050.0751-0 | 16621.44
01.050.0751-A | 14402.08
01.050.9999-0 | 5018
01.050.9999-A | 4605
02.001.0001-0 | 72.97
02.001.0001-A | 68.45
02.001.0002-0 | 53.36
02.001.0002-A | 48.83
02.001.0003-0 | 39.6
02.001.0003-A | 35.08
02.002.0005-0 | 36.65
02.002.0005-A | 34.89
02.002.0006-0 | 46.21
02.002.0006-A | 43.82
02.002.0007-0 | 27.09
02.002.0007-A | 25.96
02.002.0010-0 | 49.53
02.002.0010-A | 47.77
02.002.0011-0 | 59.09
02.002.0011-A | 56.7
02.002.0012-0 | 39.97
02.002.0012-A | 38.84
02.003.0001-1 | 100.38
02.003.0001-B | 94.16
02.004.0001-0 | 450.3
02.004.0001-A | 403.46
02.004.0002-1 | 473.84
02.004.0002-B | 427.09
02.004.0003-0 | 450.86
02.004.0003-A | 404.02
02.004.0004-0 | 391.62
02.004.0004-A | 352.8
02.004.0005-0 | 461.42
02.004.0005-A | 423.27
02.004.0006-0 | 375.63
02.004.0006-A | 336.74
02.004.0007-0 | 488.86
02.004.0007-A | 438.82
02.004.0010-0 | 474.85
02.004.0010-A | 420.36
02.004.0012-0 | 2431.73
02.004.0012-A | 2275.31
02.004.0013-0 | 4316.42
02.004.0013-A | 4028.44
02.006.0010-0 | 406.25
02.006.0010-A | 406.25
02.006.0015-0 | 520
02.006.0015-A | 520
02.006.0020-0 | 590.41
02.006.0020-A | 590.41
02.006.0025-0 | 650
02.006.0025-A | 650
02.006.0030-0 | 650
02.006.0030-A | 650
02.006.0050-0 | 950
02.006.0050-A | 950
02.010.0001-0 | 303.49
02.010.0001-A | 272.84
02.010.0002-0 | 258.57
02.010.0002-A | 227.92
02.011.0001-0 | 33.1
02.011.0001-A | 31.91
02.011.0002-0 | 16.98
02.011.0002-A | 15.79
02.011.0003-0 | 13.5
02.011.0003-A | 11.69
02.011.0010-0 | 1.1
02.011.0010-A | 1.1
02.011.0014-0 | 2.21
02.011.0014-A | 2.21
02.015.0001-0 | 4087.03
02.015.0001-A | 3951.83
02.016.0001-0 | 2127.92
02.016.0001-A | 1997.89
02.016.0003-0 | 11850.38
02.016.0003-A | 11293.54
02.016.0004-0 | 13138.75
02.016.0004-A | 12581.92
02.016.0006-0 | 14909.95
02.016.0006-A | 14353.12
02.016.0008-0 | 16129.98
02.016.0008-A | 15567.43
02.016.0010-0 | 17149.49
02.016.0010-A | 16586.95
02.020.0001-0 | 483.5
02.020.0001-A | 456.58
02.020.0002-0 | 213.14
02.020.0002-A | 201.83
02.020.0003-0 | 101.04
02.020.0003-A | 96.49
02.020.0005-0 | 3.39
02.020.0005-A | 3.09
02.020.0009-0 | 106.51
02.020.0009-A | 99.75
02.025.0010-0 | 23116.53
02.025.0010-A | 20959.95
02.025.0012-0 | 19803.64
02.025.0012-A | 17647.07
02.025.0015-0 | 12052.77
02.025.0015-A | 10708.38
02.025.0020-0 | 44974.14
02.025.0020-A | 40528.38
02.025.0025-0 | 32742.42
02.025.0025-A | 29182.96
02.025.0030-0 | 26608.29
02.025.0030-A | 23494.36
02.030.0005-0 | 92.89
02.030.0005-A | 85.26
02.030.0010-0 | 71.84
02.030.0010-A | 71.84
02.030.0020-0 | 20.33
02.030.0020-A | 20.33
02.030.0025-0 | 140.13
02.030.0025-A | 140.13
02.030.0035-0 | 50.42
02.030.0035-A | 50.42
02.030.0040-0 | 9.5
02.030.0040-A | 9.5
02.030.0060-0 | 9.18
02.030.0060-A | 8.1
02.050.0001-0 | 88.68
02.050.0001-A | 77.84
03.001.0001-1 | 57.95
03.001.0001-B | 50.21
03.001.0002-1 | 73.29
03.001.0002-B | 63.51
03.001.0003-1 | 98.86
03.001.0003-B | 85.66
03.001.0004-1 | 132.96
03.001.0004-B | 115.2
03.001.0009-1 | 165.35
03.001.0009-B | 143.27
03.001.0010-0 | 127.84
03.001.0010-A | 110.77
03.001.0011-0 | 161.94
03.001.0011-A | 140.31
03.001.0012-0 | 187.51
03.001.0012-A | 162.47
03.001.0021-0 | 221.6
03.001.0021-A | 192.01
03.001.0022-0 | 255.69
03.001.0022-A | 221.55
03.001.0041-0 | 81.82
03.001.0041-A | 70.89
03.001.0042-0 | 95.46
03.001.0042-A | 82.71
03.001.0043-0 | 153.41
03.001.0043-A | 132.93
03.001.0044-0 | 187.51
03.001.0044-A | 162.47
03.001.0045-0 | 221.6
03.001.0045-A | 192.01
03.001.0047-0 | 93.75
03.001.0047-A | 81.23
03.001.0048-0 | 170.46
03.001.0048-A | 147.7
03.001.0049-0 | 255.69
03.001.0049-A | 221.55
03.001.0050-0 | 306.83
03.001.0050-A | 265.86
03.001.0051-0 | 357.97
03.001.0051-A | 310.17
03.001.0061-0 | 46.11
03.001.0061-A | 39.95
03.001.0065-1 | 122.83
03.001.0065-B | 106.44
03.001.0070-1 | 110.55
03.001.0070-B | 95.8
03.001.0071-1 | 41.49
03.001.0071-B | 35.96
03.001.0080-1 | 40.91
03.001.0080-B | 35.44
03.001.0085-1 | 55.4
03.001.0085-B | 48
03.001.0090-0 | 177.43
03.001.0090-A | 154.3
03.001.0095-0 | 41.93
03.001.0095-A | 36.33
03.001.0096-0 | 89.49
03.001.0096-A | 77.54
03.001.0098-0 | 8.52
03.001.0098-A | 7.38
03.001.0099-0 | 17.89
03.001.0099-A | 15.5
03.001.0100-0 | 71.59
03.001.0100-A | 62.03
03.001.0101-0 | 92.05
03.001.0101-A | 79.75
03.001.0102-0 | 122.73
03.001.0102-A | 106.34
03.001.0110-0 | 107.9
03.001.0110-A | 93.49
03.001.0111-0 | 196.03
03.001.0111-A | 169.85
03.002.0001-1 | 220.42
03.002.0001-B | 205.63
03.004.0001-1 | 208.84
03.004.0001-B | 180.97
03.004.0002-0 | 215.24
03.004.0002-A | 186.51
03.004.0003-0 | 223.33
03.004.0003-A | 193.53
03.004.0012-0 | 229.73
03.004.0012-A | 199.07
03.004.0013-0 | 240.38
03.004.0013-A | 208.3
03.004.0020-1 | 362.28
03.004.0020-B | 313.93
03.004.0021-0 | 373.36
03.004.0021-A | 323.53
03.004.0022-0 | 387.85
03.004.0022-A | 336.09
03.004.0023-0 | 398.51
03.004.0023-A | 345.32
03.004.0024-0 | 416.84
03.004.0024-A | 361.2
03.004.0025-0 | 119.34
03.004.0025-A | 103.41
03.004.0028-0 | 253.6
03.004.0028-A | 219.75
03.004.0030-0 | 272.88
03.004.0030-A | 236.44
03.004.0031-0 | 235.58
03.004.0031-A | 204.12
03.005.0011-0 | 181.31
03.005.0011-A | 166.38
03.005.0013-0 | 201.27
03.005.0013-A | 185.98
03.005.0020-1 | 116.37
03.005.0020-B | 106.14
03.005.0021-0 | 119.89
03.005.0021-A | 109.36
03.005.0022-0 | 124.48
03.005.0022-A | 113.54
03.005.0023-0 | 127.98
03.005.0023-A | 116.74
03.005.0024-0 | 133.85
03.005.0024-A | 122.09
03.005.0025-0 | 76.11
03.005.0025-A | 74.06
03.005.0026-0 | 104.84
03.005.0026-A | 102.66
03.005.0030-1 | 135.08
03.005.0030-B | 123.59
03.005.0031-0 | 139.15
03.005.0031-A | 127.32
03.005.0032-0 | 144.56
03.005.0032-A | 132.26
03.005.0033-0 | 148.63
03.005.0033-A | 135.99
03.005.0034-0 | 155.36
03.005.0034-A | 142.15
03.005.0038-1 | 76.22
03.005.0038-B | 74.04
03.005.0039-0 | 55.12
03.005.0039-A | 53.16
03.005.0040-0 | 115.5
03.005.0040-A | 101.26
03.005.0041-0 | 90.14
03.005.0041-A | 79.61
03.005.0045-0 | 137.56
03.005.0045-A | 124.33
03.005.0046-0 | 268.01
03.005.0046-A | 246.88
03.008.0010-1 | 168.23
03.008.0010-B | 153.6
03.008.0011-0 | 173.25
03.008.0011-A | 158.19
03.008.0012-0 | 180.54
03.008.0012-A | 164.85
03.008.0013-0 | 185.19
03.008.0013-A | 169.1
03.008.0014-0 | 193.23
03.008.0014-A | 176.41
03.008.0020-1 | 508.55
03.008.0020-B | 466.62
03.008.0021-0 | 523.98
03.008.0021-A | 480.79
03.008.0022-0 | 544.32
03.008.0022-A | 499.45
03.008.0023-0 | 560.11
03.008.0023-A | 513.96
03.008.0024-0 | 585.01
03.008.0024-A | 536.78
03.008.0050-1 | 570.48
03.008.0050-B | 520.84
03.008.0051-0 | 588.19
03.008.0051-A | 537.02
03.008.0052-0 | 610.02
03.008.0052-A | 556.94
03.008.0053-0 | 627.73
03.008.0053-A | 573.11
03.008.0054-0 | 656.47
03.008.0054-A | 599.34
03.008.0060-1 | 1293.03
03.008.0060-B | 1185.13
03.008.0061-0 | 1351.94
03.008.0061-A | 1240.77
03.008.0062-0 | 1405.37
03.008.0062-A | 1289.88
03.008.0063-0 | 1445.81
03.008.0063-A | 1327.11
03.008.0064-0 | 1512.23
03.008.0064-A | 1388.11
03.008.0080-1 | 342.29
03.008.0080-B | 312.5
03.008.0085-0 | 934.99
03.008.0085-A | 859.46
03.008.0090-1 | 101.07
03.008.0090-B | 92.29
03.008.0095-0 | 330.4
03.008.0095-A | 303.14
03.008.0120-1 | 449.36
03.008.0120-B | 414.42
03.008.0125-1 | 152.85
03.008.0125-B | 137.83
03.008.0150-1 | 639.94
03.008.0150-B | 593.18
03.009.0002-1 | 47.73
03.009.0002-B | 41.35
03.009.0003-0 | 42.61
03.009.0003-A | 36.92
03.009.0004-0 | 76.7
03.009.0004-A | 66.46
03.009.0005-0 | 139.34
03.009.0005-A | 122.94
03.009.0006-0 | 143.58
03.009.0006-A | 126.69
03.009.0007-0 | 147.67
03.009.0007-A | 130.29
03.009.0008-0 | 151.97
03.009.0008-A | 134.09
03.009.0009-0 | 154.66
03.009.0009-A | 136.46
03.009.0015-0 | 170.95
03.009.0015-A | 150.78
03.009.0020-0 | 182.44
03.009.0020-A | 161.01
03.009.0025-0 | 193.11
03.009.0025-A | 170.44
03.009.0030-0 | 203.41
03.009.0030-A | 179.52
03.009.0035-0 | 219.2
03.009.0035-A | 193.46
03.009.0080-0 | 44.91
03.009.0080-A | 39.18
03.010.0015-0 | 8.66
03.010.0015-A | 8.37
03.010.0016-0 | 4.02
03.010.0016-A | 3.91
03.010.0017-0 | 2.92
03.010.0017-A | 2.87
03.010.0018-0 | 7.14
03.010.0018-A | 6.79
03.010.0019-0 | 6.53
03.010.0019-A | 6.18
03.010.0020-0 | 13.62
03.010.0020-A | 13.33
03.010.0021-0 | 15.5
03.010.0021-A | 15.19
03.010.0022-0 | 16.76
03.010.0022-A | 16.42
03.010.0023-0 | 19.27
03.010.0023-A | 18.9
03.010.0024-0 | 21.99
03.010.0024-A | 21.58
03.010.0030-0 | 30.36
03.010.0030-A | 29.83
03.010.0035-0 | 40.83
03.010.0035-A | 40.14
03.010.0040-0 | 51.29
03.010.0040-A | 50.46
03.010.0045-0 | 61.76
03.010.0045-A | 60.77
03.010.0049-0 | 72.22
03.010.0049-A | 71.08
03.010.0100-0 | 28.43
03.010.0100-A | 26.67
03.010.0101-0 | 36.38
03.010.0101-A | 34.08
03.010.0105-0 | 18.97
03.010.0105-A | 18.4
03.010.0106-0 | 23.36
03.010.0106-A | 22.49
03.011.0015-1 | 22.72
03.011.0015-B | 19.82
03.012.0010-0 | 2.42
03.012.0010-A | 2.37
03.013.0001-1 | 35.79
03.013.0001-B | 31.01
03.013.0002-0 | 42.61
03.013.0002-A | 36.92
03.013.0005-0 | 51.13
03.013.0005-A | 44.31
03.013.0006-0 | 42.95
03.013.0006-A | 37.22
03.014.0005-0 | 12.46
03.014.0005-A | 11.05
03.014.0010-0 | 10.3
03.014.0010-A | 9.97
03.015.0010-0 | 119.83
03.015.0010-A | 114.14
03.015.0012-0 | 130.4
03.015.0012-A | 123.29
03.015.0014-0 | 157.81
03.015.0014-A | 152.12
03.015.0016-0 | 164.63
03.015.0016-A | 158.03
03.015.0025-0 | 142.09
03.015.0025-A | 136.4
03.015.0026-0 | 148.91
03.015.0026-A | 142.31
03.016.0005-1 | 19.7
03.016.0005-B | 18.91
03.016.0010-1 | 23.96
03.016.0010-B | 23.01
03.016.0015-1 | 7.78
03.016.0015-B | 7.47
03.016.0018-1 | 9.43
03.016.0018-B | 9.05
03.016.0020-1 | 24.15
03.016.0020-B | 23.19
03.016.0025-1 | 30.95
03.016.0025-B | 29.71
03.016.0050-1 | 9.07
03.016.0050-B | 8.71
03.016.0055-1 | 11.56
03.016.0055-B | 11.1
03.020.0030-1 | 13.21
03.020.0030-B | 12.81
03.020.0035-1 | 15.17
03.020.0035-B | 14.72
03.020.0040-1 | 17.31
03.020.0040-B | 16.75
03.020.0045-1 | 21.6
03.020.0045-B | 20.91
03.020.0050-1 | 5.13
03.020.0050-B | 4.97
03.020.0052-1 | 5.81
03.020.0052-B | 5.64
03.020.0055-1 | 7.29
03.020.0055-B | 7.08
03.020.0057-1 | 8.92
03.020.0057-B | 8.65
03.020.0060-1 | 16.88
03.020.0060-B | 16.24
03.020.0065-1 | 19.43
03.020.0065-B | 18.68
03.020.0070-1 | 26.74
03.020.0070-B | 25.72
03.020.0075-1 | 41.24
03.020.0075-B | 39.67
03.020.0080-1 | 6.43
03.020.0080-B | 6.18
03.020.0085-1 | 7.34
03.020.0085-B | 7.07
03.020.0090-1 | 10.84
03.020.0090-B | 10.43
03.020.0100-1 | 15.82
03.020.0100-B | 15.21
03.020.0200-0 | 5.14
03.020.0200-A | 4.9
03.021.0005-1 | 3.27
03.021.0005-B | 3.16
03.022.0010-0 | 4.32
03.022.0010-A | 4.12
03.023.0010-1 | 211.89
03.023.0010-B | 208.02
03.025.0005-0 | 7.03
03.025.0005-A | 6.84
03.025.0010-0 | 6.04
03.025.0010-A | 5.94
03.025.0015-1 | 2.19
03.025.0015-B | 2.15
03.025.0020-0 | 3.97
03.025.0020-A | 3.86
03.025.0025-0 | 5.61
03.025.0025-A | 5.45
03.025.0027-0 | 8.35
03.025.0027-A | 8.11
03.025.0030-0 | 9.57
03.025.0030-A | 9.41
03.025.0031-0 | 10.58
03.025.0031-A | 10.29
03.025.0033-0 | 2.58
03.025.0033-A | 2.51
03.025.0035-0 | 1.82
03.025.0035-A | 1.78
03.025.0036-0 | 1.5
03.025.0036-A | 1.47
03.025.0037-0 | 2.14
03.025.0037-A | 2.09
03.025.0038-0 | 1.96
03.025.0038-A | 1.92
03.025.0039-0 | 4.04
03.025.0039-A | 4.01
03.025.0040-0 | 3.53
03.025.0040-A | 3.38
03.026.0010-0 | 5.69
03.026.0010-A | 5.62
03.026.0015-0 | 5.61
03.026.0015-A | 5.5
03.026.0020-0 | 10.91
03.026.0020-A | 10.78
03.030.0150-0 | 4.25
03.030.0150-A | 4.08
03.030.0155-0 | 3.88
03.030.0155-A | 3.77
03.030.0159-0 | 2.19
03.030.0159-A | 2.11
03.036.0200-0 | 9.45
03.036.0200-A | 9.11
03.036.0205-0 | 13.49
03.036.0205-A | 12.99
03.036.0210-0 | 13.98
03.036.0210-A | 13.47
03.036.0215-0 | 19.49
03.036.0215-A | 18.78
03.040.0001-0 | 5.11
03.040.0001-A | 5.05
03.040.0002-0 | 5.96
03.040.0002-A | 5.89
03.040.0003-0 | 6.82
03.040.0003-A | 6.74
03.040.0004-0 | 7.67
03.040.0004-A | 7.57
03.040.0005-0 | 8.54
03.040.0005-A | 8.44
03.040.0006-0 | 9.38
03.040.0006-A | 9.27
03.040.0007-0 | 10.26
03.040.0007-A | 10.14
03.040.0008-0 | 11.05
03.040.0008-A | 10.92
03.040.0009-0 | 11.98
03.040.0009-A | 11.84
03.040.0010-0 | 12.85
03.040.0010-A | 12.7
03.040.0011-0 | 13.71
03.040.0011-A | 13.55
03.040.0012-0 | 14.55
03.040.0012-A | 14.38
03.040.0013-0 | 15.33
03.040.0013-A | 15.15
03.040.0014-0 | 16.2
03.040.0014-A | 16.01
03.040.0015-0 | 17.19
03.040.0015-A | 16.98
03.040.0016-0 | 18.05
03.040.0016-A | 17.84
03.040.0017-0 | 18.77
03.040.0017-A | 18.55
03.040.0018-0 | 19.54
03.040.0018-A | 19.31
03.040.0019-0 | 20.67
03.040.0019-A | 20.43
03.040.0020-0 | 21.29
03.040.0020-A | 21.04
03.040.0021-0 | 22.29
03.040.0021-A | 22.02
03.040.0022-0 | 23.01
03.040.0022-A | 22.74
03.040.0023-0 | 24.18
03.040.0023-A | 23.89
03.040.0024-0 | 10.34
03.040.0024-A | 10.25
03.040.0025-0 | 11.93
03.040.0025-A | 11.82
03.040.0026-0 | 13.58
03.040.0026-A | 13.46
03.040.0027-0 | 15.13
03.040.0027-A | 15
03.040.0028-0 | 16.83
03.040.0028-A | 16.68
03.040.0029-0 | 18.33
03.040.0029-A | 18.17
03.040.0030-0 | 19.96
03.040.0030-A | 19.78
03.040.0031-0 | 21.68
03.040.0031-A | 21.49
03.040.0032-0 | 23.25
03.040.0032-A | 23.04
03.040.0033-0 | 24.78
03.040.0033-A | 24.56
03.040.0034-0 | 26.53
03.040.0034-A | 26.29
03.040.0035-0 | 28.19
03.040.0035-A | 27.94
03.040.0036-0 | 29.67
03.040.0036-A | 29.41
03.040.0037-0 | 31.32
03.040.0037-A | 31.04
03.040.0038-0 | 33.17
03.040.0038-A | 32.87
03.040.0039-0 | 34.7
03.040.0039-A | 34.38
03.040.0040-0 | 36.38
03.040.0040-A | 36.05
03.040.0041-0 | 37.6
03.040.0041-A | 37.26
03.040.0042-0 | 39.57
03.040.0042-A | 39.21
03.040.0043-0 | 41.01
03.040.0043-A | 40.64
03.040.0044-0 | 42.56
03.040.0044-A | 42.17
03.040.0045-0 | 44.22
03.040.0045-A | 43.83
03.040.0046-0 | 46.03
03.040.0046-A | 45.62
04.005.0003-0 | 0.82
04.005.0003-A | 0.81
04.005.0004-0 | 1.04
04.005.0004-A | 1.02
04.005.0005-0 | 1.18
04.005.0005-A | 1.16
04.005.0006-1 | 1.39
04.005.0006-B | 1.36
04.005.0007-0 | 1.67
04.005.0007-A | 1.63
04.005.0011-0 | 2.07
04.005.0011-A | 2.03
04.005.0012-1 | 2.78
04.005.0012-B | 2.72
04.005.0013-0 | 4.17
04.005.0013-A | 4.08
04.005.0014-0 | 8.32
04.005.0014-A | 8.16
04.005.0015-0 | 0.66
04.005.0015-A | 0.65
04.005.0016-0 | 0.84
04.005.0016-A | 0.83
04.005.0017-0 | 0.96
04.005.0017-A | 0.95
04.005.0018-0 | 1.12
04.005.0018-A | 1.11
04.005.0019-0 | 1.35
04.005.0019-A | 1.33
04.005.0020-0 | 1.67
04.005.0020-A | 1.64
04.005.0021-0 | 2.23
04.005.0021-A | 2.2
04.005.0022-0 | 3.36
04.005.0022-A | 3.31
04.005.0023-0 | 6.71
04.005.0023-A | 6.61
04.005.0100-0 | 1.04
04.005.0100-A | 1
04.005.0101-0 | 1.32
04.005.0101-A | 1.27
04.005.0102-0 | 1.5
04.005.0102-A | 1.44
04.005.0103-0 | 1.75
04.005.0103-A | 1.69
04.005.0104-0 | 2.11
04.005.0104-A | 2.03
04.005.0105-0 | 2.62
04.005.0105-A | 2.52
04.005.0106-0 | 3.51
04.005.0106-A | 3.38
04.005.0107-0 | 5.33
04.005.0107-A | 5.13
04.005.0108-0 | 10.57
04.005.0108-A | 10.17
04.005.0120-0 | 0.83
04.005.0120-A | 0.82
04.005.0121-0 | 1.05
04.005.0121-A | 1.03
04.005.0122-0 | 1.19
04.005.0122-A | 1.16
04.005.0123-1 | 1.39
04.005.0123-B | 1.36
04.005.0124-0 | 1.67
04.005.0124-A | 1.64
04.005.0125-0 | 2.09
04.005.0125-A | 2.05
04.005.0126-0 | 2.8
04.005.0126-A | 2.75
04.005.0127-0 | 4.19
04.005.0127-A | 4.11
04.005.0128-0 | 8.39
04.005.0128-A | 8.23
04.005.0140-0 | 0.69
04.005.0140-A | 0.68
04.005.0141-0 | 0.87
04.005.0141-A | 0.86
04.005.0142-0 | 1
04.005.0142-A | 0.99
04.005.0143-1 | 1.17
04.005.0143-B | 1.15
04.005.0144-0 | 1.4
04.005.0144-A | 1.38
04.005.0145-0 | 1.73
04.005.0145-A | 1.71
04.005.0146-0 | 2.32
04.005.0146-A | 2.28
04.005.0147-0 | 3.55
04.005.0147-A | 3.5
04.005.0148-0 | 6.96
04.005.0148-A | 6.86
04.005.0160-0 | 0.49
04.005.0160-A | 0.49
04.005.0161-0 | 0.6
04.005.0161-A | 0.59
04.005.0162-0 | 0.7
04.005.0162-A | 0.69
04.005.0163-0 | 0.81
04.005.0163-A | 0.79
04.005.0164-0 | 0.97
04.005.0164-A | 0.96
04.005.0165-0 | 1.22
04.005.0165-A | 1.2
04.005.0166-0 | 1.62
04.005.0166-A | 1.59
04.005.0167-0 | 2.45
04.005.0167-A | 2.41
04.005.0168-0 | 4.88
04.005.0168-A | 4.81
04.005.0170-0 | 0.36
04.005.0170-A | 0.36
04.005.0171-0 | 0.48
04.005.0171-A | 0.47
04.005.0172-0 | 0.62
04.005.0172-A | 0.61
04.005.0180-0 | 8.98
04.005.0180-A | 8.35
04.005.0300-0 | 28.98
04.005.0300-A | 28.09
04.005.0350-1 | 2
04.005.0350-B | 1.99
04.005.0495-0 | 16.25
04.005.0495-A | 15.34
04.005.0501-0 | 17.07
04.005.0501-A | 16.12
04.005.0502-0 | 17.92
04.005.0502-A | 16.92
04.005.0503-0 | 18.82
04.005.0503-A | 17.77
04.005.0504-0 | 19.72
04.005.0504-A | 18.62
04.005.0505-0 | 20.73
04.005.0505-A | 19.57
04.005.0506-0 | 21.8
04.005.0506-A | 20.58
04.005.0507-0 | 22.87
04.005.0507-A | 21.58
04.005.0508-0 | 23.97
04.005.0508-A | 22.63
04.006.0008-1 | 34.75
04.006.0008-B | 31.88
04.006.0009-0 | 24.21
04.006.0009-A | 21.92
04.006.0010-0 | 25.31
04.006.0010-A | 23.02
04.006.0012-0 | 46.06
04.006.0012-A | 42.03
04.006.0013-1 | 50.69
04.006.0013-B | 45.64
04.006.0014-1 | 91.02
04.006.0014-B | 81.89
04.006.0020-0 | 223.01
04.006.0020-A | 200.43
04.007.0015-0 | 59.86
04.007.0015-A | 56.93
04.007.0016-0 | 66.1
04.007.0016-A | 62.85
04.007.0017-0 | 75.12
04.007.0017-A | 71.42
04.007.0018-0 | 87.13
04.007.0018-A | 82.85
04.007.0019-0 | 99.15
04.007.0019-A | 94.27
04.007.0050-0 | 100.55
04.007.0050-A | 91.61
04.008.0020-0 | 181.42
04.008.0020-A | 163.18
04.008.0021-0 | 181.2
04.008.0021-A | 161.68
04.009.0022-0 | 72.04
04.009.0022-A | 65.54
04.009.0023-0 | 93.65
04.009.0023-A | 85.21
04.010.0045-0 | 1.28
04.010.0045-A | 1.25
04.010.0046-0 | 1.13
04.010.0046-A | 1.1
04.010.0047-0 | 1.06
04.010.0047-A | 1.02
04.011.0051-1 | 9.38
04.011.0051-B | 8.99
04.011.0052-1 | 6.89
04.011.0052-B | 6.64
04.011.0053-1 | 6.18
04.011.0053-B | 5.98
04.011.0054-1 | 5.81
04.011.0054-B | 5.63
04.011.0055-1 | 5.65
04.011.0055-B | 5.48
04.011.0056-1 | 3.9
04.011.0056-B | 3.79
04.011.0057-1 | 4.55
04.011.0057-B | 4.47
04.011.0058-1 | 3.75
04.011.0058-B | 3.68
04.012.0071-1 | 7.08
04.012.0071-B | 6.77
04.012.0072-1 | 4.92
04.012.0072-B | 4.75
04.012.0073-1 | 4.22
04.012.0073-B | 4.09
04.012.0074-1 | 3.84
04.012.0074-B | 3.74
04.012.0075-1 | 3.68
04.012.0075-B | 3.59
04.012.0076-1 | 2.33
04.012.0076-B | 2.28
04.012.0077-1 | 3.15
04.012.0077-B | 3.11
04.012.0078-1 | 2.52
04.012.0078-B | 2.49
04.013.0015-0 | 74.73
04.013.0015-A | 69.43
04.014.0091-1 | 47.06
04.014.0091-B | 41.74
04.014.0095-0 | 260.22
04.014.0095-A | 258.86
04.015.0100-0 | 1.38
04.015.0100-A | 1.38
04.015.0101-0 | 1.06
04.015.0101-A | 1.06
04.015.0105-0 | 1.53
04.015.0105-A | 1.53
04.015.0106-0 | 1.13
04.015.0106-A | 1.13
04.015.0110-0 | 1.7
04.015.0110-A | 1.7
04.015.0111-0 | 1.21
04.015.0111-A | 1.21
04.018.0010-0 | 0.52
04.018.0010-A | 0.49
04.018.0012-0 | 37.8
04.018.0012-A | 35.91
04.018.0015-0 | 1.16
04.018.0015-A | 1.12
04.018.0020-1 | 0.77
04.018.0020-B | 0.74
04.018.0025-0 | 0.46
04.018.0025-A | 0.45
04.018.0030-0 | 0.72
04.018.0030-A | 0.69
04.020.0122-0 | 0.15
04.020.0122-A | 0.15
04.020.0126-0 | 0.79
04.020.0126-A | 0.77
04.020.0136-0 | 3.9
04.020.0136-A | 3.82
04.021.0010-0 | 0.84
04.021.0010-A | 0.77
04.021.0015-0 | 16.26
04.021.0015-A | 14.93
04.021.0025-0 | 158.22
04.021.0025-A | 146.08
04.025.0200-0 | 15206.91
04.025.0200-A | 14401.51
04.025.0205-0 | 21674.12
04.025.0205-A | 20495.06
04.025.0210-0 | 27197.05
04.025.0210-A | 25621.72
04.025.0215-0 | 33357.96
04.025.0215-A | 31108.13
05.001.0001-0 | 232.81
05.001.0001-A | 201.72
05.001.0002-1 | 322.34
05.001.0002-B | 279.3
05.001.0005-0 | 135.2
05.001.0005-A | 117.14
05.001.0006-0 | 68.18
05.001.0006-A | 59.08
05.001.0007-0 | 8.52
05.001.0007-A | 7.38
05.001.0008-0 | 25.56
05.001.0008-A | 22.15
05.001.0009-0 | 20.45
05.001.0009-A | 17.72
05.001.0010-0 | 15.99
05.001.0010-A | 13.85
05.001.0011-0 | 11.35
05.001.0011-A | 9.83
05.001.0012-0 | 46.02
05.001.0012-A | 39.87
05.001.0013-0 | 23.18
05.001.0013-A | 20.08
05.001.0014-0 | 8.52
05.001.0014-A | 7.38
05.001.0015-0 | 16.64
05.001.0015-A | 14.41
05.001.0016-0 | 23.18
05.001.0016-A | 20.08
05.001.0017-0 | 22.16
05.001.0017-A | 19.2
05.001.0018-0 | 11.93
05.001.0018-A | 10.33
05.001.0019-0 | 63.07
05.001.0019-A | 54.64
05.001.0020-0 | 10.4
05.001.0020-A | 9.01
05.001.0021-0 | 25.56
05.001.0021-A | 22.15
05.001.0022-0 | 25.56
05.001.0022-A | 22.15
05.001.0023-0 | 87.3
05.001.0023-A | 75.64
05.001.0024-0 | 106.7
05.001.0024-A | 92.45
05.001.0025-0 | 169.66
05.001.0025-A | 147.01
05.001.0027-0 | 396.17
05.001.0027-A | 343.29
05.001.0031-0 | 25.56
05.001.0031-A | 22.15
05.001.0033-0 | 322.77
05.001.0033-A | 279.69
05.001.0035-0 | 7.5
05.001.0035-A | 6.49
05.001.0039-0 | 13.63
05.001.0039-A | 11.81
05.001.0040-0 | 8.11
05.001.0040-A | 7.03
05.001.0041-0 | 14.81
05.001.0041-A | 12.83
05.001.0042-0 | 10.39
05.001.0042-A | 9
05.001.0043-0 | 17.86
05.001.0043-A | 15.48
05.001.0044-0 | 13.83
05.001.0044-A | 11.98
05.001.0045-0 | 12.27
05.001.0045-A | 10.63
05.001.0046-0 | 8.6
05.001.0046-A | 7.45
05.001.0047-0 | 13.27
05.001.0047-A | 11.5
05.001.0048-0 | 11.18
05.001.0048-A | 9.68
05.001.0049-0 | 30.44
05.001.0049-A | 26.38
05.001.0050-0 | 34.58
05.001.0050-A | 29.96
05.001.0051-0 | 69.16
05.001.0051-A | 59.93
05.001.0052-0 | 31.7
05.001.0052-A | 27.46
05.001.0055-0 | 11.93
05.001.0055-A | 10.33
05.001.0056-0 | 3355.35
05.001.0056-A | 2907.52
05.001.0057-0 | 100.66
05.001.0057-A | 87.23
05.001.0058-0 | 168.05
05.001.0058-A | 145.62
05.001.0059-0 | 17.89
05.001.0059-A | 15.5
05.001.0060-0 | 9.37
05.001.0060-A | 8.12
05.001.0061-0 | 20.45
05.001.0061-A | 17.72
05.001.0062-0 | 5.96
05.001.0062-A | 5.16
05.001.0063-0 | 21.3
05.001.0063-A | 18.46
05.001.0064-0 | 35.79
05.001.0064-A | 31.01
05.001.0065-0 | 7.67
05.001.0065-A | 6.64
05.001.0066-0 | 23.01
05.001.0066-A | 19.93
05.001.0067-0 | 17.04
05.001.0067-A | 14.77
05.001.0068-0 | 34.09
05.001.0068-A | 29.54
05.001.0069-0 | 15.34
05.001.0069-A | 13.29
05.001.0070-0 | 5.96
05.001.0070-A | 5.16
05.001.0071-0 | 58.86
05.001.0071-A | 51.01
05.001.0072-0 | 3.4
05.001.0072-A | 2.95
05.001.0073-0 | 5.96
05.001.0073-A | 5.16
05.001.0074-0 | 5.11
05.001.0074-A | 4.43
05.001.0075-0 | 11.93
05.001.0075-A | 10.33
05.001.0076-0 | 8.52
05.001.0076-A | 7.38
05.001.0077-0 | 57.63
05.001.0077-A | 49.94
05.001.0078-0 | 2.13
05.001.0078-A | 1.84
05.001.0079-0 | 6.39
05.001.0079-A | 5.53
05.001.0080-0 | 13.63
05.001.0080-A | 11.81
05.001.0081-0 | 1.19
05.001.0081-A | 1.03
05.001.0082-0 | 11.93
05.001.0082-A | 10.33
05.001.0083-0 | 8.52
05.001.0083-A | 7.38
05.001.0084-0 | 9.37
05.001.0084-A | 8.12
05.001.0085-0 | 39.2
05.001.0085-A | 33.97
05.001.0086-0 | 25.56
05.001.0086-A | 22.15
05.001.0087-0 | 3.4
05.001.0087-A | 2.95
05.001.0088-0 | 9.37
05.001.0088-A | 8.12
05.001.0089-0 | 9.37
05.001.0089-A | 8.12
05.001.0090-0 | 7.67
05.001.0090-A | 6.64
05.001.0095-0 | 1.7
05.001.0095-A | 1.47
05.001.0097-0 | 25.43
05.001.0097-A | 22.04
05.001.0098-0 | 41.57
05.001.0098-A | 36.02
05.001.0100-0 | 35.88
05.001.0100-A | 31.09
05.001.0101-0 | 32.35
05.001.0101-A | 28.03
05.001.0105-0 | 37.06
05.001.0105-A | 32.11
05.001.0106-0 | 40.27
05.001.0106-A | 34.9
05.001.0123-0 | 21.47
05.001.0123-A | 18.61
05.001.0124-0 | 0.28
05.001.0124-A | 0.24
05.001.0125-0 | 43.43
05.001.0125-A | 37.63
05.001.0126-0 | 87.27
05.001.0126-A | 75.62
05.001.0127-0 | 213.1
05.001.0127-A | 184.66
05.001.0128-0 | 100.89
05.001.0128-A | 88.05
05.001.0130-0 | 12.17
05.001.0130-A | 10.55
05.001.0131-0 | 10.14
05.001.0131-A | 8.79
05.001.0132-0 | 2.55
05.001.0132-A | 2.21
05.001.0133-0 | 29.67
05.001.0133-A | 25.71
05.001.0134-0 | 24.11
05.001.0134-A | 20.89
05.001.0135-0 | 25.56
05.001.0135-A | 22.15
05.001.0136-0 | 11.08
05.001.0136-A | 9.6
05.001.0137-0 | 15.34
05.001.0137-A | 13.29
05.001.0138-0 | 5.88
05.001.0138-A | 5.1
05.001.0141-0 | 22.16
05.001.0141-A | 19.2
05.001.0142-0 | 18.75
05.001.0142-A | 16.24
05.001.0143-0 | 8.52
05.001.0143-A | 7.38
05.001.0144-0 | 5.88
05.001.0144-A | 5.1
05.001.0145-0 | 20.29
05.001.0145-A | 17.58
05.001.0146-0 | 40.59
05.001.0146-A | 35.17
05.001.0147-0 | 17.04
05.001.0147-A | 14.77
05.001.0148-0 | 5.62
05.001.0148-A | 4.87
05.001.0149-0 | 6.81
05.001.0149-A | 5.9
05.001.0155-0 | 345.83
05.001.0155-A | 299.66
05.001.0158-0 | 170.46
05.001.0158-A | 147.7
05.001.0160-0 | 2.26
05.001.0160-A | 1.96
05.001.0162-0 | 68.18
05.001.0162-A | 59.08
05.001.0163-0 | 63.59
05.001.0163-A | 55.11
05.001.0164-0 | 34.5
05.001.0164-A | 29.89
05.001.0168-0 | 6.13
05.001.0168-A | 5.31
05.001.0169-0 | 102.88
05.001.0169-A | 91.85
05.001.0170-0 | 19.6
05.001.0170-A | 16.98
05.001.0171-0 | 23.86
05.001.0171-A | 20.67
05.001.0172-0 | 28.12
05.001.0172-A | 24.37
05.001.0173-0 | 40.05
05.001.0173-A | 34.7
05.001.0177-0 | 49.43
05.001.0177-A | 42.83
05.001.0178-0 | 63.07
05.001.0178-A | 54.64
05.001.0179-0 | 82.67
05.001.0179-A | 71.63
05.001.0182-0 | 0.93
05.001.0182-A | 0.81
05.001.0183-0 | 0.68
05.001.0183-A | 0.59
05.001.0185-0 | 1.53
05.001.0185-A | 1.32
05.001.0186-0 | 1.02
05.001.0186-A | 0.88
05.001.0187-0 | 23.52
05.001.0187-A | 20.38
05.001.0188-0 | 0.25
05.001.0188-A | 0.22
05.001.0189-0 | 0.17
05.001.0189-A | 0.14
05.001.0195-0 | 25.56
05.001.0195-A | 22.15
05.001.0196-0 | 19.6
05.001.0196-A | 16.98
05.001.0205-0 | 1.14
05.001.0205-A | 0.98
05.001.0206-0 | 0.85
05.001.0206-A | 0.73
05.001.0250-0 | 34.09
05.001.0250-A | 29.54
05.001.0300-0 | 166.31
05.001.0300-A | 157.52
05.001.0301-0 | 138.07
05.001.0301-A | 130.43
05.001.0305-0 | 102.27
05.001.0305-A | 88.62
05.001.0310-0 | 41.82
05.001.0310-A | 36.23
05.001.0315-0 | 67.38
05.001.0315-A | 58.39
05.001.0320-0 | 170.46
05.001.0320-A | 147.7
05.001.0325-0 | 2.55
05.001.0325-A | 2.21
05.001.0350-0 | 12.04
05.001.0350-A | 10.43
05.001.0360-0 | 5.95
05.001.0360-A | 5.16
05.001.0365-0 | 7.94
05.001.0365-A | 6.88
05.001.0366-0 | 5.56
05.001.0366-A | 4.81
05.001.0370-0 | 11.12
05.001.0370-A | 9.63
05.001.0375-0 | 3.33
05.001.0375-A | 2.89
05.001.0380-0 | 4.96
05.001.0380-A | 4.3
05.001.0385-0 | 6.95
05.001.0385-A | 6.02
05.001.0386-0 | 5.95
05.001.0386-A | 5.16
05.001.0387-0 | 5.95
05.001.0387-A | 5.16
05.001.0388-0 | 13.5
05.001.0388-A | 11.7
05.001.0389-0 | 11.91
05.001.0389-A | 10.32
05.001.0391-0 | 11.12
05.001.0391-A | 9.63
05.001.0392-0 | 7.94
05.001.0392-A | 6.88
05.001.0393-0 | 5.56
05.001.0393-A | 4.81
05.001.0400-0 | 1.87
05.001.0400-A | 1.62
05.001.0402-0 | 24.71
05.001.0402-A | 21.41
05.001.0405-0 | 68.18
05.001.0405-A | 59.08
05.001.0410-0 | 6.95
05.001.0410-A | 6.02
05.001.0415-0 | 7.54
05.001.0415-A | 6.53
05.001.0450-0 | 315
05.001.0450-A | 273.78
05.001.0455-0 | 472.5
05.001.0455-A | 410.66
05.001.0460-0 | 686.52
05.001.0460-A | 596.68
05.001.0465-0 | 945.01
05.001.0465-A | 821.33
05.001.0600-0 | 23.54
05.001.0600-A | 20.4
05.001.0601-0 | 58.42
05.001.0601-A | 50.62
05.001.0602-0 | 292.1
05.001.0602-A | 253.13
05.001.0603-0 | 97.36
05.001.0603-A | 84.37
05.001.0605-0 | 97.36
05.001.0605-A | 84.37
05.001.0606-0 | 194.73
05.001.0606-A | 168.75
05.001.0607-0 | 12.07
05.001.0607-A | 10.77
05.001.0608-0 | 12.56
05.001.0608-A | 11.21
05.001.0609-0 | 14
05.001.0609-A | 12.54
05.001.0612-0 | 17.08
05.001.0612-A | 15.24
05.001.0613-0 | 35.82
05.001.0613-A | 32.14
05.001.0615-0 | 34.09
05.001.0615-A | 29.54
05.001.0616-0 | 76.7
05.001.0616-A | 66.46
05.001.0618-0 | 2.43
05.001.0618-A | 2.38
05.001.0620-0 | 11.77
05.001.0620-A | 10.2
05.001.0621-0 | 23.54
05.001.0621-A | 20.4
05.001.0622-0 | 47.09
05.001.0622-A | 40.8
05.001.0623-0 | 105.95
05.001.0623-A | 91.81
05.001.0680-0 | 8.24
05.001.0680-A | 7.14
05.001.0690-0 | 14.12
05.001.0690-A | 12.24
05.001.0700-0 | 23.01
05.001.0700-A | 19.93
05.001.0750-0 | 25.56
05.001.0750-A | 22.15
05.001.0755-0 | 7.52
05.001.0755-A | 6.65
05.001.0758-0 | 2.42
05.001.0758-A | 2.09
05.001.0800-0 | 57.15
05.001.0800-A | 49.52
05.001.0802-0 | 58.57
05.001.0802-A | 50.76
05.001.0805-0 | 67.15
05.001.0805-A | 58.19
05.001.0810-0 | 70
05.001.0810-A | 60.66
05.001.0815-0 | 87.15
05.001.0815-A | 75.52
05.001.0820-0 | 34.32
05.001.0820-A | 30.98
05.001.0825-0 | 36.1
05.001.0825-A | 32.76
05.001.0840-0 | 33.85
05.001.0840-A | 30.51
05.001.0845-0 | 36.1
05.001.0845-A | 32.76
05.001.0850-0 | 11.77
05.001.0850-A | 10.92
05.001.0876-0 | 21.27
05.001.0876-A | 18.43
05.001.0900-0 | 0.9
05.001.0900-A | 0.79
05.001.0950-0 | 12.71
05.001.0950-A | 11.02
05.001.0955-0 | 20.36
05.001.0955-A | 17.65
05.001.0960-0 | 25.47
05.001.0960-A | 22.07
05.002.0001-0 | 149.9
05.002.0001-A | 137.28
05.002.0002-0 | 254.83
05.002.0002-A | 233.38
05.002.0003-1 | 344.84
05.002.0003-B | 316.1
05.002.0004-0 | 586.23
05.002.0004-A | 537.38
05.002.0005-1 | 21.81
05.002.0005-B | 20.02
05.002.0006-1 | 32.4
05.002.0006-B | 29.7
05.002.0007-0 | 25.63
05.002.0007-A | 23.52
05.002.0008-0 | 38.07
05.002.0008-A | 34.9
05.002.0009-1 | 23.36
05.002.0009-B | 21.39
05.002.0010-1 | 29.23
05.002.0010-B | 26.77
05.002.0011-0 | 40.88
05.002.0011-A | 37.44
05.002.0012-0 | 51.16
05.002.0012-A | 46.85
05.002.0013-0 | 787.25
05.002.0013-A | 720.23
05.002.0014-0 | 10.98
05.002.0014-A | 10.08
05.002.0015-0 | 113.08
05.002.0015-A | 103.56
05.002.0016-0 | 99.93
05.002.0016-A | 91.52
05.002.0018-0 | 11.59
05.002.0018-A | 10.64
05.002.0019-0 | 13.91
05.002.0019-A | 12.77
05.002.0030-0 | 37.21
05.002.0030-A | 36.42
05.002.0031-0 | 35.17
05.002.0031-A | 31.77
05.002.0050-0 | 14.73
05.002.0050-A | 13.51
05.002.0055-0 | 54.51
05.002.0055-A | 48.59
05.002.0060-0 | 58.41
05.002.0060-A | 53.31
05.002.0061-0 | 355.62
05.002.0061-A | 326.53
05.002.0062-0 | 47.2
05.002.0062-A | 44.79
05.002.0063-0 | 43.2
05.002.0063-A | 41.76
05.002.0065-0 | 2.25
05.002.0065-A | 2
05.002.0070-0 | 664.19
05.002.0070-A | 646.9
05.002.0075-0 | 630.78
05.002.0075-A | 605.55
05.002.0081-0 | 53.7
05.002.0081-A | 50.06
05.002.0082-0 | 59.01
05.002.0082-A | 54.72
05.002.0083-0 | 59.92
05.002.0083-A | 55.55
05.002.0084-0 | 65
05.002.0084-A | 59.96
05.002.0085-0 | 68.15
05.002.0085-A | 62.76
05.002.0086-0 | 69.95
05.002.0086-A | 64.45
05.002.0087-0 | 75.69
05.002.0087-A | 69.45
05.002.0088-0 | 81.54
05.002.0088-A | 74.77
05.002.0089-0 | 92.42
05.002.0089-A | 84.61
05.002.0090-0 | 100.48
05.002.0090-A | 91.97
05.002.0091-0 | 110.66
05.002.0091-A | 101.09
05.002.0092-0 | 180.66
05.002.0092-A | 169.57
05.002.0093-0 | 263.21
05.002.0093-A | 248.2
05.002.0100-0 | 259.44
05.002.0100-A | 237.99
05.002.0101-0 | 268.18
05.002.0101-A | 246.73
05.002.0102-0 | 392.64
05.002.0102-A | 358.26
05.002.0105-0 | 586
05.002.0105-A | 559.27
05.002.0106-0 | 609.99
05.002.0106-A | 581.22
05.003.0010-1 | 76.7
05.003.0010-B | 66.46
05.003.0011-0 | 149.79
05.003.0011-A | 135.74
05.003.0015-1 | 73.08
05.003.0015-B | 69.28
05.003.0016-1 | 105.34
05.003.0016-B | 100.23
05.003.0017-1 | 137.65
05.003.0017-B | 131.32
05.003.0020-0 | 175.36
05.003.0020-A | 157.9
05.003.0021-0 | 207.62
05.003.0021-A | 188.85
05.003.0022-0 | 239.93
05.003.0022-A | 219.94
05.003.0090-0 | 635.61
05.003.0090-A | 556.7
05.003.0091-0 | 667.88
05.003.0091-A | 587.64
05.003.0092-0 | 700.18
05.003.0092-A | 618.73
05.004.0010-0 | 6.49
05.004.0010-A | 6.2
05.004.0025-0 | 38.06
05.004.0025-A | 32.98
05.004.0026-0 | 106.58
05.004.0026-A | 92.34
05.004.0027-0 | 59.38
05.004.0027-A | 51.45
05.004.0028-0 | 30.45
05.004.0028-A | 26.38
05.004.0030-0 | 18.59
05.004.0030-A | 17.9
05.004.0035-0 | 1505.99
05.004.0035-A | 1318.12
05.004.0040-0 | 10.77
05.004.0040-A | 9.95
05.004.0045-0 | 34.49
05.004.0045-A | 32.17
05.004.0050-0 | 28.02
05.004.0050-A | 24.97
05.004.0055-0 | 367.18
05.004.0055-A | 329.88
05.004.0060-0 | 122.12
05.004.0060-A | 120.36
05.004.0065-0 | 4.26
05.004.0065-A | 3.69
05.004.0070-0 | 3.4
05.004.0070-A | 3.02
05.004.0080-0 | 48.06
05.004.0080-A | 47.31
05.004.0081-0 | 30.88
05.004.0081-A | 30.13
05.004.0083-0 | 63.28
05.004.0083-A | 62.32
05.004.0084-0 | 40.37
05.004.0084-A | 39.42
05.004.0085-0 | 86.99
05.004.0085-A | 84.74
05.004.0086-0 | 64.08
05.004.0086-A | 61.84
05.004.0090-0 | 360.04
05.004.0090-A | 322.9
05.005.0001-1 | 32.35
05.005.0001-B | 29.91
05.005.0002-0 | 26.94
05.005.0002-A | 24.5
05.005.0003-1 | 77.29
05.005.0003-B | 74.32
05.005.0004-0 | 77.54
05.005.0004-A | 71.73
05.005.0005-1 | 17.07
05.005.0005-B | 16.5
05.005.0006-1 | 29.74
05.005.0006-B | 29.17
05.005.0007-0 | 22.28
05.005.0007-A | 21.66
05.005.0012-1 | 6.48
05.005.0012-B | 6.48
05.005.0013-0 | 3.24
05.005.0013-A | 3.24
05.005.0014-0 | 2.15
05.005.0014-A | 2.15
05.005.0015-0 | 1.62
05.005.0015-A | 1.62
05.005.0018-0 | 89.25
05.005.0018-A | 82.1
05.005.0019-0 | 142.83
05.005.0019-A | 128.53
05.005.0020-0 | 664.88
05.005.0020-A | 621.53
05.005.0025-0 | 123.48
05.005.0025-A | 118.98
05.005.0030-0 | 70.58
05.005.0030-A | 66.08
05.005.0035-0 | 61.06
05.005.0035-A | 56.56
05.005.0040-0 | 56.33
05.005.0040-A | 51.82
05.005.0046-0 | 6.87
05.005.0046-A | 6.42
05.005.0048-0 | 5.73
05.005.0048-A | 5.27
05.005.0050-0 | 23.56
05.005.0050-A | 21.87
05.005.0051-0 | 18.2
05.005.0051-A | 16.5
05.005.0053-0 | 196.21
05.005.0053-A | 189.32
05.005.0054-0 | 17.82
05.005.0054-A | 17.37
05.005.0055-0 | 211.89
05.005.0055-A | 197.52
05.005.0060-0 | 2.28
05.005.0060-A | 2.28
05.005.0062-0 | 4.58
05.005.0062-A | 4.13
05.005.0064-0 | 17.06
05.005.0064-A | 15.36
05.006.0001-1 | 8
05.006.0001-B | 8
05.006.0002-1 | 25
05.006.0002-B | 25
05.006.0004-0 | 11655.27
05.006.0004-A | 11033.48
05.006.0010-0 | 22.52
05.006.0010-A | 22.52
05.006.0015-0 | 32
05.006.0015-A | 32
05.007.0005-0 | 417.87
05.007.0005-A | 417.87
05.007.0006-0 | 1217.87
05.007.0006-A | 1217.87
05.007.0007-0 | 35.13
05.007.0007-A | 35.13
05.007.0015-0 | 350.02
05.007.0015-A | 350.02
05.008.0001-0 | 6.81
05.008.0001-A | 5.9
05.008.0002-0 | 32.43
05.008.0002-A | 28.1
05.008.0003-0 | 3133
05.008.0003-A | 2714.84
05.008.0004-0 | 97.29
05.008.0004-A | 84.3
05.008.0005-0 | 815.68
05.008.0005-A | 715.18
05.008.0006-0 | 2.73
05.008.0006-A | 2.37
05.008.0007-0 | 1.21
05.008.0007-A | 1.05
05.008.0008-1 | 0.56
05.008.0008-B | 0.48
05.008.0009-0 | 0.17
05.008.0009-A | 0.14
05.008.0010-0 | 51247.59
05.008.0010-A | 46299.42
05.008.0012-0 | 253606.01
05.008.0012-A | 230548.7
05.008.0013-0 | 4065.65
05.008.0013-A | 3522.68
05.008.0015-0 | 55.97
05.008.0015-A | 48.5
05.009.0002-0 | 65.26
05.009.0002-A | 64.36
05.009.0003-0 | 80.09
05.009.0003-A | 78.28
05.009.0004-0 | 195.89
05.009.0004-A | 193.21
05.009.0010-0 | 339.9
05.009.0010-A | 339.9
05.009.0015-0 | 339.9
05.009.0015-A | 339.9
05.010.0001-0 | 1.01
05.010.0001-A | 0.97
05.010.0005-0 | 6.36
05.010.0005-A | 5.84
05.010.0006-0 | 4.01
05.010.0006-A | 3.49
05.010.0020-0 | 3.81
05.010.0020-A | 3.81
05.010.0021-0 | 0.22
05.010.0021-A | 0.22
05.011.0001-0 | 102.59
05.011.0001-A | 97.63
05.011.0002-0 | 45.46
05.011.0002-A | 42.98
05.011.0006-0 | 128.39
05.011.0006-A | 121.7
05.012.0001-0 | 484.1
05.012.0001-A | 484.1
05.012.0005-0 | 548.59
05.012.0005-A | 548.59
05.013.0001-0 | 50.03
05.013.0001-A | 46.62
05.013.0002-0 | 85.68
05.013.0002-A | 79.36
05.013.0003-0 | 5.79
05.013.0003-A | 5.02
05.014.0001-0 | 668.09
05.014.0001-A | 668.09
05.014.0005-0 | 779.2
05.014.0005-A | 779.2
05.014.0009-0 | 982.49
05.014.0009-A | 982.49
05.014.0015-0 | 1226.91
05.014.0015-A | 1226.91
05.014.0020-0 | 1547.42
05.014.0020-A | 1547.42
05.014.0023-0 | 2145.76
05.014.0023-A | 2145.76
05.014.0025-0 | 2393.08
05.014.0025-A | 2393.08
05.015.0030-0 | 168932.11
05.015.0030-A | 168350.02
05.015.0031-0 | 144096.19
05.015.0031-A | 143516.75
05.015.0032-0 | 112427.68
05.015.0032-A | 111849.4
05.015.0033-0 | 78903.06
05.015.0033-A | 78326.19
05.015.0034-0 | 79006.23
05.015.0034-A | 78430.77
05.015.0040-0 | 61801.82
05.015.0040-A | 61328.9
05.015.0041-0 | 48302.09
05.015.0041-A | 47923.59
05.015.0045-0 | 117327.24
05.015.0045-A | 116854.32
05.015.0046-0 | 96631.94
05.015.0046-A | 96253.44
05.015.0050-0 | 529.31
05.015.0050-A | 518.57
05.015.0055-0 | 547.27
05.015.0055-A | 536.53
05.015.0060-0 | 558.22
05.015.0060-A | 547.48
05.015.0065-0 | 687.33
05.015.0065-A | 673.85
05.015.0070-0 | 705.3
05.015.0070-A | 691.81
05.015.0075-0 | 716.25
05.015.0075-A | 702.76
05.020.0005-0 | 61.37
05.020.0005-A | 60.35
05.020.0007-0 | 90.81
05.020.0007-A | 88.77
05.020.0010-0 | 40.25
05.020.0010-A | 39.23
05.020.0012-0 | 59.21
05.020.0012-A | 57.17
05.020.0013-0 | 89.59
05.020.0013-A | 87.04
05.020.0014-0 | 97.01
05.020.0014-A | 93.94
05.020.0015-1 | 16.2
05.020.0015-B | 16.05
05.020.0020-0 | 24.24
05.020.0020-A | 23.62
05.020.0025-0 | 36.94
05.020.0025-A | 35.66
05.020.0030-0 | 50.14
05.020.0030-A | 48.1
05.021.0030-0 | 18.53
05.021.0030-A | 18.29
05.021.0050-0 | 20.32
05.021.0050-A | 20.05
05.021.0055-0 | 21.64
05.021.0055-A | 21.37
05.021.0060-0 | 24.74
05.021.0060-A | 24.47
05.021.0065-0 | 24.42
05.021.0065-A | 24.15
05.021.0070-0 | 25.68
05.021.0070-A | 25.41
05.021.0075-0 | 26.99
05.021.0075-A | 26.72
05.021.0090-0 | 12.15
05.021.0090-A | 11.88
05.021.0095-0 | 16.09
05.021.0095-A | 15.82
05.021.0100-0 | 68.09
05.021.0100-A | 67.53
05.021.0110-0 | 3.6
05.021.0110-A | 3.43
05.021.0112-0 | 6.38
05.021.0112-A | 6.21
05.022.0015-0 | 7
05.022.0015-A | 6.84
05.022.0016-0 | 7.07
05.022.0016-A | 6.9
05.022.0018-0 | 5.31
05.022.0018-A | 5.2
05.022.0020-0 | 5.36
05.022.0020-A | 5.24
05.022.0030-0 | 10.04
05.022.0030-A | 9.87
05.022.0031-0 | 10.6
05.022.0031-A | 10.36
05.022.0033-0 | 7.97
05.022.0033-A | 7.8
05.022.0035-0 | 8.05
05.022.0035-A | 7.86
05.025.0025-1 | 101.06
05.025.0025-B | 93.55
05.025.0026-0 | 96.01
05.025.0026-A | 88.87
05.025.0027-1 | 126.33
05.025.0027-B | 116.93
05.025.0028-0 | 120.01
05.025.0028-A | 111.09
05.025.0029-1 | 170.54
05.025.0029-B | 158.01
05.025.0030-0 | 162.01
05.025.0030-A | 150.11
05.025.0031-1 | 286.49
05.025.0031-B | 264.57
05.025.0032-0 | 272.16
05.025.0032-A | 251.34
05.025.0033-1 | 381.95
05.025.0033-B | 352.73
05.025.0034-0 | 362.85
05.025.0034-A | 335.1
05.025.0035-1 | 496.65
05.025.0035-B | 458.67
05.025.0036-0 | 471.82
05.025.0036-A | 435.74
05.025.0041-1 | 38.69
05.025.0041-B | 36.74
05.025.0042-0 | 44.49
05.025.0042-A | 42.26
05.025.0043-1 | 51.93
05.025.0043-B | 49.45
05.025.0044-0 | 59.72
05.025.0044-A | 56.87
05.025.0045-1 | 82.12
05.025.0045-B | 77.32
05.025.0046-0 | 94.44
05.025.0046-A | 88.91
05.025.0047-1 | 151.77
05.025.0047-B | 141.71
05.025.0048-0 | 174.54
05.025.0048-A | 162.97
05.025.0049-0 | 6.43
05.025.0049-A | 6.06
05.025.0050-0 | 7.12
05.025.0050-A | 6.72
05.025.0051-0 | 7.76
05.025.0051-A | 7.33
05.025.0052-0 | 9.04
05.025.0052-A | 8.55
05.025.0053-0 | 11.45
05.025.0053-A | 10.88
05.026.0001-0 | 4.7
05.026.0001-A | 4.25
05.026.0002-0 | 5.76
05.026.0002-A | 5.21
05.026.0003-0 | 7.48
05.026.0003-A | 6.8
05.026.0004-0 | 9.36
05.026.0004-A | 8.54
05.027.0001-0 | 7.06
05.027.0001-A | 6.31
05.027.0003-0 | 9.13
05.027.0003-A | 8.17
05.027.0005-0 | 14.18
05.027.0005-A | 12.67
05.027.0007-0 | 19.68
05.027.0007-A | 17.56
05.027.0009-0 | 23.02
05.027.0009-A | 20.61
05.027.0011-0 | 30.2
05.027.0011-A | 27.18
05.028.0001-0 | 14.93
05.028.0001-A | 14.93
05.028.0002-0 | 20.69
05.028.0002-A | 20.69
05.028.0003-0 | 26.23
05.028.0003-A | 26.23
05.028.0004-0 | 27.82
05.028.0004-A | 27.82
05.028.0005-0 | 58.39
05.028.0005-A | 58.39
05.028.0006-0 | 63.84
05.028.0006-A | 63.84
05.028.0007-0 | 70.15
05.028.0007-A | 70.15
05.028.0008-0 | 80.52
05.028.0008-A | 80.52
05.032.0001-0 | 472.27
05.032.0001-A | 451.79
05.033.0001-0 | 165.3
05.033.0001-A | 156.2
05.033.0002-0 | 199.39
05.033.0002-A | 185.74
05.033.0003-0 | 102.27
05.033.0003-A | 88.62
05.035.0001-0 | 42.36
05.035.0001-A | 40.78
05.035.0002-0 | 33.73
05.035.0002-A | 32.35
05.035.0003-0 | 75.35
05.035.0003-A | 73.04
05.035.0004-0 | 32.59
05.035.0004-A | 30.62
05.035.0005-0 | 42.34
05.035.0005-A | 39.72
05.035.0006-0 | 44.95
05.035.0006-A | 41.68
05.035.0007-0 | 54.86
05.035.0007-A | 52.78
05.035.0008-0 | 32.74
05.035.0008-A | 31.36
05.035.0009-0 | 279.99
05.035.0009-A | 272
05.035.0010-0 | 37.24
05.035.0010-A | 35.93
05.035.0011-0 | 161.49
05.035.0011-A | 158
05.035.0012-0 | 40.5
05.035.0012-A | 39.04
05.035.0013-0 | 207.66
05.035.0013-A | 193.52
05.035.0015-0 | 12.1
05.035.0015-A | 11.15
05.035.0016-0 | 30.24
05.035.0016-A | 28.08
05.035.0019-0 | 1535.1
05.035.0019-A | 1427.56
05.035.0020-0 | 76.91
05.035.0020-A | 72.55
05.035.0021-0 | 102.41
05.035.0021-A | 97.26
05.035.0025-0 | 37.04
05.035.0025-A | 34.05
05.038.0001-0 | 252.78
05.038.0001-A | 243.67
05.039.0001-0 | 33.65
05.039.0001-A | 30.67
05.039.0005-0 | 36.25
05.039.0005-A | 32.86
05.039.0010-0 | 52.85
05.039.0010-A | 48.89
05.040.0870-0 | 19.39
05.040.0870-A | 17.19
05.041.0875-0 | 40
05.041.0875-A | 40
05.042.0880-0 | 5.03
05.042.0880-A | 4.56
05.042.0881-0 | 2
05.042.0881-A | 1.76
05.042.0882-0 | 2.52
05.042.0882-A | 2.23
05.050.0001-0 | 427.16
05.050.0001-A | 422.45
05.050.0003-0 | 1042.92
05.050.0003-A | 1038.21
05.050.0008-0 | 1256.23
05.050.0008-A | 1249.95
05.051.0010-0 | 0.62
05.051.0010-A | 0.62
05.054.0001-0 | 36.7
05.054.0001-A | 36.08
05.054.0015-0 | 77.48
05.054.0015-A | 76.85
05.054.0045-0 | 1224.68
05.054.0045-A | 1222.6
05.054.0050-0 | 1611.59
05.054.0050-A | 1581.9
05.054.0055-0 | 225.12
05.054.0055-A | 222.67
05.054.0100-0 | 10.57
05.054.0100-A | 9.95
05.054.0102-0 | 35.6
05.054.0102-A | 34.98
05.054.0103-0 | 12.94
05.054.0103-A | 12.32
05.054.0104-0 | 12.94
05.054.0104-A | 12.32
05.054.0105-0 | 9.63
05.054.0105-A | 9.01
05.054.0110-0 | 48.99
05.054.0110-A | 48.37
05.054.0115-0 | 14.9
05.054.0115-A | 14.28
05.054.0120-0 | 16.55
05.054.0120-A | 15.93
05.054.0130-0 | 12.94
05.054.0130-A | 12.32
05.055.0010-0 | 126.08
05.055.0010-A | 123.37
05.055.0020-0 | 289.12
05.055.0020-A | 286.41
05.055.0022-0 | 169.64
05.055.0022-A | 166.93
05.055.0024-0 | 247.56
05.055.0024-A | 244.85
05.055.0030-0 | 75.84
05.055.0030-A | 73.95
05.055.0040-0 | 126.21
05.055.0040-A | 124.32
05.056.0001-0 | 75.29
05.056.0001-A | 74.2
05.056.0002-0 | 17.28
05.056.0002-A | 16.47
05.057.0010-0 | 91.77
05.057.0010-A | 90.2
05.057.0015-0 | 896.58
05.057.0015-A | 895.96
05.057.0020-0 | 34.44
05.057.0020-A | 32.87
05.058.0010-0 | 1.27
05.058.0010-A | 1.13
05.058.0011-0 | 1.27
05.058.0011-A | 1.14
05.058.0020-0 | 1.68
05.058.0020-A | 1.65
05.058.0030-0 | 2.29
05.058.0030-A | 2.06
05.058.0100-0 | 850.32
05.058.0100-A | 850.32
05.075.0005-0 | 181.2
05.075.0005-A | 170.78
05.075.0006-0 | 237.49
05.075.0006-A | 224.58
05.075.0007-1 | 156.51
05.075.0007-B | 149.75
05.075.0008-0 | 214.69
05.075.0008-A | 207.28
05.077.0001-0 | 274.81
05.077.0001-A | 257.41
05.077.0010-0 | 509.28
05.077.0010-A | 482.61
05.080.0020-0 | 79.55
05.080.0020-A | 75.13
05.080.0025-0 | 89.31
05.080.0025-A | 84.89
05.080.0030-0 | 138.06
05.080.0030-A | 133.64
05.080.0040-0 | 105.69
05.080.0040-A | 99.29
05.080.0045-0 | 115.49
05.080.0045-A | 109.09
05.080.0050-0 | 164.54
05.080.0050-A | 158.14
05.080.0060-0 | 120.97
05.080.0060-A | 113.21
05.080.0065-0 | 130.63
05.080.0065-A | 122.87
05.080.0070-0 | 178.89
05.080.0070-A | 171.12
05.081.0010-0 | 86.57
05.081.0010-A | 81.62
05.081.0012-0 | 96.33
05.081.0012-A | 91.38
05.081.0015-0 | 145.08
05.081.0015-A | 140.13
05.081.0017-0 | 118.03
05.081.0017-A | 110.95
05.081.0020-0 | 127.83
05.081.0020-A | 120.76
05.081.0022-0 | 176.88
05.081.0022-A | 169.81
05.081.0025-0 | 135.24
05.081.0025-A | 126.7
05.081.0027-0 | 144.9
05.081.0027-A | 136.35
05.081.0029-0 | 193.16
05.081.0029-A | 184.61
05.081.0031-0 | 30.62
05.081.0031-A | 30.28
05.081.0032-0 | 49.47
05.081.0032-A | 48.95
05.081.0033-0 | 43.94
05.081.0033-A | 43.3
05.081.0050-0 | 40.01
05.081.0050-A | 39.52
05.081.0051-0 | 59.22
05.081.0051-A | 58.64
05.081.0052-0 | 55.52
05.081.0052-A | 54.75
05.082.0001-0 | 81.19
05.082.0001-A | 74.05
05.085.0010-1 | 246.98
05.085.0010-B | 228.37
05.085.0011-0 | 308.09
05.085.0011-A | 285.52
05.085.0012-0 | 254.6
05.085.0012-A | 234.93
05.085.0013-1 | 304.86
05.085.0013-B | 281.47
05.085.0014-0 | 169.06
05.085.0014-A | 153.67
05.085.0015-0 | 170.32
05.085.0015-A | 154.36
05.085.0016-1 | 206.15
05.085.0016-B | 190.5
05.085.0017-0 | 257.68
05.085.0017-A | 238.13
05.085.0018-0 | 216.45
05.085.0018-A | 200.03
05.085.0019-0 | 278.3
05.085.0019-A | 257.18
05.085.0020-0 | 141.63
05.085.0020-A | 128.81
05.085.0021-0 | 143.15
05.085.0021-A | 129.87
05.090.0001-0 | 169.42
05.090.0001-A | 155.29
05.090.0002-0 | 197.59
05.090.0002-A | 183.46
05.095.0001-0 | 269.82
05.095.0001-A | 255.97
05.095.0002-1 | 129.54
05.095.0002-B | 118.74
05.097.0001-0 | 69.78
05.097.0001-A | 62.95
05.098.0002-0 | 71.87
05.098.0002-A | 71.12
05.099.0001-1 | 114.41
05.099.0001-B | 106.1
05.099.0002-1 | 67.65
05.099.0002-B | 65.67
05.099.0003-0 | 92.98
05.099.0003-A | 90.44
05.099.0004-1 | 169.47
05.099.0004-B | 161.65
05.100.0020-0 | 5.5
05.100.0020-A | 5.5
05.100.0022-0 | 13.5
05.100.0022-A | 13.5
05.100.0024-0 | 240
05.100.0024-A | 240
05.100.0026-0 | 7.06
05.100.0026-A | 7.06
05.100.0900-0 | 28.98
05.100.0900-A | 28.98
05.100.9999-0 | 6534
05.100.9999-A | 5930
05.103.9999-0 | 4899
05.103.9999-A | 4899
05.105.0100-0 | 3067.68
05.105.0100-A | 2659.36
05.105.0101-0 | 5566.88
05.105.0101-A | 4822.4
05.105.0102-0 | 4331.36
05.105.0102-A | 3754.08
05.105.0103-0 | 4023.36
05.105.0103-A | 3486.56
05.105.0104-0 | 4023.36
05.105.0104-A | 3486.56
05.105.0105-0 | 4331.36
05.105.0105-A | 3754.08
05.105.0106-0 | 4023.36
05.105.0106-A | 3486.56
05.105.0107-0 | 4023.36
05.105.0107-A | 3486.56
05.105.0108-0 | 4023.36
05.105.0108-A | 3486.56
05.105.0109-0 | 4023.36
05.105.0109-A | 3486.56
05.105.0110-0 | 4023.36
05.105.0110-A | 3486.56
05.105.0111-0 | 4331.36
05.105.0111-A | 3754.08
05.105.0112-0 | 4023.36
05.105.0112-A | 3486.56
05.105.0113-0 | 4023.36
05.105.0113-A | 3486.56
05.105.0114-0 | 2912.8
05.105.0114-A | 2523.84
05.105.0115-0 | 2912.8
05.105.0115-A | 2523.84
05.105.0116-0 | 4331.36
05.105.0116-A | 3754.08
05.105.0117-0 | 4023.36
05.105.0117-A | 3486.56
05.105.0118-0 | 4023.36
05.105.0118-A | 3486.56
05.105.0119-0 | 3769.92
05.105.0119-A | 3266.56
05.105.0120-0 | 4519.68
05.105.0120-A | 3916
05.105.0121-0 | 4762.56
05.105.0121-A | 4127.2
05.105.0122-0 | 4762.56
05.105.0122-A | 4127.2
05.105.0123-0 | 3067.68
05.105.0123-A | 2659.36
05.105.0124-0 | 1326
05.105.0124-A | 1148.4
05.105.0125-0 | 3067.68
05.105.0125-A | 2659.36
05.105.0126-0 | 5566.88
05.105.0126-A | 4822.4
05.105.0127-0 | 6698.56
05.105.0127-A | 5804.48
05.105.0128-0 | 9201.28
05.105.0128-A | 7972.8
05.105.0129-0 | 6698.56
05.105.0129-A | 5804.48
05.105.0130-0 | 16524.64
05.105.0130-A | 14317.6
05.105.0131-0 | 33047.52
05.105.0131-A | 28636.96
05.105.0132-0 | 38005.44
05.105.0132-A | 32931.36
05.105.0133-0 | 5566.88
05.105.0133-A | 4822.4
05.105.0134-0 | 3685.44
05.105.0134-A | 3192.64
05.105.0135-0 | 6427.52
05.105.0135-A | 5568.64
05.105.0136-0 | 4762.56
05.105.0136-A | 4127.2
05.105.0137-0 | 23328.8
05.105.0137-A | 20213.6
05.105.0138-0 | 3685.44
05.105.0138-A | 3192.64
05.105.0139-0 | 3685.44
05.105.0139-A | 3192.64
05.105.0140-0 | 4023.36
05.105.0140-A | 3486.56
05.105.0141-0 | 4023.36
05.105.0141-A | 3486.56
05.105.0142-0 | 5566.88
05.105.0142-A | 4822.4
05.105.0143-0 | 4023.36
05.105.0143-A | 3486.56
05.105.0144-0 | 6698.56
05.105.0144-A | 5804.48
05.105.0145-0 | 5566.88
05.105.0145-A | 4822.4
05.105.0146-0 | 3067.68
05.105.0146-A | 2659.36
05.105.0147-0 | 5566.88
05.105.0147-A | 4822.4
05.105.0148-0 | 4023.36
05.105.0148-A | 3486.56
05.105.0149-0 | 4331.36
05.105.0149-A | 3754.08
05.105.0150-0 | 4331.36
05.105.0150-A | 3754.08
05.105.0151-0 | 4519.68
05.105.0151-A | 3916
05.105.0152-0 | 4023.36
05.105.0152-A | 3486.56
05.105.0153-0 | 3662.56
05.105.0153-A | 3173.28
05.105.0154-0 | 2258.08
05.105.0154-A | 1957.12
05.105.0155-0 | 4762.56
05.105.0155-A | 4127.2
05.105.0156-0 | 7316.32
05.105.0156-A | 6339.52
05.105.0157-0 | 4331.36
05.105.0157-A | 3754.08
05.105.0158-0 | 9201.28
05.105.0158-A | 7972.8
05.105.0159-0 | 6698.56
05.105.0159-A | 5804.48
05.105.0165-0 | 16524.64
05.105.0165-A | 14317.6
05.105.0169-0 | 6698.56
05.105.0169-A | 5804.48
05.105.0175-0 | 6698.56
05.105.0175-A | 5804.48
05.105.0176-0 | 3685.44
05.105.0176-A | 3192.64
05.105.0178-0 | 6698.56
05.105.0178-A | 5804.48
05.105.0179-0 | 6698.56
05.105.0179-A | 5804.48
05.105.0180-0 | 16524.64
05.105.0180-A | 14317.6
05.105.0185-0 | 4762.56
05.105.0185-A | 4127.2
05.105.0186-0 | 3685.44
05.105.0186-A | 3192.64
05.105.0187-0 | 4331.36
05.105.0187-A | 3754.08
05.105.0188-0 | 4331.36
05.105.0188-A | 3754.08
05.105.0190-0 | 2912.8
05.105.0190-A | 2523.84
05.105.0195-0 | 2912.8
05.105.0195-A | 2523.84
05.105.0200-0 | 14383.06
05.105.0200-A | 12468.62
05.105.0201-0 | 28766.12
05.105.0201-A | 24937.24
05.105.0202-0 | 43149.18
05.105.0202-A | 37405.86
05.105.0203-0 | 57532.24
05.105.0203-A | 49874.48
05.105.0204-0 | 11145.96
05.105.0204-A | 9662.39
05.105.0205-0 | 22291.92
05.105.0205-A | 19324.78
05.105.0206-0 | 33437.88
05.105.0206-A | 28987.17
05.105.0207-0 | 44583.84
05.105.0207-A | 38649.56
05.105.9999-0 | 9014
05.105.9999-A | 7811
05.205.0010-0 | 16256.24
05.205.0010-A | 14085.99
05.205.0011-0 | 32512.48
05.205.0011-A | 28171.98
05.205.0012-0 | 48768.72
05.205.0012-A | 42257.97
05.205.0013-0 | 65024.97
05.205.0013-A | 56343.97
05.205.0015-0 | 12597.55
05.205.0015-A | 10915.75
05.205.0016-0 | 25195.11
05.205.0016-A | 21831.5
05.205.0017-0 | 37792.67
05.205.0017-A | 32747.25
05.205.0018-0 | 50390.23
05.205.0018-A | 43663.01
05.205.9999-0 | 4612
05.205.9999-A | 4124
06.001.0020-0 | 28.28
06.001.0020-A | 24.55
06.001.0022-0 | 41.39
06.001.0022-A | 35.95
06.001.0023-0 | 58.28
06.001.0023-A | 51.07
06.001.0024-0 | 74.64
06.001.0024-A | 65.58
06.001.0025-0 | 87.91
06.001.0025-A | 77.27
06.001.0030-0 | 41.83
06.001.0030-A | 36.66
06.001.0031-0 | 62.04
06.001.0031-A | 54.37
06.001.0032-0 | 77.23
06.001.0032-A | 67.86
06.001.0033-0 | 96.26
06.001.0033-A | 84.54
06.001.0034-0 | 112.05
06.001.0034-A | 98.55
06.001.0035-0 | 138.22
06.001.0035-A | 121.58
06.001.0036-0 | 160.03
06.001.0036-A | 140.88
06.001.0037-0 | 240
06.001.0037-A | 218.12
06.001.0038-0 | 265.97
06.001.0038-A | 242.08
06.001.0039-0 | 299.74
06.001.0039-A | 272.8
06.001.0040-0 | 364.19
06.001.0040-A | 330.43
06.001.0041-0 | 432.26
06.001.0041-A | 391.36
06.001.0042-0 | 482.16
06.001.0042-A | 436.02
06.001.0059-0 | 29.62
06.001.0059-A | 26.17
06.001.0060-0 | 39.89
06.001.0060-A | 35.07
06.001.0061-0 | 55.74
06.001.0061-A | 49.11
06.001.0062-0 | 66.75
06.001.0062-A | 58.81
06.001.0063-0 | 79.66
06.001.0063-A | 70.22
06.001.0064-0 | 97.19
06.001.0064-A | 85.68
06.001.0065-0 | 113.61
06.001.0065-A | 100.22
06.001.0066-0 | 184.7
06.001.0066-A | 169.77
06.001.0067-0 | 204.05
06.001.0067-A | 187.93
06.001.0068-0 | 232.05
06.001.0068-A | 213.58
06.001.0069-0 | 275.97
06.001.0069-A | 253.03
06.001.0070-0 | 321.82
06.001.0070-A | 294.99
06.001.0071-0 | 367.67
06.001.0071-A | 336.95
06.001.0080-0 | 4.67
06.001.0080-A | 4.05
06.001.0081-0 | 5.42
06.001.0081-A | 4.69
06.001.0082-0 | 6.25
06.001.0082-A | 5.41
06.001.0083-0 | 7.17
06.001.0083-A | 6.21
06.001.0084-0 | 8.17
06.001.0084-A | 7.08
06.001.0085-0 | 9.26
06.001.0085-A | 8.02
06.001.0101-0 | 23.52
06.001.0101-A | 20.45
06.001.0102-0 | 28.16
06.001.0102-A | 24.48
06.001.0103-0 | 32.91
06.001.0103-A | 28.62
06.001.0105-0 | 42.09
06.001.0105-A | 36.63
06.001.0106-0 | 47.19
06.001.0106-A | 41.1
06.001.0110-0 | 15.6
06.001.0110-A | 13.51
06.001.0115-0 | 18.92
06.001.0115-A | 16.4
06.001.0120-0 | 22.59
06.001.0120-A | 19.58
06.001.0125-0 | 26.6
06.001.0125-A | 23.05
06.001.0130-0 | 30.96
06.001.0130-A | 26.82
06.001.0151-0 | 33.78
06.001.0151-A | 29.33
06.001.0152-0 | 41.97
06.001.0152-A | 36.44
06.001.0153-0 | 58.46
06.001.0153-A | 50.76
06.001.0155-0 | 66.76
06.001.0155-A | 57.97
06.001.0161-0 | 19.38
06.001.0161-A | 16.83
06.001.0162-0 | 26.96
06.001.0162-A | 23.43
06.001.0163-0 | 33.09
06.001.0163-A | 28.74
06.001.0165-0 | 36.78
06.001.0165-A | 31.94
06.001.0170-0 | 36.74
06.001.0170-A | 31.9
06.001.0171-0 | 41.9
06.001.0171-A | 36.41
06.001.0172-0 | 51.9
06.001.0172-A | 45.1
06.001.0173-0 | 56.99
06.001.0173-A | 49.53
06.001.0174-0 | 76.98
06.001.0174-A | 66.92
06.001.0180-0 | 13.31
06.001.0180-A | 11.53
06.001.0183-0 | 16.51
06.001.0183-A | 14.31
06.001.0184-0 | 22.65
06.001.0184-A | 19.63
06.001.0185-0 | 26.85
06.001.0185-A | 23.26
06.001.0187-0 | 31.58
06.001.0187-A | 27.37
06.001.0188-0 | 37.72
06.001.0188-A | 32.68
06.001.0189-0 | 44.36
06.001.0189-A | 38.44
06.001.0190-0 | 50.96
06.001.0190-A | 44.16
06.001.0192-0 | 59.89
06.001.0192-A | 51.9
06.001.0193-0 | 71.94
06.001.0193-A | 62.34
06.001.0195-0 | 104.88
06.001.0195-A | 90.88
06.001.0198-0 | 135.6
06.001.0198-A | 117.51
06.001.0200-0 | 159.34
06.001.0200-A | 138.07
06.001.0205-0 | 232.09
06.001.0205-A | 201.12
06.001.0210-0 | 322.01
06.001.0210-A | 279.04
06.001.0220-0 | 14.39
06.001.0220-A | 12.47
06.001.0221-0 | 16.34
06.001.0221-A | 14.16
06.001.0222-0 | 18.02
06.001.0222-A | 15.61
06.001.0224-0 | 24.57
06.001.0224-A | 21.29
06.001.0225-0 | 29.17
06.001.0225-A | 25.28
06.001.0226-0 | 34.35
06.001.0226-A | 29.77
06.001.0227-0 | 40.91
06.001.0227-A | 35.45
06.001.0228-0 | 48.08
06.001.0228-A | 41.66
06.001.0229-0 | 55.38
06.001.0229-A | 47.99
06.001.0231-0 | 78.18
06.001.0231-A | 67.75
06.001.0233-0 | 90.05
06.001.0233-A | 78.04
06.001.0235-0 | 94.73
06.001.0235-A | 82.09
06.001.0237-0 | 99.49
06.001.0237-A | 86.21
06.001.0242-0 | 7.87
06.001.0242-A | 6.82
06.001.0243-0 | 10.8
06.001.0243-A | 9.35
06.001.0244-0 | 13.72
06.001.0244-A | 11.89
06.001.0245-0 | 16.65
06.001.0245-A | 14.42
06.001.0246-0 | 19.57
06.001.0246-A | 16.96
06.001.0247-0 | 22.49
06.001.0247-A | 19.49
06.001.0248-0 | 25.42
06.001.0248-A | 22.03
06.001.0250-0 | 2.69
06.001.0250-A | 2.34
06.001.0251-0 | 4.66
06.001.0251-A | 4.05
06.001.0252-0 | 6.28
06.001.0252-A | 5.47
06.001.0254-0 | 9.52
06.001.0254-A | 8.29
06.001.0255-0 | 13.31
06.001.0255-A | 11.61
06.001.0256-0 | 17.15
06.001.0256-A | 14.97
06.001.0257-0 | 21.19
06.001.0257-A | 18.52
06.001.0258-0 | 28.17
06.001.0258-A | 24.65
06.001.0259-0 | 35.16
06.001.0259-A | 30.79
06.001.0260-0 | 6.49
06.001.0260-A | 5.62
06.001.0261-0 | 9.74
06.001.0261-A | 8.44
06.001.0262-0 | 12.98
06.001.0262-A | 11.25
06.001.0263-0 | 16.23
06.001.0263-A | 14.06
06.001.0264-0 | 19.48
06.001.0264-A | 16.88
06.001.0265-0 | 22.73
06.001.0265-A | 19.69
06.001.0266-0 | 25.97
06.001.0266-A | 22.51
06.001.0267-0 | 29.22
06.001.0267-A | 25.32
06.001.0268-0 | 32.47
06.001.0268-A | 28.13
06.001.0269-0 | 38.96
06.001.0269-A | 33.76
06.001.0270-0 | 1.54
06.001.0270-A | 1.33
06.001.0271-0 | 1.7
06.001.0271-A | 1.47
06.001.0272-0 | 2.02
06.001.0272-A | 1.75
06.001.0273-0 | 2.43
06.001.0273-A | 2.11
06.001.0274-0 | 2.67
06.001.0274-A | 2.32
06.001.0275-0 | 3.45
06.001.0275-A | 2.98
06.001.0276-0 | 4.42
06.001.0276-A | 3.83
06.001.0300-0 | 1553.91
06.001.0300-A | 1349
06.001.0301-0 | 767.63
06.001.0301-A | 666.5
06.001.0305-0 | 399.8
06.001.0305-A | 347.15
06.001.0306-0 | 39.85
06.001.0306-A | 35.13
06.001.0307-0 | 49.55
06.001.0307-A | 43.69
06.001.0308-0 | 145.12
06.001.0308-A | 136.5
06.001.0309-0 | 160.43
06.001.0309-A | 151.77
06.001.0310-0 | 191.72
06.001.0310-A | 181.34
06.001.0311-0 | 206.04
06.001.0311-A | 194.31
06.001.0312-0 | 220.65
06.001.0312-A | 208.11
06.001.0313-0 | 48.41
06.001.0313-A | 42.55
06.001.0314-0 | 49.67
06.001.0314-A | 43.79
06.001.0315-0 | 144.29
06.001.0315-A | 135.7
06.001.0316-0 | 159.74
06.001.0316-A | 151.11
06.001.0317-0 | 192.88
06.001.0317-A | 182.43
06.001.0318-0 | 10.73
06.001.0318-A | 9.46
06.001.0319-0 | 41.68
06.001.0319-A | 36.24
06.001.0320-0 | 166.01
06.001.0320-A | 144.25
06.001.0325-0 | 229.33
06.001.0325-A | 199.12
06.001.0327-0 | 83
06.001.0327-A | 72.12
06.001.0328-0 | 83
06.001.0328-A | 72.12
06.001.0329-0 | 166.01
06.001.0329-A | 144.25
06.001.0330-0 | 249.01
06.001.0330-A | 216.38
06.001.0331-0 | 420.48
06.001.0331-A | 365.97
06.001.0332-0 | 108.45
06.001.0332-A | 94.29
06.001.0335-0 | 62.7
06.001.0335-A | 54.54
06.001.0500-0 | 4.25
06.001.0500-A | 3.72
06.001.0501-0 | 6.89
06.001.0501-A | 6.02
06.001.0502-0 | 10.02
06.001.0502-A | 8.75
06.001.0503-0 | 16.46
06.001.0503-A | 14.36
06.001.0504-0 | 24.69
06.001.0504-A | 21.54
06.001.0505-0 | 32.21
06.001.0505-A | 28.1
06.001.0506-0 | 35.59
06.001.0506-A | 31.55
06.001.0507-0 | 41.29
06.001.0507-A | 36.59
06.001.0508-0 | 48.23
06.001.0508-A | 42.75
06.001.0509-0 | 61.11
06.001.0509-A | 54.73
06.001.0510-0 | 61.52
06.001.0510-A | 54.57
06.001.0511-0 | 75.39
06.001.0511-A | 66.9
06.001.0512-0 | 110.6
06.001.0512-A | 100.84
06.001.0513-0 | 131.58
06.001.0513-A | 120.03
06.001.0514-0 | 157.44
06.001.0514-A | 143.78
06.001.0515-0 | 183.43
06.001.0515-A | 167.64
06.001.0516-0 | 228.03
06.001.0516-A | 208.4
06.001.0550-0 | 2.86
06.001.0550-A | 2.51
06.001.0551-0 | 4.67
06.001.0551-A | 4.09
06.001.0552-0 | 6.91
06.001.0552-A | 6.05
06.001.0553-0 | 11.53
06.001.0553-A | 10.1
06.001.0554-0 | 17.61
06.001.0554-A | 15.4
06.001.0555-0 | 23.15
06.001.0555-A | 20.25
06.001.0556-0 | 26.77
06.001.0556-A | 23.9
06.001.0557-0 | 31.62
06.001.0557-A | 28.23
06.001.0558-0 | 36.46
06.001.0558-A | 32.55
06.001.0559-0 | 41.63
06.001.0559-A | 37.19
06.001.0560-0 | 46.81
06.001.0560-A | 41.82
06.001.0561-0 | 57.73
06.001.0561-A | 51.6
06.001.0562-0 | 89.47
06.001.0562-A | 82.53
06.001.0563-0 | 107.36
06.001.0563-A | 99.04
06.001.0564-0 | 129.59
06.001.0564-A | 119.65
06.001.0565-0 | 151.96
06.001.0565-A | 140.37
06.001.0566-0 | 189.99
06.001.0566-A | 175.44
06.001.0630-0 | 9.86
06.001.0630-A | 8.59
06.001.0631-0 | 16.25
06.001.0631-A | 14.16
06.001.0632-0 | 24.44
06.001.0632-A | 21.29
06.001.0633-0 | 31.86
06.001.0633-A | 27.76
06.001.0634-0 | 35.13
06.001.0634-A | 31.09
06.001.0650-0 | 8.11
06.001.0650-A | 7.03
06.001.0651-0 | 12.17
06.001.0651-A | 10.55
06.001.0652-0 | 16.23
06.001.0652-A | 14.06
06.001.0653-0 | 20.29
06.001.0653-A | 17.58
06.001.0654-0 | 24.35
06.001.0654-A | 21.1
06.001.0655-0 | 28.41
06.001.0655-A | 24.62
06.001.0656-0 | 32.47
06.001.0656-A | 28.13
06.001.0657-0 | 36.53
06.001.0657-A | 31.65
06.001.0658-0 | 40.59
06.001.0658-A | 35.17
06.001.0659-0 | 44.65
06.001.0659-A | 38.69
06.001.0660-0 | 48.71
06.001.0660-A | 42.2
06.001.0661-0 | 52.76
06.001.0661-A | 45.72
06.001.0662-0 | 56.82
06.001.0662-A | 49.24
06.001.0663-0 | 60.88
06.001.0663-A | 52.76
06.001.0664-0 | 64.94
06.001.0664-A | 56.27
06.001.0665-0 | 69
06.001.0665-A | 59.79
06.001.0666-0 | 77.12
06.001.0666-A | 66.83
06.001.0670-0 | 20.29
06.001.0670-A | 17.58
06.001.0671-0 | 30.03
06.001.0671-A | 26.02
06.001.0672-0 | 39.37
06.001.0672-A | 34.11
06.001.0673-0 | 58.45
06.001.0673-A | 50.65
06.001.0674-0 | 75.9
06.001.0674-A | 65.77
06.001.0675-0 | 92.95
06.001.0675-A | 80.54
06.001.0676-0 | 109.19
06.001.0676-A | 94.61
06.001.0677-0 | 124.21
06.001.0677-A | 107.63
06.001.0678-0 | 138.41
06.001.0678-A | 119.94
06.001.0679-0 | 152.22
06.001.0679-A | 131.9
06.001.0680-0 | 164.8
06.001.0680-A | 142.8
06.001.0681-0 | 187.94
06.001.0681-A | 162.85
06.001.0682-0 | 207.42
06.001.0682-A | 179.74
06.001.0683-0 | 216.76
06.001.0683-A | 187.83
06.001.0684-0 | 223.66
06.001.0684-A | 193.81
06.001.0685-0 | 245.58
06.001.0685-A | 212.8
06.001.0686-0 | 254.51
06.001.0686-A | 220.54
06.001.0710-0 | 25.39
06.001.0710-A | 22
06.001.0711-0 | 36.68
06.001.0711-A | 31.79
06.001.0712-0 | 125.93
06.001.0712-A | 118.75
06.001.0715-0 | 19.33
06.001.0715-A | 16.75
06.001.0716-0 | 23.91
06.001.0716-A | 20.72
06.001.0717-0 | 26.87
06.001.0717-A | 23.29
06.001.0718-0 | 31.27
06.001.0718-A | 27.1
06.001.0719-0 | 34.17
06.001.0719-A | 29.61
06.001.0720-0 | 63.99
06.001.0720-A | 56.44
06.001.0721-0 | 81.64
06.001.0721-A | 71.94
06.001.0722-0 | 84.04
06.001.0722-A | 74.32
06.001.0723-0 | 195.42
06.001.0723-A | 181.09
06.001.0724-0 | 225.43
06.001.0724-A | 211.06
06.001.0725-0 | 275.45
06.001.0725-A | 258.15
06.001.0726-0 | 298.84
06.001.0726-A | 279.46
06.001.0727-0 | 301.22
06.001.0727-A | 281.8
06.001.0728-0 | 329.09
06.001.0728-A | 306.25
06.001.0729-0 | 357.33
06.001.0729-A | 332.5
06.001.0730-0 | 389.68
06.001.0730-A | 360.98
06.001.0731-0 | 430.04
06.001.0731-A | 398.88
06.001.0732-0 | 473.83
06.001.0732-A | 438.42
06.001.0733-0 | 519.64
06.001.0733-A | 481.42
06.001.0734-0 | 602.77
06.001.0734-A | 556.5
06.001.0735-0 | 683.08
06.001.0735-A | 629.43
06.001.0736-0 | 725.56
06.001.0736-A | 670.19
06.001.0750-0 | 29.8
06.001.0750-A | 25.82
06.001.0751-0 | 29.84
06.001.0751-A | 25.86
06.001.0752-0 | 32.81
06.001.0752-A | 28.43
06.001.0753-0 | 32.85
06.001.0753-A | 28.47
06.001.0754-0 | 32.85
06.001.0754-A | 28.47
06.001.0755-0 | 44.32
06.001.0755-A | 38.4
06.001.0756-0 | 44.32
06.001.0756-A | 38.4
06.001.0757-0 | 47.34
06.001.0757-A | 41.03
06.001.0758-0 | 50.37
06.001.0758-A | 43.65
06.001.0759-0 | 50.43
06.001.0759-A | 43.7
06.001.0760-0 | 137.54
06.001.0760-A | 128.69
06.001.0761-0 | 140.71
06.001.0761-A | 131.45
06.001.0762-0 | 142.98
06.001.0762-A | 133.62
06.001.0763-0 | 149.41
06.001.0763-A | 139.23
06.001.0764-0 | 153.07
06.001.0764-A | 142.46
06.001.0765-0 | 157.42
06.001.0765-A | 146.34
06.001.0766-0 | 171.57
06.001.0766-A | 158.79
06.001.0767-0 | 176.81
06.001.0767-A | 163.53
06.001.0770-0 | 26.22
06.001.0770-A | 23.32
06.001.0771-0 | 26.79
06.001.0771-A | 23.82
06.001.0772-0 | 27.59
06.001.0772-A | 24.53
06.001.0773-0 | 28.39
06.001.0773-A | 25.25
06.001.0774-0 | 29.19
06.001.0774-A | 25.97
06.001.0775-0 | 29.99
06.001.0775-A | 26.68
06.001.0776-0 | 30.79
06.001.0776-A | 27.4
06.001.0777-0 | 31.59
06.001.0777-A | 28.11
06.001.0778-0 | 38.21
06.001.0778-A | 34.28
06.001.0779-0 | 50.37
06.001.0779-A | 45.68
06.001.0780-0 | 58.43
06.001.0780-A | 53.64
06.001.0781-0 | 79.79
06.001.0781-A | 74
06.002.0010-0 | 188.08
06.002.0010-A | 181.58
06.002.0011-0 | 250.74
06.002.0011-A | 244.11
06.002.0012-0 | 320.35
06.002.0012-A | 312.41
06.002.0013-0 | 394.53
06.002.0013-A | 385.09
06.002.0014-0 | 476.63
06.002.0014-A | 465.12
06.002.0015-0 | 635.37
06.002.0015-A | 621.98
06.002.0016-0 | 760.56
06.002.0016-A | 745.63
06.002.0017-0 | 1017.05
06.002.0017-A | 998.58
06.002.0018-0 | 1580.97
06.002.0018-A | 1558.03
06.002.0019-0 | 2235.2
06.002.0019-A | 2207.25
06.002.0020-0 | 2531.91
06.002.0020-A | 2501.39
06.002.0041-0 | 184.89
06.002.0041-A | 180.07
06.002.0042-0 | 260.74
06.002.0042-A | 254.11
06.002.0043-0 | 320.35
06.002.0043-A | 312.41
06.002.0044-0 | 456.42
06.002.0044-A | 446.98
06.002.0045-0 | 563.59
06.002.0045-A | 552.08
06.002.0046-0 | 774.09
06.002.0046-A | 760.7
06.002.0047-0 | 849.37
06.002.0047-A | 834.44
06.002.0049-0 | 1231.16
06.002.0049-A | 1212.69
06.002.0050-0 | 1620.97
06.002.0050-A | 1598.03
06.002.0061-0 | 194.89
06.002.0061-A | 190.07
06.002.0062-0 | 270.74
06.002.0062-A | 264.11
06.002.0063-0 | 385.06
06.002.0063-A | 377.12
06.002.0064-0 | 461.69
06.002.0064-A | 452.25
06.002.0065-0 | 611.8
06.002.0065-A | 600.29
06.002.0066-0 | 722.54
06.002.0066-A | 709.15
06.002.0067-0 | 858.86
06.002.0067-A | 843.93
06.002.0069-0 | 1152.53
06.002.0069-A | 1134.06
06.002.0070-0 | 1790.97
06.002.0070-A | 1768.03
06.003.0010-0 | 53.51
06.003.0010-A | 50.97
06.003.0011-0 | 68.55
06.003.0011-A | 63.65
06.003.0012-0 | 105.98
06.003.0012-A | 97.95
06.003.0013-0 | 151.19
06.003.0013-A | 138.93
06.003.0015-0 | 431.32
06.003.0015-A | 419.41
06.003.0017-0 | 594.39
06.003.0017-A | 577.68
06.003.0050-0 | 68.4
06.003.0050-A | 64.27
06.003.0053-0 | 84.39
06.003.0053-A | 78.95
06.003.0055-0 | 116.19
06.003.0055-A | 108.98
06.003.0057-0 | 158.79
06.003.0057-A | 149.73
06.003.0058-0 | 204.94
06.003.0058-A | 194.3
06.003.0060-0 | 106.28
06.003.0060-A | 102.55
06.003.0062-0 | 127.98
06.003.0062-A | 122.54
06.003.0064-0 | 164.93
06.003.0064-A | 157.72
06.003.0066-0 | 237.92
06.003.0066-A | 228.86
06.003.0068-0 | 294.84
06.003.0068-A | 284.2
06.004.0060-0 | 136.23
06.004.0060-A | 130.5
06.004.0062-0 | 160.22
06.004.0062-A | 153.01
06.004.0064-0 | 194.64
06.004.0064-A | 185.58
06.004.0066-0 | 236.91
06.004.0066-A | 226.27
06.004.0068-0 | 305.94
06.004.0068-A | 293.62
06.004.0070-0 | 367.78
06.004.0070-A | 353.8
06.004.0072-0 | 440.89
06.004.0072-A | 422.2
06.004.0074-0 | 517.86
06.004.0074-A | 497.3
06.004.0076-0 | 701.09
06.004.0076-A | 677.59
06.004.0078-0 | 776.35
06.004.0078-A | 749.98
06.004.0080-0 | 1081.31
06.004.0080-A | 1047.93
06.004.0082-0 | 2036.27
06.004.0082-A | 1996.89
06.004.0084-0 | 2225.5
06.004.0084-A | 2180.53
06.004.0090-0 | 127.23
06.004.0090-A | 121.5
06.004.0092-0 | 152.78
06.004.0092-A | 145.57
06.004.0094-0 | 214.64
06.004.0094-A | 205.58
06.004.0096-0 | 263.91
06.004.0096-A | 253.27
06.004.0098-0 | 300.68
06.004.0098-A | 288.36
06.004.0100-0 | 358.8
06.004.0100-A | 344.82
06.004.0102-0 | 444.02
06.004.0102-A | 425.33
06.004.0104-0 | 627.86
06.004.0104-A | 607.3
06.004.0106-0 | 703.82
06.004.0106-A | 680.32
06.004.0108-0 | 753.63
06.004.0108-A | 727.26
06.004.0110-0 | 1059.31
06.004.0110-A | 1025.93
06.004.0112-0 | 2052.47
06.004.0112-A | 2013.09
06.004.0114-0 | 2437.05
06.004.0114-A | 2392.08
06.004.0120-0 | 178.23
06.004.0120-A | 172.5
06.004.0122-0 | 203.5
06.004.0122-A | 196.29
06.004.0124-0 | 263.64
06.004.0124-A | 254.58
06.004.0126-0 | 305.91
06.004.0126-A | 295.27
06.004.0128-0 | 437.16
06.004.0128-A | 424.84
06.004.0130-0 | 496.78
06.004.0130-A | 482.8
06.004.0132-0 | 571.04
06.004.0132-A | 552.35
06.004.0134-0 | 709.86
06.004.0134-A | 689.3
06.004.0136-0 | 859.09
06.004.0136-A | 835.59
06.004.0138-0 | 947.35
06.004.0138-A | 920.98
06.004.0140-0 | 1344.2
06.004.0140-A | 1310.82
06.004.0142-0 | 2928.76
06.004.0142-A | 2889.38
06.004.0144-0 | 3270.74
06.004.0144-A | 3225.78
06.004.0150-0 | 206.23
06.004.0150-A | 200.5
06.004.0152-0 | 258.04
06.004.0152-A | 250.37
06.004.0154-0 | 282.75
06.004.0154-A | 273.38
06.004.0156-0 | 345.26
06.004.0156-A | 333.54
06.004.0158-0 | 482.05
06.004.0158-A | 468.55
06.004.0160-0 | 546.22
06.004.0160-A | 529.58
06.004.0162-0 | 679.03
06.004.0162-A | 659.88
06.004.0164-0 | 840
06.004.0164-A | 818.12
06.004.0166-0 | 1140.37
06.004.0166-A | 1116.48
06.004.0168-0 | 1441.78
06.004.0168-A | 1414.84
06.004.0170-0 | 1554.19
06.004.0170-A | 1520.43
06.004.0172-0 | 3408.04
06.004.0172-A | 3368.65
06.004.0174-0 | 3668.88
06.004.0174-A | 3623.92
06.004.0253-1 | 808.9
06.004.0253-B | 752.88
06.004.0254-1 | 915.62
06.004.0254-B | 856.58
06.004.0400-0 | 6118.43
06.004.0400-A | 5920.71
06.004.0405-0 | 6334.68
06.004.0405-A | 6119.59
06.004.0410-0 | 7067.77
06.004.0410-A | 6829.82
06.004.0415-0 | 10932.66
06.004.0415-A | 10489.78
06.004.0420-0 | 9310.87
06.004.0420-A | 9021.71
06.004.0425-0 | 11596.41
06.004.0425-A | 11221.99
06.004.0430-0 | 11602.5
06.004.0430-A | 11227.44
06.004.0435-0 | 17518.67
06.004.0435-A | 16815.82
06.004.0440-0 | 12976.88
06.004.0440-A | 12591.88
06.004.0445-0 | 14417.66
06.004.0445-A | 13958.96
06.004.0450-0 | 15285.64
06.004.0450-A | 14799.43
06.004.0455-0 | 23123.47
06.004.0455-A | 22200.79
06.004.0500-0 | 3342.35
06.004.0500-A | 3115.24
06.004.0505-0 | 4204.61
06.004.0505-A | 3919.98
06.004.0510-0 | 5390.44
06.004.0510-A | 5025.87
06.004.0515-0 | 5875.79
06.004.0515-A | 5477.6
06.004.0520-0 | 6738.06
06.004.0520-A | 6282.33
06.004.0525-0 | 7546.96
06.004.0525-A | 7035.22
06.004.0530-0 | 8409.23
06.004.0530-A | 7839.96
06.004.0535-0 | 9271.5
06.004.0535-A | 8644.69
06.005.0030-0 | 42.42
06.005.0030-A | 39.35
06.005.0035-0 | 57.56
06.005.0035-A | 53.88
06.005.0040-0 | 79.11
06.005.0040-A | 74.82
06.005.0045-0 | 128.19
06.005.0045-A | 122.73
06.005.0050-0 | 162.69
06.005.0050-A | 156.6
06.006.0010-0 | 292.7
06.006.0010-A | 280.87
06.006.0011-0 | 48.8
06.006.0011-A | 46.71
06.006.0015-0 | 177.89
06.006.0015-A | 170.68
06.006.0016-0 | 31.74
06.006.0016-A | 30.35
06.006.0020-0 | 121.93
06.006.0020-A | 117.18
06.006.0030-0 | 180.89
06.006.0030-A | 170.51
06.006.0031-0 | 111.27
06.006.0031-A | 103.09
06.006.0035-0 | 253.3
06.006.0035-A | 240.5
06.006.0036-0 | 143.41
06.006.0036-A | 133.47
06.006.0040-0 | 408.6
06.006.0040-A | 392.7
06.006.0041-0 | 181.49
06.006.0041-A | 169.8
06.006.0050-0 | 1002.65
06.006.0050-A | 982.66
06.006.0051-0 | 247.09
06.006.0051-A | 233.11
06.006.0060-0 | 1478.55
06.006.0060-A | 1454.91
06.006.0061-0 | 304.27
06.006.0061-A | 288.2
06.006.0090-0 | 83.79
06.006.0090-A | 80.84
06.006.0091-0 | 114.71
06.006.0091-A | 111.02
06.007.0010-0 | 36.76
06.007.0010-A | 32.37
06.007.0011-0 | 46.28
06.007.0011-A | 40.74
06.007.0012-0 | 62.92
06.007.0012-A | 55.39
06.007.0013-0 | 77.52
06.007.0013-A | 68.22
06.007.0015-0 | 83.21
06.007.0015-A | 73.26
06.007.0016-0 | 94.77
06.007.0016-A | 83.43
06.007.0017-0 | 112.53
06.007.0017-A | 99.11
06.007.0060-0 | 56.34
06.007.0060-A | 50.7
06.007.0061-0 | 75.29
06.007.0061-A | 67.71
06.007.0062-0 | 115.66
06.007.0062-A | 104.28
06.007.0063-0 | 180.89
06.007.0063-A | 162.69
06.007.0064-0 | 234.4
06.007.0064-A | 210.79
06.007.0065-0 | 287.81
06.007.0065-A | 258.97
06.007.0080-0 | 113.49
06.007.0080-A | 102.11
06.007.0081-0 | 147.62
06.007.0081-A | 132.99
06.007.0082-0 | 230.38
06.007.0082-A | 207.9
06.007.0083-0 | 361.78
06.007.0083-A | 325.38
06.007.0084-0 | 469.88
06.007.0084-A | 422.68
06.007.0085-0 | 574.54
06.007.0085-A | 516.85
06.007.0100-0 | 113.49
06.007.0100-A | 102.11
06.007.0101-0 | 148.71
06.007.0101-A | 134.08
06.007.0102-0 | 228.35
06.007.0102-A | 206.14
06.007.0120-0 | 155.51
06.007.0120-A | 141.43
06.007.0121-0 | 200.45
06.007.0121-A | 180.95
06.007.0122-0 | 334.36
06.007.0122-A | 305.11
06.007.0123-0 | 549.2
06.007.0123-A | 501.99
06.007.0124-0 | 755.5
06.007.0124-A | 694.11
06.007.0125-0 | 905.13
06.007.0125-A | 829.85
06.008.0050-0 | 147.38
06.008.0050-A | 145.8
06.008.0053-0 | 179.5
06.008.0053-A | 177.37
06.008.0055-0 | 205.29
06.008.0055-A | 202.63
06.008.0056-0 | 266.89
06.008.0056-A | 263.95
06.008.0058-0 | 298.72
06.008.0058-A | 295.51
06.008.0060-0 | 531.21
06.008.0060-A | 527.46
06.008.0062-0 | 867.14
06.008.0062-A | 862.85
06.008.0065-0 | 1440.63
06.008.0065-A | 1435.8
06.008.0068-0 | 3754.96
06.008.0068-A | 3749.58
06.008.0070-0 | 4567.99
06.008.0070-A | 4562.08
06.008.0072-0 | 6153.43
06.008.0072-A | 6146.98
06.008.0100-0 | 221.09
06.008.0100-A | 218.43
06.008.0105-0 | 340.96
06.008.0105-A | 337.75
06.009.0030-0 | 165.37
06.009.0030-A | 164.78
06.009.0033-0 | 233.61
06.009.0033-A | 232.77
06.009.0035-0 | 321.17
06.009.0035-A | 320.21
06.009.0051-0 | 379.35
06.009.0051-A | 378.48
06.009.0052-0 | 383.89
06.009.0052-A | 382.62
06.009.0053-0 | 460.88
06.009.0053-A | 458.78
06.009.0054-0 | 565.63
06.009.0054-A | 562.48
06.009.0055-0 | 695.59
06.009.0055-A | 691.48
06.009.0056-0 | 818.51
06.009.0056-A | 814.47
06.009.0057-0 | 1117.17
06.009.0057-A | 1111.69
06.009.0058-0 | 1436.78
06.009.0058-A | 1429.83
06.009.0059-0 | 1859.22
06.009.0059-A | 1850.73
06.009.0060-0 | 2600.84
06.009.0060-A | 2590.95
06.009.0061-0 | 3109.52
06.009.0061-A | 3098.21
06.009.0062-0 | 3635.1
06.009.0062-A | 3622.38
06.009.0063-0 | 4233.83
06.009.0063-A | 4219.71
06.009.0064-0 | 5522.28
06.009.0064-A | 5505.59
06.009.0081-0 | 430.79
06.009.0081-A | 428.69
06.009.0082-0 | 520.01
06.009.0082-A | 516.86
06.009.0083-0 | 639.93
06.009.0083-A | 635.82
06.009.0084-0 | 726.6
06.009.0084-A | 722.56
06.009.0085-0 | 1021.06
06.009.0085-A | 1015.58
06.009.0086-0 | 1274.52
06.009.0086-A | 1267.57
06.009.0087-0 | 1633.01
06.009.0087-A | 1625.96
06.009.0088-0 | 2305.22
06.009.0088-A | 2296.99
06.009.0089-0 | 2674.35
06.009.0089-A | 2664.96
06.009.0090-0 | 3086.79
06.009.0090-A | 3076.23
06.009.0091-0 | 3622.59
06.009.0091-A | 3610.86
06.009.0092-0 | 4806.32
06.009.0092-A | 4792.23
06.010.0010-0 | 268.78
06.010.0010-A | 252.61
06.010.0011-0 | 127.68
06.010.0011-A | 120.21
06.010.0015-0 | 552.56
06.010.0015-A | 532.7
06.010.0016-0 | 175.92
06.010.0016-A | 166.9
06.010.0020-0 | 972.74
06.010.0020-A | 949.19
06.010.0021-0 | 225.66
06.010.0021-A | 215.12
06.010.0030-0 | 1675.06
06.010.0030-A | 1661.48
06.010.0031-0 | 300.2
06.010.0031-A | 288.14
06.010.0040-0 | 3520.63
06.010.0040-A | 3504.98
06.010.0041-0 | 413.38
06.010.0041-A | 399.46
06.011.0101-0 | 33.81
06.011.0101-A | 31.73
06.011.0102-0 | 34.63
06.011.0102-A | 32.52
06.011.0103-0 | 78.8
06.011.0103-A | 75.93
06.011.0104-0 | 86.84
06.011.0104-A | 83
06.011.0105-0 | 88.79
06.011.0105-A | 84.85
06.011.0106-0 | 160.37
06.011.0106-A | 155.16
06.011.0107-0 | 175.2
06.011.0107-A | 169.96
06.011.0108-0 | 223.13
06.011.0108-A | 216.96
06.011.0109-0 | 299.08
06.011.0109-A | 292.17
06.011.0110-0 | 347.96
06.011.0110-A | 340.48
06.011.0111-0 | 353.17
06.011.0111-A | 345.13
06.011.0112-0 | 443.12
06.011.0112-A | 434.34
06.011.0113-0 | 513.26
06.011.0113-A | 503.2
06.011.0115-0 | 978.23
06.011.0115-A | 967.28
06.011.0116-0 | 1128.39
06.011.0116-A | 1116.02
06.011.0117-0 | 1303.14
06.011.0117-A | 1289.73
06.011.0119-0 | 1843.07
06.011.0119-A | 1826.92
06.011.0131-0 | 33.81
06.011.0131-A | 31.73
06.011.0132-0 | 34.63
06.011.0132-A | 32.52
06.011.0133-0 | 57.44
06.011.0133-A | 54.57
06.011.0134-0 | 86.84
06.011.0134-A | 83
06.011.0135-0 | 122.38
06.011.0135-A | 117.52
06.011.0136-0 | 214.42
06.011.0136-A | 208.66
06.011.0137-0 | 229.24
06.011.0137-A | 223.47
06.011.0139-0 | 365.46
06.011.0139-A | 358
06.011.0140-0 | 432.62
06.011.0140-A | 424.19
06.011.0141-0 | 814.44
06.011.0141-A | 805.02
06.011.0142-0 | 826.91
06.011.0142-A | 816.74
06.011.0143-0 | 1106.09
06.011.0143-A | 1094.38
06.011.0145-0 | 1388.27
06.011.0145-A | 1375.67
06.011.0146-0 | 1607.06
06.011.0146-A | 1592.77
06.011.0147-0 | 1936.6
06.011.0147-A | 1921.26
06.011.0149-0 | 3641.6
06.011.0149-A | 3622.14
06.011.0191-0 | 2.81
06.011.0191-A | 2.43
06.011.0192-0 | 9.91
06.011.0192-A | 9.45
06.011.0193-0 | 9.91
06.011.0193-A | 9.45
06.011.0194-0 | 10.07
06.011.0194-A | 9.61
06.011.0195-0 | 10.07
06.011.0195-A | 9.61
06.011.0196-0 | 10.47
06.011.0196-A | 9.99
06.011.0197-0 | 10.51
06.011.0197-A | 10.03
06.011.0198-0 | 10.68
06.011.0198-A | 10.19
06.011.0199-0 | 10.72
06.011.0199-A | 10.22
06.011.0200-0 | 10.89
06.011.0200-A | 10.38
06.011.0201-0 | 11.28
06.011.0201-A | 10.77
06.011.0202-0 | 11.72
06.011.0202-A | 11.19
06.011.0203-0 | 12.33
06.011.0203-A | 11.76
06.011.0205-0 | 12.7
06.011.0205-A | 12.12
06.011.0206-0 | 13.43
06.011.0206-A | 12.81
06.011.0207-0 | 14.04
06.011.0207-A | 13.39
06.011.0209-0 | 15.81
06.011.0209-A | 15.09
06.011.0221-0 | 33.77
06.011.0221-A | 31.69
06.011.0222-0 | 34.76
06.011.0222-A | 32.63
06.011.0223-0 | 61.49
06.011.0223-A | 58.08
06.011.0224-0 | 87.36
06.011.0224-A | 83.45
06.011.0225-0 | 124.06
06.011.0225-A | 119.76
06.011.0226-0 | 160.7
06.011.0226-A | 155.47
06.011.0227-0 | 176.2
06.011.0227-A | 170.93
06.011.0228-0 | 225.29
06.011.0228-A | 219.03
06.011.0229-0 | 301.68
06.011.0229-A | 294.65
06.011.0230-0 | 351.95
06.011.0230-A | 344.29
06.011.0231-0 | 358.94
06.011.0231-A | 350.63
06.011.0232-0 | 451.84
06.011.0232-A | 442.66
06.011.0233-0 | 527.74
06.011.0233-A | 517.01
06.011.0235-0 | 994.75
06.011.0235-A | 983.02
06.011.0236-0 | 1152.88
06.011.0236-A | 1139.38
06.011.0237-0 | 1389.69
06.011.0237-A | 1374.01
06.011.0239-0 | 1955.26
06.011.0239-A | 1935.99
06.011.0251-0 | 33.77
06.011.0251-A | 31.69
06.011.0252-0 | 34.76
06.011.0252-A | 32.63
06.011.0253-0 | 61.49
06.011.0253-A | 58.08
06.011.0254-0 | 87.36
06.011.0254-A | 83.45
06.011.0255-0 | 157.75
06.011.0255-A | 152.45
06.011.0256-0 | 214.98
06.011.0256-A | 209.2
06.011.0257-0 | 227.13
06.011.0257-A | 221.39
06.011.0258-0 | 293.49
06.011.0258-A | 286.81
06.011.0259-0 | 368.82
06.011.0259-A | 361.21
06.011.0260-0 | 437.29
06.011.0260-A | 428.65
06.011.0261-0 | 820.19
06.011.0261-A | 810.51
06.011.0262-0 | 935.84
06.011.0262-A | 926.64
06.011.0263-0 | 1120.3
06.011.0263-A | 1107.94
06.011.0265-0 | 1405.43
06.011.0265-A | 1392.11
06.011.0266-0 | 1631.6
06.011.0266-A | 1616.18
06.011.0267-0 | 1965.29
06.011.0267-A | 1948.64
06.011.0269-0 | 3728.82
06.011.0269-A | 3706.74
06.011.0311-0 | 35.01
06.011.0311-A | 32.85
06.011.0312-0 | 61.71
06.011.0312-A | 58.27
06.011.0313-0 | 87.14
06.011.0313-A | 83.26
06.011.0314-0 | 123.89
06.011.0314-A | 119.6
06.011.0315-0 | 160.49
06.011.0315-A | 155.28
06.011.0316-0 | 175.59
06.011.0316-A | 170.35
06.011.0317-0 | 223.29
06.011.0317-A | 217.12
06.011.0318-0 | 299.47
06.011.0318-A | 292.55
06.011.0319-0 | 348.15
06.011.0319-A | 340.66
06.011.0320-0 | 353.8
06.011.0320-A | 345.73
06.011.0321-0 | 444.48
06.011.0321-A | 435.63
06.011.0322-0 | 514.68
06.011.0322-A | 504.55
06.011.0324-0 | 982.94
06.011.0324-A | 971.78
06.011.0325-0 | 1133.68
06.011.0325-A | 1121.06
06.011.0326-0 | 1308.69
06.011.0326-A | 1295.02
06.011.0328-0 | 1854.38
06.011.0328-A | 1837.7
06.011.0341-0 | 38.95
06.011.0341-A | 36.26
06.011.0342-0 | 61.83
06.011.0342-A | 58.37
06.011.0343-0 | 86.96
06.011.0343-A | 83.1
06.011.0344-0 | 157.64
06.011.0344-A | 152.43
06.011.0345-0 | 214.96
06.011.0345-A | 209.19
06.011.0346-0 | 229.44
06.011.0346-A | 223.65
06.011.0347-0 | 293.24
06.011.0347-A | 286.61
06.011.0348-0 | 365.88
06.011.0348-A | 358.41
06.011.0349-0 | 433.58
06.011.0349-A | 425.12
06.011.0350-0 | 815.45
06.011.0350-A | 806
06.011.0351-0 | 938.2
06.011.0351-A | 927.99
06.011.0352-0 | 1108.13
06.011.0352-A | 1096.34
06.011.0354-0 | 1393.56
06.011.0354-A | 1380.73
06.011.0355-0 | 1614.84
06.011.0355-A | 1600.23
06.011.0356-0 | 1942.76
06.011.0356-A | 1927.13
06.011.0358-0 | 3653.96
06.011.0358-A | 3633.93
06.011.0370-0 | 107.93
06.011.0370-A | 104.35
06.011.0371-0 | 196.97
06.011.0371-A | 192.6
06.011.0372-0 | 303.79
06.011.0372-A | 299.07
06.011.0373-0 | 408.12
06.011.0373-A | 401.29
06.011.0374-0 | 708.77
06.011.0374-A | 700.21
06.011.0375-0 | 922.21
06.011.0375-A | 912.65
06.011.0376-0 | 1341.71
06.011.0376-A | 1331.44
06.011.0377-0 | 1683.9
06.011.0377-A | 1672.42
06.011.0378-0 | 2867.31
06.011.0378-A | 2855.12
06.011.0379-0 | 3404.26
06.011.0379-A | 3390.64
06.011.0380-0 | 4762.35
06.011.0380-A | 4747.69
06.011.0381-0 | 6118.31
06.011.0381-A | 6102.14
06.011.0382-0 | 11518.31
06.011.0382-A | 11500.93
06.011.0383-0 | 15616.89
06.011.0383-A | 15596.21
06.011.0390-0 | 107.93
06.011.0390-A | 104.35
06.011.0391-0 | 193.27
06.011.0391-A | 188.9
06.011.0392-0 | 302.61
06.011.0392-A | 297.9
06.011.0393-0 | 442.4
06.011.0393-A | 436.72
06.011.0394-0 | 725.63
06.011.0394-A | 718.3
06.011.0395-0 | 995.77
06.011.0395-A | 986.69
06.011.0396-0 | 1373.38
06.011.0396-A | 1363.14
06.011.0397-0 | 2241.53
06.011.0397-A | 2230.74
06.011.0398-0 | 3905.31
06.011.0398-A | 3892.57
06.011.0399-0 | 4458.76
06.011.0399-A | 4445.3
06.011.0400-0 | 5399.94
06.011.0400-A | 5384.8
06.011.0401-0 | 11577.56
06.011.0401-A | 11561.37
06.011.0402-0 | 13524.33
06.011.0402-A | 13506.38
06.011.0403-0 | 16610.36
06.011.0403-A | 16591.19
06.011.0404-0 | 28345.33
06.011.0404-A | 28321.59
06.011.0411-0 | 103.14
06.011.0411-A | 100.95
06.011.0412-0 | 103.11
06.011.0412-A | 101
06.011.0413-0 | 409.36
06.011.0413-A | 406.49
06.011.0414-0 | 417.4
06.011.0414-A | 413.56
06.011.0415-0 | 419.35
06.011.0415-A | 415.41
06.011.0416-0 | 656.21
06.011.0416-A | 651
06.011.0417-0 | 671.04
06.011.0417-A | 665.8
06.011.0418-0 | 884.25
06.011.0418-A | 878.08
06.011.0419-0 | 1679.32
06.011.0419-A | 1672.41
06.011.0420-0 | 2074.46
06.011.0420-A | 2066.79
06.011.0421-0 | 2078.48
06.011.0421-A | 2070.43
06.011.0422-0 | 3139.16
06.011.0422-A | 3130.38
06.011.0423-0 | 3748.51
06.011.0423-A | 3738.45
06.011.0424-0 | 5066.88
06.011.0424-A | 5055.93
06.011.0425-0 | 5898.48
06.011.0425-A | 5886.11
06.011.0426-0 | 7603.07
06.011.0426-A | 7589.67
06.011.0427-0 | 10326.66
06.011.0427-A | 10310.51
06.011.0431-0 | 102.25
06.011.0431-A | 100.17
06.011.0432-0 | 103.24
06.011.0432-A | 101.11
06.011.0433-0 | 198.45
06.011.0433-A | 195.04
06.011.0434-0 | 417.92
06.011.0434-A | 414.01
06.011.0435-0 | 454.62
06.011.0435-A | 450.32
06.011.0436-0 | 656.54
06.011.0436-A | 651.31
06.011.0437-0 | 672.04
06.011.0437-A | 666.77
06.011.0438-0 | 886.41
06.011.0438-A | 880.15
06.011.0439-0 | 1681.93
06.011.0439-A | 1674.9
06.011.0440-0 | 2077.7
06.011.0440-A | 2069.9
06.011.0441-0 | 2084.24
06.011.0441-A | 2075.93
06.011.0442-0 | 3147.88
06.011.0442-A | 3138.7
06.011.0443-0 | 3762.99
06.011.0443-A | 3752.26
06.011.0445-0 | 5083.4
06.011.0445-A | 5071.67
06.011.0446-0 | 5922.97
06.011.0446-A | 5909.48
06.011.0447-0 | 7689.62
06.011.0447-A | 7673.95
06.011.0449-0 | 10438.85
06.011.0449-A | 10419.58
06.012.0001-0 | 3307.44
06.012.0001-A | 3127.45
06.012.0002-0 | 3465.69
06.012.0002-A | 3275.87
06.012.0003-0 | 3865.88
06.012.0003-A | 3656.95
06.012.0004-0 | 4294.31
06.012.0004-A | 4059.47
06.012.0005-0 | 4673.95
06.012.0005-A | 4416.84
06.012.0006-0 | 5372.7
06.012.0006-A | 5076.32
06.012.0007-0 | 5936.09
06.012.0007-A | 5608.79
06.012.0008-0 | 6546.21
06.012.0008-A | 6187.94
06.012.0009-0 | 7298.35
06.012.0009-A | 6899.41
06.012.0015-0 | 2407.12
06.012.0015-A | 2273.62
06.012.0016-0 | 2768.42
06.012.0016-A | 2617.4
06.012.0017-0 | 3016.55
06.012.0017-A | 2852.36
06.012.0018-0 | 3407.87
06.012.0018-A | 3219.88
06.012.0019-0 | 3973.25
06.012.0019-A | 3755.44
06.012.0020-0 | 4388.68
06.012.0020-A | 4144.22
06.012.0021-0 | 4757.23
06.012.0021-A | 4492.86
06.012.0022-0 | 5115.42
06.012.0022-A | 4831.63
06.012.0039-0 | 2299.8
06.012.0039-A | 2160.48
06.012.0040-0 | 2105.51
06.012.0040-A | 1978.8
06.012.0041-0 | 1997.07
06.012.0041-A | 1875.73
06.012.0042-0 | 1753.12
06.012.0042-A | 1648.41
06.012.0043-0 | 1683.49
06.012.0043-A | 1582.38
06.012.0200-0 | 5123.96
06.012.0200-A | 4706.19
06.012.0201-0 | 5618.91
06.012.0201-A | 5160.54
06.012.0202-0 | 6143.85
06.012.0202-A | 5645.16
06.012.0203-0 | 6687.37
06.012.0203-A | 6146.9
06.012.0204-0 | 7429.32
06.012.0204-A | 6826.18
06.012.0205-0 | 8135.33
06.012.0205-A | 7469.81
06.012.0206-0 | 8276.62
06.012.0206-A | 7605.45
06.012.0207-0 | 8426.91
06.012.0207-A | 7748.96
06.012.0208-0 | 8791.7
06.012.0208-A | 8096.94
06.012.0209-0 | 9159.95
06.012.0209-A | 8431.09
06.012.0210-0 | 9559.8
06.012.0210-A | 8797.07
06.012.0211-0 | 9961.45
06.012.0211-A | 9164.62
06.012.0212-0 | 10363
06.012.0212-A | 9532.07
06.012.0213-0 | 10729.54
06.012.0213-A | 9864.74
06.012.0214-0 | 11131.1
06.012.0214-A | 10232.2
06.012.0215-0 | 11532.74
06.012.0215-A | 10599.74
06.012.0216-0 | 11932.6
06.012.0216-A | 10965.72
06.012.0217-0 | 6314.35
06.012.0217-A | 5800.43
06.012.0218-0 | 6881.03
06.012.0218-A | 6323.46
06.012.0219-0 | 7447.92
06.012.0219-A | 6846.72
06.012.0220-0 | 8228.16
06.012.0220-A | 7559.43
06.012.0221-0 | 9008.84
06.012.0221-A | 8272.55
06.012.0222-0 | 9371.09
06.012.0222-A | 8612.92
06.012.0223-0 | 9665.13
06.012.0223-A | 8881.72
06.012.0224-0 | 10062.08
06.012.0224-A | 9246.04
06.012.0225-0 | 10153.72
06.012.0225-A | 9346.79
06.012.0226-0 | 10553.57
06.012.0226-A | 9712.77
06.012.0227-0 | 10955.21
06.012.0227-A | 10080.32
06.012.0228-0 | 11323.46
06.012.0228-A | 10414.46
06.012.0229-0 | 11723.31
06.012.0229-A | 10780.44
06.012.0230-0 | 12124.87
06.012.0230-A | 11147.9
06.012.0231-0 | 12526.51
06.012.0231-A | 11515.44
06.012.0232-0 | 12893.06
06.012.0232-A | 11848.11
06.012.0233-0 | 7191.17
06.012.0233-A | 6604.96
06.012.0234-0 | 7811.37
06.012.0234-A | 7176.56
06.012.0235-0 | 8395.07
06.012.0235-A | 7712.42
06.012.0236-0 | 9059.42
06.012.0236-A | 8322.64
06.012.0237-0 | 9911.6
06.012.0237-A | 9102.35
06.012.0238-0 | 10502.95
06.012.0238-A | 9657.56
06.012.0239-0 | 10740.42
06.012.0239-A | 9866.3
06.012.0240-0 | 11021.22
06.012.0240-A | 10127.27
06.012.0241-0 | 11388.06
06.012.0241-A | 10477.11
06.012.0242-0 | 11787.77
06.012.0242-A | 10842.94
06.012.0243-0 | 12156.11
06.012.0243-A | 11177.18
06.012.0244-0 | 12554.54
06.012.0244-A | 11541.52
06.012.0245-0 | 12957.51
06.012.0245-A | 11910.61
06.012.0246-0 | 13359.07
06.012.0246-A | 12278.07
06.012.0247-0 | 13726.45
06.012.0247-A | 12611.36
06.012.0248-0 | 14127.46
06.012.0248-A | 12978.49
06.012.0249-0 | 8590.13
06.012.0249-A | 7888.69
06.012.0250-0 | 9256.59
06.012.0250-A | 8503.28
06.012.0251-0 | 9922.97
06.012.0251-A | 9117.79
06.012.0252-0 | 10831.97
06.012.0252-A | 9949.4
06.012.0253-0 | 11769.21
06.012.0253-A | 10809.49
06.012.0254-0 | 11934.52
06.012.0254-A | 10966.01
06.012.0255-0 | 11996.27
06.012.0255-A | 11024.12
06.012.0256-0 | 12362.26
06.012.0256-A | 11373.27
06.012.0257-0 | 12730.51
06.012.0257-A | 11707.42
06.012.0258-0 | 13132.06
06.012.0258-A | 12074.87
06.012.0259-0 | 13532
06.012.0259-A | 12440.94
06.012.0260-0 | 13933.56
06.012.0260-A | 12808.4
06.012.0261-0 | 14301.81
06.012.0261-A | 13142.55
06.012.0262-0 | 14701.66
06.012.0262-A | 13508.52
06.012.0263-0 | 15103.3
06.012.0263-A | 13876.07
06.012.0264-0 | 9661.05
06.012.0264-A | 8868.68
06.012.0265-0 | 10363.87
06.012.0265-A | 9516.13
06.012.0266-0 | 11078.96
06.012.0266-A | 10175.05
06.012.0267-0 | 11765.36
06.012.0267-A | 10804.99
06.012.0268-0 | 12788.91
06.012.0268-A | 11746.21
06.012.0269-0 | 13241.63
06.012.0269-A | 12170.29
06.012.0270-0 | 13471.8
06.012.0270-A | 12374.37
06.012.0271-0 | 13957.42
06.012.0271-A | 12819.21
06.012.0272-0 | 13976.4
06.012.0272-A | 12854.02
06.012.0273-0 | 14376.73
06.012.0273-A | 13220.48
06.012.0274-0 | 14778.28
06.012.0274-A | 13587.93
06.012.0275-0 | 15146.53
06.012.0275-A | 13922.08
06.012.0276-0 | 15546.47
06.012.0276-A | 14288.15
06.012.0277-0 | 15948.03
06.012.0277-A | 14655.6
06.012.0278-0 | 16349.58
06.012.0278-A | 15023.06
06.012.0310-0 | 11493.26
06.012.0310-A | 10502.09
06.012.0312-0 | 11740.02
06.012.0312-A | 10737.35
06.012.0315-0 | 12578.53
06.012.0315-A | 11481.56
06.012.0317-0 | 12776.9
06.012.0317-A | 11735.83
06.012.0319-0 | 13858.27
06.012.0319-A | 12730
06.012.0320-0 | 14656.59
06.012.0320-A | 13467.75
06.012.0322-0 | 14763.7
06.012.0322-A | 13559.12
06.012.0325-0 | 15110.87
06.012.0325-A | 13882.5
06.012.0327-0 | 15281.3
06.012.0327-A | 14052.45
06.012.0329-0 | 15571.81
06.012.0329-A | 14308.97
06.012.0331-0 | 16018.69
06.012.0331-A | 14725.99
06.012.0332-0 | 16381.44
06.012.0332-A | 15059.83
06.012.0335-0 | 16851.97
06.012.0335-A | 15487.06
06.012.0337-0 | 17253.53
06.012.0337-A | 15854.52
06.012.0340-0 | 17636.61
06.012.0340-A | 16201.52
06.012.0345-0 | 12851.05
06.012.0345-A | 11723.99
06.012.0347-0 | 13084.38
06.012.0347-A | 11926.78
06.012.0348-0 | 13246.29
06.012.0348-A | 12071.81
06.012.0349-0 | 14020.27
06.012.0349-A | 12867.54
06.012.0351-0 | 14927.63
06.012.0351-A | 13713.79
06.012.0352-0 | 16037.34
06.012.0352-A | 14731.01
06.012.0355-0 | 16112.41
06.012.0355-A | 14800.66
06.012.0357-0 | 16197.7
06.012.0357-A | 14879.18
06.012.0359-0 | 16562.71
06.012.0359-A | 15227.38
06.012.0362-0 | 16930.96
06.012.0362-A | 15561.53
06.012.0363-0 | 17268.94
06.012.0363-A | 15873.9
06.012.0364-0 | 17734.16
06.012.0364-A | 16296.53
06.012.0366-0 | 18134.01
06.012.0366-A | 16662.51
06.012.0368-0 | 18502.26
06.012.0368-A | 16996.66
06.012.0370-0 | 18903.35
06.012.0370-A | 17363.71
06.012.0372-0 | 17147.75
06.012.0372-A | 15730.73
06.012.0375-0 | 19010.32
06.012.0375-A | 17457.86
06.012.0377-0 | 20825.93
06.012.0377-A | 19123.27
06.012.0379-0 | 23410.67
06.012.0379-A | 21493.74
06.012.0381-0 | 23739.7
06.012.0381-A | 21819.89
06.012.0383-0 | 23838.19
06.012.0383-A | 21909.91
06.012.0385-0 | 24082.73
06.012.0385-A | 22105.96
06.012.0387-0 | 24600.65
06.012.0387-A | 22574.39
06.012.0389-0 | 24993.74
06.012.0389-A | 22930.2
06.012.0391-0 | 25603.29
06.012.0391-A | 23478.05
06.012.0393-0 | 26124.83
06.012.0393-A | 23950.44
06.012.0395-0 | 26679.76
06.012.0395-A | 24450.13
06.012.0400-0 | 27164.6
06.012.0400-A | 24885.44
06.014.0012-0 | 3207.75
06.014.0012-A | 3049.97
06.014.0013-0 | 3370.53
06.014.0013-A | 3199.34
06.014.0014-0 | 3695.54
06.014.0014-A | 3513.91
06.014.0015-0 | 4138.62
06.014.0015-A | 3930.4
06.014.0016-0 | 4634.72
06.014.0016-A | 4395.99
06.014.0049-0 | 574.52
06.014.0049-A | 540.51
06.014.0052-0 | 688.67
06.014.0052-A | 646.73
06.014.0054-0 | 1009.61
06.014.0054-A | 949.53
06.014.0057-0 | 1321.38
06.014.0057-A | 1241.02
06.014.0059-0 | 2072.46
06.014.0059-A | 1942.79
06.014.0060-0 | 689.05
06.014.0060-A | 650.25
06.014.0062-0 | 839.4
06.014.0062-A | 790.18
06.014.0064-0 | 1174.79
06.014.0064-A | 1107.66
06.014.0066-0 | 1486.55
06.014.0066-A | 1399.15
06.014.0068-0 | 2386.23
06.014.0068-A | 2244.92
06.014.0100-1 | 2292.27
06.014.0100-B | 2183.44
06.014.0101-0 | 1506.06
06.014.0101-A | 1434.35
06.014.0102-0 | 1825.04
06.014.0102-A | 1747.92
06.014.0105-0 | 1582.77
06.014.0105-A | 1500.82
06.014.0110-0 | 414.88
06.014.0110-A | 390.93
06.014.0112-0 | 794.54
06.014.0112-A | 752.69
06.014.0114-0 | 943.66
06.014.0114-A | 894.41
06.014.0116-0 | 397.54
06.014.0116-A | 377.83
06.014.0118-0 | 546.66
06.014.0118-A | 519.55
06.014.0120-0 | 695.49
06.014.0120-A | 661.01
06.014.0122-0 | 256.52
06.014.0122-A | 240.33
06.014.0124-0 | 355.97
06.014.0124-A | 334.27
06.014.0126-0 | 450.58
06.014.0126-A | 423.86
06.014.0128-0 | 170.49
06.014.0128-A | 162.36
06.014.0130-0 | 284.12
06.014.0130-A | 269.05
06.014.0132-0 | 379.02
06.014.0132-A | 358.9
06.015.0010-0 | 2446.96
06.015.0010-A | 2337.17
06.015.0011-0 | 2580.42
06.015.0011-A | 2466.69
06.015.0012-0 | 2917.21
06.015.0012-A | 2788.93
06.015.0013-0 | 3218.1
06.015.0013-A | 3075.51
06.015.0014-0 | 3627.66
06.015.0014-A | 3458.24
06.015.0015-0 | 3978.16
06.015.0015-A | 3791.14
06.015.0016-0 | 5157.68
06.015.0016-A | 4912.85
06.015.0030-0 | 738.64
06.015.0030-A | 710.08
06.015.0031-0 | 2685.86
06.015.0031-A | 2575.52
06.015.0060-0 | 566.53
06.015.0060-A | 522.02
06.015.0061-0 | 433.67
06.015.0061-A | 405.42
06.015.0070-0 | 432.3
06.015.0070-A | 398.91
06.016.0001-0 | 415
06.016.0001-A | 404.12
06.016.0002-0 | 387
06.016.0002-A | 376.12
06.016.0003-0 | 348
06.016.0003-A | 337.12
06.016.0004-0 | 370.4
06.016.0004-A | 361.7
06.016.0006-0 | 363
06.016.0006-A | 352.12
06.016.0007-0 | 446
06.016.0007-A | 435.12
06.016.0008-0 | 70.82
06.016.0008-A | 65.38
06.016.0009-0 | 141.86
06.016.0009-A | 136.41
06.016.0010-0 | 363.45
06.016.0010-A | 349.29
06.016.0011-0 | 363.45
06.016.0011-A | 349.29
06.016.0012-0 | 363.45
06.016.0012-A | 349.29
06.016.0015-0 | 331.4
06.016.0015-A | 322.7
06.016.0016-0 | 847.43
06.016.0016-A | 812.62
06.016.0030-0 | 207.38
06.016.0030-A | 199.21
06.016.0031-0 | 373.39
06.016.0031-A | 364.12
06.016.0032-0 | 582.64
06.016.0032-A | 566.32
06.016.0040-0 | 271.4
06.016.0040-A | 262.7
06.016.0041-0 | 358.45
06.016.0041-A | 347.58
06.016.0050-0 | 60.72
06.016.0050-A | 60.36
06.016.0051-0 | 77.66
06.016.0051-A | 77.3
06.016.0052-0 | 101.72
06.016.0052-A | 101.36
06.016.0053-0 | 200.72
06.016.0053-A | 200.36
06.016.0060-0 | 227.7
06.016.0060-A | 219.54
06.016.0061-0 | 713.4
06.016.0061-A | 705.22
06.016.0080-0 | 90.47
06.016.0080-A | 82.86
06.016.0100-0 | 322.39
06.016.0100-A | 311.51
06.016.0105-0 | 202.85
06.016.0105-A | 194.69
06.017.0001-0 | 294.78
06.017.0001-A | 286.24
06.017.0002-0 | 454.2
06.017.0002-A | 443.44
06.017.0003-0 | 531.41
06.017.0003-A | 519.12
06.017.0004-0 | 1018.03
06.017.0004-A | 1003.46
06.017.0005-0 | 1070.02
06.017.0005-A | 1054.06
06.017.0006-0 | 1196.53
06.017.0006-A | 1178.38
06.017.0007-0 | 1236.38
06.017.0007-A | 1217.48
06.017.0008-0 | 1230.81
06.017.0008-A | 1211.21
06.017.0009-0 | 1365.4
06.017.0009-A | 1344.29
06.017.0010-0 | 1484.95
06.017.0010-A | 1460.95
06.017.0011-0 | 1582.78
06.017.0011-A | 1558.77
06.017.0012-0 | 1727.47
06.017.0012-A | 1697.61
06.017.0013-0 | 1892.7
06.017.0013-A | 1859.97
06.017.0014-0 | 2061.8
06.017.0014-A | 2026.08
06.017.0015-0 | 2246.12
06.017.0015-A | 2204.98
06.017.0016-0 | 2396.13
06.017.0016-A | 2354.56
06.017.0017-0 | 2561.35
06.017.0017-A | 2516.91
06.017.0018-0 | 2730.45
06.017.0018-A | 2683.03
06.017.0019-0 | 2702.13
06.017.0019-A | 2651.84
06.017.0020-0 | 3064.61
06.017.0020-A | 3011.36
06.017.0021-0 | 3230.01
06.017.0021-A | 3173.86
06.017.0022-0 | 3401.23
06.017.0022-A | 3341.82
06.017.0023-0 | 3564.33
06.017.0023-A | 3502.33
06.017.0024-0 | 3732.96
06.017.0024-A | 3668.04
06.017.0025-0 | 3898.66
06.017.0025-A | 3830.81
06.017.0026-0 | 4067.76
06.017.0026-A | 3996.93
06.017.0027-0 | 4232.99
06.017.0027-A | 4159.28
06.017.0040-0 | 119.97
06.017.0040-A | 117.26
06.017.0041-0 | 475.9
06.017.0041-A | 470.92
06.017.0050-0 | 912.09
06.017.0050-A | 902.61
06.017.0055-0 | 1444.64
06.017.0055-A | 1432.45
06.017.0060-0 | 321.74
06.017.0060-A | 312.03
06.017.0065-0 | 505.88
06.017.0065-A | 488.12
06.017.0070-0 | 668.47
06.017.0070-A | 643.87
06.017.0075-0 | 1199.67
06.017.0075-A | 1167.19
06.017.0080-0 | 432.65
06.017.0080-A | 422.94
06.017.0085-0 | 616.79
06.017.0085-A | 599.03
06.017.0090-0 | 779.38
06.017.0090-A | 754.78
06.017.0095-0 | 1310.58
06.017.0095-A | 1278.1
06.018.0001-0 | 252.19
06.018.0001-A | 242.62
06.018.0002-0 | 217.47
06.018.0002-A | 211.95
06.018.0003-0 | 121.76
06.018.0003-A | 118.96
06.018.0005-0 | 2163.08
06.018.0005-A | 2006.89
06.018.0006-0 | 1169.15
06.018.0006-A | 1082.57
06.018.0007-0 | 1532.64
06.018.0007-A | 1420.3
06.018.0008-0 | 2933.42
06.018.0008-A | 2726.23
06.018.0009-0 | 3767.83
06.018.0009-A | 3505
06.020.0510-0 | 20.93
06.020.0510-A | 18.24
06.020.0511-0 | 32.27
06.020.0511-A | 28.17
06.020.0512-0 | 38.99
06.020.0512-A | 34.1
06.020.0515-0 | 32.72
06.020.0515-A | 30.66
06.020.0516-0 | 36.52
06.020.0516-A | 34.2
06.020.0517-0 | 39.04
06.020.0517-A | 36.54
06.020.0518-0 | 42.87
06.020.0518-A | 40.11
06.020.0519-0 | 45
06.020.0519-A | 42.12
06.020.0520-0 | 50.18
06.020.0520-A | 46.89
06.020.0521-0 | 52.8
06.020.0521-A | 49.32
06.020.0522-0 | 56.71
06.020.0522-A | 52.95
06.020.0525-0 | 34.74
06.020.0525-A | 32.53
06.020.0526-0 | 39.17
06.020.0526-A | 36.66
06.020.0527-0 | 42.33
06.020.0527-A | 39.58
06.020.0528-0 | 46.84
06.020.0528-A | 43.79
06.020.0529-0 | 50.12
06.020.0529-A | 46.83
06.020.0530-0 | 55.48
06.020.0530-A | 51.8
06.020.0531-0 | 58.51
06.020.0531-A | 54.61
06.020.0534-0 | 63.71
06.020.0534-A | 59.43
06.020.0536-0 | 69.9
06.020.0536-A | 65.16
06.020.0538-0 | 140.54
06.020.0538-A | 127.68
06.020.0540-0 | 147.11
06.020.0540-A | 133.76
06.020.0545-0 | 80.39
06.020.0545-A | 73.67
06.020.0546-0 | 83.44
06.020.0546-A | 76.46
06.020.0547-0 | 90.79
06.020.0547-A | 83.23
06.020.0548-0 | 94.89
06.020.0548-A | 87.02
06.020.0549-0 | 119.11
06.020.0549-A | 108.71
06.020.0551-0 | 147.73
06.020.0551-A | 134.38
06.020.0553-0 | 157.28
06.020.0553-A | 143.22
06.020.0555-0 | 165.55
06.020.0555-A | 150.89
06.020.0557-0 | 182.81
06.020.0557-A | 166.65
06.020.0559-0 | 200.24
06.020.0559-A | 182.57
06.020.0560-0 | 233.15
06.020.0560-A | 212.72
06.020.0565-0 | 96.15
06.020.0565-A | 88.11
06.020.0566-0 | 104.66
06.020.0566-A | 95.96
06.020.0567-0 | 115.14
06.020.0567-A | 105.61
06.020.0568-0 | 126.06
06.020.0568-A | 115.66
06.020.0569-0 | 149.84
06.020.0569-A | 136.95
06.020.0570-0 | 184.13
06.020.0570-A | 167.83
06.020.0572-0 | 200.18
06.020.0572-A | 182.65
06.020.0574-0 | 237.51
06.020.0574-A | 216.68
06.020.0576-0 | 251.83
06.020.0576-A | 229.9
06.020.0578-0 | 291.4
06.020.0578-A | 265.69
06.020.0580-0 | 320.05
06.020.0580-A | 292.15
06.020.0582-0 | 367.18
06.020.0582-A | 334.45
06.020.0584-0 | 395.83
06.020.0584-A | 360.9
06.020.0586-0 | 523.41
06.020.0586-A | 477.25
06.020.0588-0 | 648.56
06.020.0588-A | 591.41
06.020.0592-0 | 140.46
06.020.0592-A | 130.81
06.020.0594-0 | 233.8
06.020.0594-A | 213.24
06.020.0596-0 | 253.65
06.020.0596-A | 231.66
06.020.0598-0 | 289.32
06.020.0598-A | 264.26
06.020.0600-0 | 308.42
06.020.0600-A | 281.89
06.020.0602-0 | 352.06
06.020.0602-A | 321.37
06.020.0604-0 | 394.08
06.020.0604-A | 360.17
06.020.0606-0 | 487.4
06.020.0606-A | 445
06.020.0608-0 | 569.12
06.020.0608-A | 519.71
06.020.0610-0 | 576.76
06.020.0610-A | 526.77
06.020.0612-0 | 633.69
06.020.0612-A | 578.93
06.020.0614-0 | 779.59
06.020.0614-A | 712.41
06.020.0616-0 | 684.58
06.020.0616-A | 626.34
06.020.0618-0 | 754.13
06.020.0618-A | 690.16
06.020.0620-0 | 929.85
06.020.0620-A | 851.19
06.020.0625-0 | 19.38
06.020.0625-A | 18.18
06.020.0626-0 | 21.25
06.020.0626-A | 19.91
06.020.0627-0 | 22.57
06.020.0627-A | 21.13
06.020.0628-0 | 23.38
06.020.0628-A | 21.91
06.020.0629-0 | 26.11
06.020.0629-A | 24.43
06.020.0630-0 | 28.49
06.020.0630-A | 26.64
06.020.0631-0 | 29.24
06.020.0631-A | 27.31
06.020.0632-0 | 31.91
06.020.0632-A | 29.82
06.020.0636-0 | 20.39
06.020.0636-A | 19.11
06.020.0637-0 | 22.57
06.020.0637-A | 21.13
06.020.0638-0 | 24.21
06.020.0638-A | 22.65
06.020.0639-0 | 25.02
06.020.0639-A | 23.43
06.020.0640-0 | 28.43
06.020.0640-A | 26.59
06.020.0641-0 | 31.12
06.020.0641-A | 29.08
06.020.0642-0 | 33.01
06.020.0642-A | 30.83
06.020.0643-0 | 35.27
06.020.0643-A | 32.92
06.020.0645-0 | 38.55
06.020.0645-A | 35.97
06.020.0647-0 | 81.8
06.020.0647-A | 74.21
06.020.0649-0 | 85.08
06.020.0649-A | 77.25
06.020.0655-0 | 43.58
06.020.0655-A | 39.84
06.020.0656-0 | 48.18
06.020.0656-A | 44.1
06.020.0657-0 | 51.72
06.020.0657-A | 47.37
06.020.0658-0 | 54.28
06.020.0658-A | 49.74
06.020.0659-0 | 74.78
06.020.0659-A | 67.88
06.020.0661-0 | 85.45
06.020.0661-A | 77.62
06.020.0663-0 | 89.89
06.020.0663-A | 81.73
06.020.0665-0 | 94.32
06.020.0665-A | 85.83
06.020.0667-0 | 104.08
06.020.0667-A | 94.74
06.020.0669-0 | 113.84
06.020.0669-A | 103.63
06.020.0670-0 | 132.02
06.020.0670-A | 120.27
06.020.0675-0 | 54.44
06.020.0675-A | 49.85
06.020.0676-0 | 58.85
06.020.0676-A | 53.91
06.020.0677-0 | 63.78
06.020.0677-A | 58.45
06.020.0678-0 | 72.77
06.020.0678-A | 66.66
06.020.0679-0 | 89.97
06.020.0679-A | 81.84
06.020.0681-0 | 103.66
06.020.0681-A | 94.35
06.020.0683-0 | 111.11
06.020.0683-A | 101.23
06.020.0685-0 | 133.11
06.020.0685-A | 121.27
06.020.0687-0 | 138.84
06.020.0687-A | 126.56
06.020.0689-0 | 161.92
06.020.0689-A | 147.41
06.020.0690-0 | 175.68
06.020.0690-A | 160.11
06.020.0691-0 | 204.62
06.020.0691-A | 186.08
06.020.0692-0 | 218.95
06.020.0692-A | 199.31
06.020.0694-0 | 289.17
06.020.0694-A | 263.24
06.020.0696-0 | 357.99
06.020.0696-A | 325.93
06.020.0700-0 | 75.07
06.020.0700-A | 70
06.020.0702-0 | 130.81
06.020.0702-A | 119.14
06.020.0704-0 | 140.74
06.020.0704-A | 128.31
06.020.0706-0 | 160.54
06.020.0706-A | 146.44
06.020.0708-0 | 168.18
06.020.0708-A | 153.49
06.020.0710-0 | 195.49
06.020.0710-A | 178.2
06.020.0711-0 | 213.83
06.020.0711-A | 195.14
06.020.0714-0 | 266.9
06.020.0714-A | 243.31
06.020.0715-0 | 310.78
06.020.0715-A | 283.33
06.020.0716-0 | 314.6
06.020.0716-A | 286.86
06.020.0717-0 | 343.33
06.020.0717-A | 313.14
06.020.0718-0 | 422.04
06.020.0718-A | 385.08
06.020.0720-0 | 368.51
06.020.0720-A | 336.65
06.020.0721-0 | 402.97
06.020.0721-A | 368.23
06.020.0722-0 | 496.6
06.020.0722-A | 453.93
06.020.0725-0 | 10.78
06.020.0725-A | 9.45
06.020.0726-0 | 20.09
06.020.0726-A | 17.62
06.020.0727-0 | 24.78
06.020.0727-A | 21.79
06.020.0735-0 | 146.75
06.020.0735-A | 132.89
06.020.0736-0 | 180.6
06.020.0736-A | 164.18
06.020.0737-0 | 212.24
06.020.0737-A | 193.49
06.020.0738-0 | 248.61
06.020.0738-A | 226.9
06.020.0739-0 | 281.12
06.020.0739-A | 257
06.020.0740-0 | 318.5
06.020.0740-A | 291.29
06.020.0741-0 | 351.17
06.020.0741-A | 321.54
06.020.0742-0 | 385.39
06.020.0742-A | 353.09
06.020.0745-0 | 170.81
06.020.0745-A | 155.19
06.020.0746-0 | 212.84
06.020.0746-A | 194.06
06.020.0747-0 | 252.4
06.020.0747-A | 230.7
06.020.0748-0 | 296.69
06.020.0748-A | 271.45
06.020.0749-0 | 337.52
06.020.0749-A | 309.27
06.020.0750-0 | 382.85
06.020.0750-A | 350.92
06.020.0751-0 | 423.69
06.020.0751-A | 388.75
06.020.0752-0 | 465.93
06.020.0752-A | 427.73
06.020.0754-0 | 556.4
06.020.0754-A | 512.07
06.020.0756-0 | 669.47
06.020.0756-A | 615.18
06.020.0758-0 | 769.56
06.020.0758-A | 707.07
06.020.0760-0 | 410.85
06.020.0760-A | 375.67
06.020.0761-0 | 465.95
06.020.0761-A | 426.77
06.020.0762-0 | 527.09
06.020.0762-A | 482.98
06.020.0763-0 | 582.2
06.020.0763-A | 534.09
06.020.0764-0 | 643.61
06.020.0764-A | 590.54
06.020.0766-0 | 788.66
06.020.0766-A | 724.43
06.020.0768-0 | 898.64
06.020.0768-A | 826.48
06.020.0770-0 | 1021.04
06.020.0770-A | 939.5
06.020.0772-0 | 1135.52
06.020.0772-A | 1045.37
06.020.0774-0 | 1269.26
06.020.0774-A | 1168.37
06.020.0775-0 | 1494
06.020.0775-A | 1376.48
06.020.0780-0 | 622.43
06.020.0780-A | 570.63
06.020.0781-0 | 722.57
06.020.0781-A | 662.71
06.020.0782-0 | 819.87
06.020.0782-A | 752.18
06.020.0783-0 | 916.4
06.020.0783-A | 841.15
06.020.0784-0 | 1009.89
06.020.0784-A | 927.32
06.020.0786-0 | 1227.71
06.020.0786-A | 1128.15
06.020.0788-0 | 1409.66
06.020.0788-A | 1296.3
06.020.0790-0 | 1622.83
06.020.0790-A | 1492.38
06.020.0792-0 | 1801.89
06.020.0792-A | 1657.85
06.020.0794-0 | 2025.92
06.020.0794-A | 1863.36
06.020.0795-0 | 2389.84
06.020.0795-A | 2199.66
06.020.0796-0 | 2600.17
06.020.0796-A | 2392.86
06.020.0797-0 | 2961.22
06.020.0797-A | 2726.52
06.020.0798-0 | 3909.89
06.020.0798-A | 3601.41
06.020.0799-0 | 4855.6
06.020.0799-A | 4473.59
06.020.0800-0 | 1426.22
06.020.0800-A | 1305.54
06.020.0801-0 | 1731.68
06.020.0801-A | 1586.16
06.020.0802-0 | 1974.32
06.020.0802-A | 1810.39
06.020.0803-0 | 2260.98
06.020.0803-A | 2073.57
06.020.0804-0 | 2499.78
06.020.0804-A | 2294.25
06.020.0805-0 | 2791.03
06.020.0805-A | 2561.57
06.020.0806-0 | 3276.3
06.020.0806-A | 3010.03
06.020.0807-0 | 4085.74
06.020.0807-A | 3754.06
06.020.0808-0 | 4767.33
06.020.0808-A | 4380.28
06.020.0809-0 | 4890.57
06.020.0809-A | 4494.17
06.020.0810-0 | 5425.81
06.020.0810-A | 4986.3
06.020.0811-0 | 6776.31
06.020.0811-A | 6227.94
06.020.0812-0 | 6196.21
06.020.0812-A | 5700.65
06.020.0813-0 | 6875.76
06.020.0813-A | 6326.13
06.020.0814-0 | 8590.35
06.020.0814-A | 7904.25
06.020.0815-0 | 77.53
06.020.0815-A | 70.89
06.020.0816-0 | 103.35
06.020.0816-A | 94.51
06.020.0817-0 | 129.21
06.020.0817-A | 118.15
06.020.0818-0 | 155
06.020.0818-A | 141.73
06.020.0819-0 | 206.84
06.020.0819-A | 189.13
06.020.0820-0 | 232.72
06.020.0820-A | 212.8
06.020.0821-0 | 258.18
06.020.0821-A | 236.1
06.020.0822-0 | 309.55
06.020.0822-A | 283.04
06.020.0823-0 | 361.9
06.020.0823-A | 330.92
06.020.0824-0 | 89.87
06.020.0824-A | 82.31
06.020.0825-0 | 119.78
06.020.0825-A | 109.71
06.020.0826-0 | 149.76
06.020.0826-A | 137.17
06.020.0827-0 | 179.66
06.020.0827-A | 164.56
06.020.0828-0 | 209.81
06.020.0828-A | 192.17
06.020.0829-0 | 239.71
06.020.0829-A | 219.55
06.020.0830-0 | 269.68
06.020.0830-A | 247.01
06.020.0831-0 | 299.28
06.020.0831-A | 274.13
06.020.0832-0 | 359.53
06.020.0832-A | 329.3
06.020.0833-0 | 419.41
06.020.0833-A | 384.14
06.020.0835-0 | 479.32
06.020.0835-A | 439.02
06.020.0840-0 | 222.17
06.020.0840-A | 204.05
06.020.0841-0 | 259.38
06.020.0841-A | 238.22
06.020.0842-0 | 296.38
06.020.0842-A | 272.21
06.020.0843-0 | 333.47
06.020.0843-A | 306.27
06.020.0844-0 | 370.49
06.020.0844-A | 340.27
06.020.0846-0 | 444.56
06.020.0846-A | 408.3
06.020.0848-0 | 518.27
06.020.0848-A | 476.01
06.020.0850-0 | 592.68
06.020.0850-A | 544.34
06.020.0852-0 | 666.69
06.020.0852-A | 612.31
06.020.0853-0 | 741.75
06.020.0853-A | 681.31
06.020.0854-0 | 889.07
06.020.0854-A | 816.55
06.020.0856-0 | 332.51
06.020.0856-A | 305.47
06.020.0857-0 | 388.3
06.020.0857-A | 356.73
06.020.0858-0 | 443.68
06.020.0858-A | 407.61
06.020.0859-0 | 499.12
06.020.0859-A | 458.54
06.020.0860-0 | 554.56
06.020.0860-A | 509.47
06.020.0862-0 | 665.42
06.020.0862-A | 611.32
06.020.0864-0 | 776.23
06.020.0864-A | 713.12
06.020.0866-0 | 887.09
06.020.0866-A | 814.97
06.020.0868-0 | 997.93
06.020.0868-A | 916.79
06.020.0870-0 | 1109.1
06.020.0870-A | 1018.93
06.020.0871-0 | 1330.8
06.020.0871-A | 1222.6
06.020.0872-0 | 1441.66
06.020.0872-A | 1324.44
06.020.0873-0 | 1663.35
06.020.0873-A | 1528.11
06.020.0875-0 | 2217.9
06.020.0875-A | 2037.57
06.020.0876-0 | 2772.46
06.020.0876-A | 2547.05
06.020.0880-0 | 707.49
06.020.0880-A | 650.72
06.020.0882-0 | 848.91
06.020.0882-A | 780.79
06.020.0884-0 | 990.31
06.020.0884-A | 910.84
06.020.0886-0 | 1131.72
06.020.0886-A | 1040.91
06.020.0888-0 | 1273.13
06.020.0888-A | 1170.97
06.020.0890-0 | 1415.01
06.020.0890-A | 1301.47
06.020.0891-0 | 1697.83
06.020.0891-A | 1561.6
06.020.0893-0 | 2122.09
06.020.0893-A | 1951.81
06.020.0894-0 | 2476.04
06.020.0894-A | 2277.35
06.020.0895-0 | 2546.75
06.020.0895-A | 2342.4
06.020.0896-0 | 2829.56
06.020.0896-A | 2602.51
06.020.0897-0 | 3537.05
06.020.0897-A | 3253.23
06.020.0900-0 | 3206.06
06.020.0900-A | 2951.34
06.020.0901-0 | 3562.11
06.020.0901-A | 3279.1
06.020.0902-0 | 4452.83
06.020.0902-A | 4099.06
06.020.0905-0 | 221.21
06.020.0905-A | 208.24
06.020.0906-0 | 232.71
06.020.0906-A | 219.1
06.020.0908-0 | 179.02
06.020.0908-A | 167.37
06.020.0910-0 | 157.91
06.020.0910-A | 146.95
06.020.0915-0 | 152.73
06.020.0915-A | 138.8
06.020.0916-0 | 190.17
06.020.0916-A | 173.45
06.020.0917-0 | 236.43
06.020.0917-A | 215.69
06.020.0918-0 | 327.68
06.020.0918-A | 300.16
06.020.0919-0 | 380.03
06.020.0919-A | 348.21
06.020.0920-0 | 440.79
06.020.0920-A | 403.55
06.020.0921-0 | 637.79
06.020.0921-A | 585.94
06.020.0922-0 | 702.21
06.020.0922-A | 645.45
06.020.0924-0 | 834.53
06.020.0924-A | 767.58
06.020.0926-0 | 1552.87
06.020.0926-A | 1428.19
06.020.0928-0 | 1851.97
06.020.0928-A | 1708.64
06.020.0930-0 | 2071.17
06.020.0930-A | 1910.34
06.020.0932-0 | 2981.68
06.020.0932-A | 2750.79
06.020.0933-0 | 3556.78
06.020.0933-A | 3280.51
06.020.0934-0 | 3856.01
06.020.0934-A | 3555.53
06.020.0935-0 | 5670.5
06.020.0935-A | 5230.43
06.020.0937-0 | 7526.34
06.020.0937-A | 6940.95
06.020.0938-0 | 9402.61
06.020.0938-A | 8669.46
06.021.0010-0 | 238.46
06.021.0010-A | 218.04
06.021.0011-0 | 306.59
06.021.0011-A | 280.36
06.021.0012-0 | 356.39
06.021.0012-A | 325.82
06.021.0013-0 | 433.5
06.021.0013-A | 396.3
06.021.0014-0 | 574.12
06.021.0014-A | 525.15
06.021.0015-0 | 671.98
06.021.0015-A | 614.63
06.021.0016-0 | 817.03
06.021.0016-A | 747.89
06.021.0017-0 | 777.3
06.021.0017-A | 710.83
06.021.0018-0 | 1032.55
06.021.0018-A | 945.36
06.021.0019-0 | 1211.85
06.021.0019-A | 1109.35
06.021.0020-0 | 1570.53
06.021.0020-A | 1439.34
06.021.0021-0 | 1768.35
06.021.0021-A | 1620.8
06.021.0025-0 | 545.19
06.021.0025-A | 497.34
06.021.0026-0 | 701.39
06.021.0026-A | 639.91
06.021.0027-0 | 944.17
06.021.0027-A | 862.48
06.021.0028-0 | 1146.32
06.021.0028-A | 1047.06
06.021.0029-0 | 1593.23
06.021.0029-A | 1456.89
06.021.0030-0 | 1857.65
06.021.0030-A | 1698.44
06.021.0031-0 | 2412.86
06.021.0031-A | 2208.84
06.021.0032-0 | 2642.21
06.021.0032-A | 2419.09
06.021.0033-0 | 3102.31
06.021.0033-A | 2840.43
06.021.0034-0 | 4030.11
06.021.0034-A | 3693.57
06.021.0035-0 | 5385.62
06.021.0035-A | 4941.75
06.021.0036-0 | 6087.84
06.021.0036-A | 5586.76
06.021.0040-0 | 5120.02
06.021.0040-A | 4674.05
06.021.0041-0 | 14247.73
06.021.0041-A | 13275.37
06.022.0010-0 | 83.62
06.022.0010-A | 81.99
06.061.0105-0 | 49.28
06.061.0105-A | 46.66
06.061.0110-0 | 78.52
06.061.0110-A | 75.24
06.061.0115-0 | 148.17
06.061.0115-A | 144.56
06.061.0120-0 | 336.42
06.061.0120-A | 331.5
06.061.0150-0 | 31.14
06.061.0150-A | 29.83
06.061.0155-0 | 44.76
06.061.0155-A | 43.12
06.061.0160-0 | 79.03
06.061.0160-A | 76.57
06.061.0165-0 | 273.66
06.061.0165-A | 270.38
06.061.0170-0 | 62.9
06.061.0170-A | 59.95
06.061.0171-0 | 80.17
06.061.0171-A | 76.4
06.061.0172-0 | 85.79
06.061.0172-A | 81.69
06.061.0173-0 | 91.44
06.061.0173-A | 86.86
06.061.0174-0 | 99.06
06.061.0174-A | 94.15
06.061.0176-0 | 99.71
06.061.0176-A | 94.31
06.061.0177-0 | 105.93
06.061.0177-A | 100.2
06.062.0001-0 | 29773.03
06.062.0001-A | 27473.85
06.062.0002-0 | 49125.5
06.062.0002-A | 45331.86
06.063.0012-0 | 363.86
06.063.0012-A | 363.86
06.063.0013-0 | 412.11
06.063.0013-A | 412.11
06.063.0014-0 | 501.36
06.063.0014-A | 501.36
06.063.0015-0 | 565
06.063.0015-A | 565
06.063.0016-0 | 771.68
06.063.0016-A | 771.68
06.063.0017-0 | 986.98
06.063.0017-A | 986.98
06.063.0018-0 | 1168.9
06.063.0018-A | 1168.9
06.063.0019-0 | 1679
06.063.0019-A | 1679
06.063.0021-0 | 2283.72
06.063.0021-A | 2283.72
06.063.0023-0 | 3711.06
06.063.0023-A | 3711.06
06.069.0005-0 | 14.53
06.069.0005-A | 13.51
06.069.0006-0 | 23.62
06.069.0006-A | 22.3
06.069.0008-0 | 16.31
06.069.0008-A | 15.28
06.069.0009-0 | 27.16
06.069.0009-A | 25.84
06.069.0010-0 | 17.83
06.069.0010-A | 16.81
06.069.0015-0 | 30.22
06.069.0015-A | 28.9
06.069.0020-0 | 18.4
06.069.0020-A | 17.38
06.069.0025-0 | 31.36
06.069.0025-A | 30.04
06.069.0030-0 | 22.72
06.069.0030-A | 21.7
06.069.0035-0 | 39.99
06.069.0035-A | 38.67
06.069.0040-0 | 31.91
06.069.0040-A | 30.89
06.069.0045-0 | 58.37
06.069.0045-A | 57.05
06.069.0050-0 | 35.45
06.069.0050-A | 34.42
06.069.0055-0 | 65.44
06.069.0055-A | 64.12
06.069.0100-0 | 15.13
06.069.0100-A | 14.11
06.069.0101-0 | 24.82
06.069.0101-A | 23.5
06.069.0105-0 | 17.44
06.069.0105-A | 16.41
06.069.0106-0 | 29.42
06.069.0106-A | 28.1
06.069.0110-0 | 25.15
06.069.0110-A | 24.13
06.069.0115-0 | 44.86
06.069.0115-A | 43.54
06.069.0120-0 | 28.58
06.069.0120-A | 27.56
06.069.0125-0 | 51.72
06.069.0125-A | 50.4
06.069.0130-0 | 45.37
06.069.0130-A | 44.35
06.069.0135-0 | 85.29
06.069.0135-A | 83.97
06.069.0140-0 | 70
06.069.0140-A | 68.98
06.069.0145-0 | 134.55
06.069.0145-A | 133.23
06.069.0150-0 | 93.58
06.069.0150-A | 92.55
06.069.0155-0 | 181.7
06.069.0155-A | 180.38
06.069.0160-0 | 152.04
06.069.0160-A | 151.01
06.069.0165-0 | 298.62
06.069.0165-A | 297.3
06.072.0001-0 | 628.03
06.072.0001-A | 600.69
06.072.0003-0 | 781.43
06.072.0003-A | 753.14
06.075.0010-0 | 759.9
06.075.0010-A | 732.39
06.075.0012-0 | 902.83
06.075.0012-A | 874.54
06.076.0005-0 | 718.25
06.076.0005-A | 690.92
06.076.0010-0 | 934.04
06.076.0010-A | 905.75
06.076.0015-0 | 725.11
06.076.0015-A | 701.56
06.076.0020-0 | 306.67
06.076.0020-A | 297.42
06.076.0025-0 | 270.11
06.076.0025-A | 262.99
06.077.0005-0 | 839.66
06.077.0005-A | 812.32
06.077.0010-0 | 1055.44
06.077.0010-A | 1027.15
06.077.0015-0 | 846.51
06.077.0015-A | 822.96
06.077.0020-0 | 343.1
06.077.0020-A | 333.84
06.077.0025-0 | 298.03
06.077.0025-A | 290.91
06.081.0010-0 | 100.87
06.081.0010-A | 95
06.082.0010-0 | 27.32
06.082.0010-A | 24.93
06.082.0015-0 | 35.9
06.082.0015-A | 32.92
06.082.0020-0 | 40.62
06.082.0020-A | 37.06
06.082.0050-0 | 17.92
06.082.0050-A | 16.78
06.082.0053-0 | 21.1
06.082.0053-A | 19.96
06.082.0055-0 | 21.29
06.082.0055-A | 20.15
06.082.0070-0 | 19.2
06.082.0070-A | 18.29
06.082.0075-0 | 19.23
06.082.0075-A | 18.32
06.084.0005-0 | 146.11
06.084.0005-A | 140.42
06.085.0010-0 | 10.8
06.085.0010-A | 9.66
06.085.0015-0 | 79.75
06.085.0015-A | 72.92
06.085.0020-0 | 138
06.085.0020-A | 132.31
06.085.0025-0 | 149.99
06.085.0025-A | 143.16
06.085.0030-0 | 133.89
06.085.0030-A | 128.19
06.085.0035-0 | 399.51
06.085.0035-A | 393.82
06.085.0040-0 | 140.92
06.085.0040-A | 136.37
06.085.0045-0 | 175.01
06.085.0045-A | 165.91
06.085.0050-1 | 272.33
06.085.0050-B | 266.26
06.085.0055-0 | 165.3
06.085.0055-A | 156.2
06.085.0058-0 | 378.25
06.085.0058-A | 339.76
06.085.0060-0 | 138.93
06.085.0060-A | 132.1
06.085.0065-0 | 132.13
06.085.0065-A | 126.44
06.085.0070-0 | 172.52
06.085.0070-A | 163.42
06.085.0072-0 | 163.34
06.085.0072-A | 154.23
06.085.0074-0 | 163.8
06.085.0074-A | 154.7
06.086.0010-0 | 396.64
06.086.0010-A | 379.45
06.087.0010-0 | 1272.26
06.087.0010-A | 1217.74
06.088.0010-0 | 106.48
06.088.0010-A | 101.93
06.090.0010-0 | 5.62
06.090.0010-A | 4.87
06.095.0010-0 | 22.08
06.095.0010-A | 20.88
06.095.0013-0 | 30.55
06.095.0013-A | 29.27
06.095.0015-0 | 34.83
06.095.0015-A | 33.47
06.095.0018-0 | 49.62
06.095.0018-A | 48.12
06.095.0020-0 | 61.08
06.095.0020-A | 59.42
06.095.0022-0 | 83.48
06.095.0022-A | 81.67
06.095.0025-0 | 45.43
06.095.0025-A | 44.07
06.095.0028-0 | 63.46
06.095.0028-A | 61.96
06.095.0030-0 | 82.88
06.095.0030-A | 81.22
06.100.0010-0 | 6.78
06.100.0010-A | 6.62
06.100.0011-0 | 9.57
06.100.0011-A | 9.4
06.100.0012-0 | 11.95
06.100.0012-A | 11.84
06.100.0020-0 | 10.38
06.100.0020-A | 10.11
06.100.0030-0 | 17.22
06.100.0030-A | 16.41
06.100.0040-0 | 16.47
06.100.0040-A | 15.38
06.100.0050-0 | 16.47
06.100.0050-A | 15.38
06.100.0056-0 | 5.83
06.100.0056-A | 5.56
06.100.0058-0 | 7.11
06.100.0058-A | 6.78
06.100.0060-0 | 9.81
06.100.0060-A | 9.45
06.100.0062-0 | 12.96
06.100.0062-A | 12.58
06.100.0064-0 | 18.28
06.100.0064-A | 17.87
06.100.0068-0 | 5.1
06.100.0068-A | 4.86
06.100.0079-0 | 27.09
06.100.0079-A | 26.52
06.100.0080-0 | 29.31
06.100.0080-A | 28.44
06.100.0082-0 | 36.01
06.100.0082-A | 35.12
06.100.0085-0 | 36.18
06.100.0085-A | 35.27
06.100.0087-0 | 46.14
06.100.0087-A | 45.21
06.100.0090-0 | 46.31
06.100.0090-A | 45.35
06.100.0092-0 | 56.27
06.100.0092-A | 55.29
06.100.0095-0 | 56.78
06.100.0095-A | 55.73
06.100.0100-0 | 67.08
06.100.0100-A | 65.96
06.100.0105-0 | 83.73
06.100.0105-A | 82.57
06.100.0110-0 | 116.7
06.100.0110-A | 115.5
06.100.0115-0 | 149.85
06.100.0115-A | 148.57
06.100.0130-0 | 54.47
06.100.0130-A | 53.15
06.100.0132-0 | 73.32
06.100.0132-A | 71.95
06.100.0134-0 | 87.59
06.100.0134-A | 86.11
06.100.0136-0 | 102.8
06.100.0136-A | 101.28
06.100.0138-0 | 127.03
06.100.0138-A | 125.46
06.100.0140-0 | 146.11
06.100.0140-A | 144.47
06.100.0142-0 | 213.55
06.100.0142-A | 211.85
06.100.0144-0 | 280.81
06.100.0144-A | 279.06
06.100.0148-0 | 26.37
06.100.0148-A | 25.49
06.100.0150-0 | 47.05
06.100.0150-A | 45.69
06.100.0155-0 | 45.96
06.100.0155-A | 44.59
06.100.0160-0 | 49.03
06.100.0160-A | 47.66
06.100.0165-0 | 66.57
06.100.0165-A | 63.84
06.100.0170-0 | 67.36
06.100.0170-A | 64.63
06.100.0175-0 | 49.79
06.100.0175-A | 48.43
06.100.0180-0 | 72.15
06.100.0180-A | 69.42
06.100.0185-0 | 76.19
06.100.0185-A | 72.55
06.100.0187-0 | 90.78
06.100.0187-A | 89.3
06.100.0190-0 | 70.15
06.100.0190-A | 66.64
06.101.0001-0 | 45.35
06.101.0001-A | 45
06.102.0010-0 | 205.13
06.102.0010-A | 190.54
06.103.0010-0 | 627.12
06.103.0010-A | 627.12
06.103.0015-0 | 736.97
06.103.0015-A | 736.97
06.103.0020-0 | 816.2
06.103.0020-A | 816.2
06.103.0025-0 | 907.28
06.103.0025-A | 907.28
06.103.0030-0 | 992.64
06.103.0030-A | 992.64
06.103.0035-0 | 1080.56
06.103.0035-A | 1080.56
06.103.0040-0 | 1181.33
06.103.0040-A | 1181.33
06.103.0045-0 | 1272.61
06.103.0045-A | 1272.61
06.103.0050-0 | 1360.93
06.103.0050-A | 1360.93
06.103.0055-0 | 1449.45
06.103.0055-A | 1449.45
06.103.0080-0 | 806.91
06.103.0080-A | 806.91
06.103.0085-0 | 889.11
06.103.0085-A | 889.11
06.103.0090-0 | 983.35
06.103.0090-A | 983.35
06.103.0095-0 | 1071.87
06.103.0095-A | 1071.87
06.103.0100-0 | 1157.13
06.103.0100-A | 1157.13
06.103.0105-0 | 1257.2
06.103.0105-A | 1257.2
06.103.0110-0 | 1354.8
06.103.0110-A | 1354.8
06.103.0115-0 | 1449.45
06.103.0115-A | 1449.45
06.103.0120-0 | 1537.57
06.103.0120-A | 1537.57
06.103.0125-0 | 1637.94
06.103.0125-A | 1637.94
06.103.0150-0 | 83.31
06.103.0150-A | 83.31
06.106.0011-0 | 1599.32
06.106.0011-A | 1468.31
06.106.0012-0 | 1806.49
06.106.0012-A | 1661.73
06.106.0014-0 | 2176.77
06.106.0014-A | 2004.78
06.108.0005-0 | 1875.69
06.108.0005-A | 1739.26
06.108.0006-0 | 2250.81
06.108.0006-A | 2087.09
06.108.0007-0 | 2813.54
06.108.0007-A | 2608.89
06.108.0008-0 | 3751.39
06.108.0008-A | 3478.52
06.108.0009-0 | 4689.24
06.108.0009-A | 4348.15
06.110.0001-0 | 1363.94
06.110.0001-A | 1216.11
06.115.0001-0 | 368.67
06.115.0001-A | 329.93
06.200.0030-0 | 160.69
06.200.0030-A | 160.69
06.200.0033-0 | 226.96
06.200.0033-A | 226.96
06.200.0035-0 | 313.61
06.200.0035-A | 313.61
06.200.0051-0 | 372.46
06.200.0051-A | 372.46
06.200.0052-0 | 373.87
06.200.0052-A | 373.87
06.200.0053-0 | 444.42
06.200.0053-A | 444.42
06.200.0054-0 | 540.94
06.200.0054-A | 540.94
06.200.0055-0 | 663.38
06.200.0055-A | 663.38
06.200.0056-0 | 782.92
06.200.0056-A | 782.92
06.200.0057-0 | 1022.19
06.200.0057-A | 1022.19
06.200.0058-0 | 1068.94
06.200.0058-A | 1068.94
06.200.0059-0 | 1251.09
06.200.0059-A | 1251.09
06.200.0060-0 | 1375.26
06.200.0060-A | 1375.26
06.200.0062-0 | 1783.83
06.200.0062-A | 1783.83
06.200.0064-0 | 2512.94
06.200.0064-A | 2512.94
06.200.0065-0 | 3009.1
06.200.0065-A | 3009.1
06.200.0066-0 | 3522.16
06.200.0066-A | 3522.16
06.200.0067-0 | 4108.78
06.200.0067-A | 4108.78
06.200.0068-0 | 5385.8
06.200.0068-A | 5385.8
06.200.0071-0 | 414.33
06.200.0071-A | 414.33
06.200.0072-0 | 495.32
06.200.0072-A | 495.32
06.200.0073-0 | 607.72
06.200.0073-A | 607.72
06.200.0074-0 | 691.01
06.200.0074-A | 691.01
06.200.0075-0 | 911.7
06.200.0075-A | 911.7
06.200.0076-0 | 972.83
06.200.0076-A | 972.83
06.200.0077-0 | 1139
06.200.0077-A | 1139
06.200.0078-0 | 1213
06.200.0078-A | 1213
06.200.0080-0 | 1568.36
06.200.0080-A | 1568.36
06.200.0081-0 | 2229.84
06.200.0081-A | 2229.84
06.200.0083-0 | 2588.25
06.200.0083-A | 2588.25
06.200.0084-0 | 2990.01
06.200.0084-A | 2990.01
06.200.0085-0 | 3515.06
06.200.0085-A | 3515.06
06.200.0086-0 | 4677.24
06.200.0086-A | 4677.24
06.200.0090-0 | 411.01
06.200.0090-A | 411.01
06.200.0092-0 | 411.15
06.200.0092-A | 411.15
06.200.0093-0 | 474.59
06.200.0093-A | 474.59
06.200.0094-0 | 555.07
06.200.0094-A | 555.07
06.200.0095-0 | 688.84
06.200.0095-A | 688.84
06.200.0096-0 | 777.64
06.200.0096-A | 777.64
06.200.0097-0 | 1039.59
06.200.0097-A | 1039.59
06.200.0098-0 | 1136.97
06.200.0098-A | 1136.97
06.200.0099-0 | 1301.38
06.200.0099-A | 1301.38
06.200.0100-0 | 1397.78
06.200.0100-A | 1397.78
06.200.0102-0 | 1855.49
06.200.0102-A | 1855.49
06.200.0104-0 | 2709.13
06.200.0104-A | 2709.13
06.200.0105-0 | 3173.13
06.200.0105-A | 3173.13
06.200.0106-0 | 3773.06
06.200.0106-A | 3773.06
06.200.0107-0 | 4422.94
06.200.0107-A | 4422.94
06.200.0108-0 | 6192.29
06.200.0108-A | 6192.29
06.201.0051-0 | 1364
06.201.0051-A | 1364
06.201.0052-0 | 1518.2
06.201.0052-A | 1518.2
06.201.0053-0 | 1873.53
06.201.0053-A | 1873.53
06.201.0054-0 | 2263.39
06.201.0054-A | 2263.39
06.201.0055-0 | 2676.27
06.201.0055-A | 2676.27
06.201.0056-0 | 3277.72
06.201.0056-A | 3277.72
06.201.0057-0 | 3809.47
06.201.0057-A | 3809.47
06.201.0058-0 | 4286.54
06.201.0058-A | 4286.54
06.201.0059-0 | 5251.25
06.201.0059-A | 5251.25
06.201.0060-0 | 5596.42
06.201.0060-A | 5596.42
06.201.0061-0 | 6778.46
06.201.0061-A | 6778.46
06.201.0062-0 | 15069.65
06.201.0062-A | 15069.65
06.201.0063-0 | 19135.17
06.201.0063-A | 19135.17
06.201.0064-0 | 27796.91
06.201.0064-A | 27796.91
06.201.0065-0 | 28837.96
06.201.0065-A | 28837.96
06.201.0066-0 | 41360.57
06.201.0066-A | 41360.57
06.201.0071-0 | 1364
06.201.0071-A | 1364
06.201.0072-0 | 1518.2
06.201.0072-A | 1518.2
06.201.0073-0 | 1873.53
06.201.0073-A | 1873.53
06.201.0074-0 | 2264.31
06.201.0074-A | 2264.31
06.201.0075-0 | 2737.8
06.201.0075-A | 2737.8
06.201.0076-0 | 3328.23
06.201.0076-A | 3328.23
06.201.0077-0 | 3863.86
06.201.0077-A | 3863.86
06.201.0078-0 | 4545.35
06.201.0078-A | 4545.35
06.201.0079-0 | 5569.11
06.201.0079-A | 5569.11
06.201.0080-0 | 6460.45
06.201.0080-A | 6460.45
06.201.0081-0 | 8872.77
06.201.0081-A | 8872.77
06.201.0082-0 | 15477.16
06.201.0082-A | 15477.16
06.201.0091-0 | 27821.03
06.201.0091-A | 27821.03
06.201.0092-0 | 36862.97
06.201.0092-A | 36862.97
06.201.0093-0 | 50623.34
06.201.0093-A | 50623.34
06.201.0094-0 | 30057.01
06.201.0094-A | 30057.01
06.201.0095-0 | 36862.97
06.201.0095-A | 36862.97
06.201.0096-0 | 54719
06.201.0096-A | 54719
06.201.0097-0 | 38318.27
06.201.0097-A | 38318.27
06.201.0098-0 | 48409.18
06.201.0098-A | 48409.18
06.201.0099-0 | 59331.33
06.201.0099-A | 59331.33
06.201.0100-0 | 55848.07
06.201.0100-A | 55848.07
06.201.0101-0 | 65146.99
06.201.0101-A | 65146.99
06.201.0102-0 | 81593.87
06.201.0102-A | 81593.87
06.201.0111-0 | 983.68
06.201.0111-A | 983.68
06.201.0112-0 | 1075.58
06.201.0112-A | 1075.58
06.201.0113-0 | 1308.89
06.201.0113-A | 1308.89
06.201.0114-0 | 1588.95
06.201.0114-A | 1588.95
06.201.0115-0 | 1881.84
06.201.0115-A | 1881.84
06.201.0116-0 | 2260.56
06.201.0116-A | 2260.56
06.201.0117-0 | 2606.95
06.201.0117-A | 2606.95
06.201.0118-0 | 2964.05
06.201.0118-A | 2964.05
06.201.0119-0 | 3547.39
06.201.0119-A | 3547.39
06.201.0120-0 | 3821.63
06.201.0120-A | 3821.63
06.201.0121-0 | 4682.74
06.201.0121-A | 4682.74
06.201.0122-0 | 9377.29
06.201.0122-A | 9377.29
06.201.0123-0 | 11873.2
06.201.0123-A | 11873.2
06.201.0124-0 | 18286.53
06.201.0124-A | 18286.53
06.201.0125-0 | 19248.44
06.201.0125-A | 19248.44
06.201.0126-0 | 26474.21
06.201.0126-A | 26474.21
06.201.0131-0 | 983.68
06.201.0131-A | 983.68
06.201.0132-0 | 1075.58
06.201.0132-A | 1075.58
06.201.0133-0 | 1308.89
06.201.0133-A | 1308.89
06.201.0134-0 | 1589.42
06.201.0134-A | 1589.42
06.201.0135-0 | 1912.66
06.201.0135-A | 1912.66
06.201.0136-0 | 2285.8
06.201.0136-A | 2285.8
06.201.0137-0 | 2634.12
06.201.0137-A | 2634.12
06.201.0138-0 | 3093.44
06.201.0138-A | 3093.44
06.201.0139-0 | 3709.15
06.201.0139-A | 3709.15
06.201.0140-0 | 4250.78
06.201.0140-A | 4250.78
06.201.0141-0 | 5829.31
06.201.0141-A | 5829.31
06.201.0142-0 | 10067.35
06.201.0142-A | 10067.35
06.201.0161-0 | 1014.3
06.201.0161-A | 1014.3
06.201.0162-0 | 1116.01
06.201.0162-A | 1116.01
06.201.0163-0 | 1361.68
06.201.0163-A | 1361.68
06.201.0164-0 | 1662.5
06.201.0164-A | 1662.5
06.201.0165-0 | 1982.91
06.201.0165-A | 1982.91
06.201.0166-0 | 2399.1
06.201.0166-A | 2399.1
06.201.0167-0 | 2795.23
06.201.0167-A | 2795.23
06.201.0168-0 | 3170.98
06.201.0168-A | 3170.98
06.201.0169-0 | 3820.7
06.201.0169-A | 3820.7
06.201.0170-0 | 4128.55
06.201.0170-A | 4128.55
06.201.0171-0 | 5105.93
06.201.0171-A | 5105.93
06.201.0172-0 | 10019.27
06.201.0172-A | 10019.27
06.201.0173-0 | 12675.58
06.201.0173-A | 12675.58
06.201.0174-0 | 19280.36
06.201.0174-A | 19280.36
06.201.0175-0 | 20481.2
06.201.0175-A | 20481.2
06.201.0176-0 | 28293.76
06.201.0176-A | 28293.76
06.201.0181-0 | 1014.3
06.201.0181-A | 1014.3
06.201.0182-0 | 1116.01
06.201.0182-A | 1116.01
06.201.0183-0 | 1361.68
06.201.0183-A | 1361.68
06.201.0184-0 | 1662.96
06.201.0184-A | 1662.96
06.201.0185-0 | 2013.72
06.201.0185-A | 2013.72
06.201.0186-0 | 2424.37
06.201.0186-A | 2424.37
06.201.0187-0 | 2822.41
06.201.0187-A | 2822.41
06.201.0188-0 | 3300.37
06.201.0188-A | 3300.37
06.201.0189-0 | 3982.46
06.201.0189-A | 3982.46
06.201.0190-0 | 4557.69
06.201.0190-A | 4557.69
06.201.0191-0 | 6246.83
06.201.0191-A | 6246.83
06.201.0192-0 | 10703.61
06.201.0192-A | 10703.61
06.201.0211-0 | 336.28
06.201.0211-A | 336.28
06.201.0212-0 | 355.33
06.201.0212-A | 355.33
06.201.0213-0 | 452.94
06.201.0213-A | 452.94
06.201.0214-0 | 588
06.201.0214-A | 588
06.201.0215-0 | 753.24
06.201.0215-A | 753.24
06.201.0216-0 | 903.29
06.201.0216-A | 903.29
06.201.0217-0 | 1060.71
06.201.0217-A | 1060.71
06.201.0218-0 | 1168.48
06.201.0218-A | 1168.48
06.201.0219-0 | 1364.78
06.201.0219-A | 1364.78
06.201.0220-0 | 1530.92
06.201.0220-A | 1530.92
06.201.0221-0 | 1980.35
06.201.0221-A | 1980.35
06.201.0222-0 | 2684.41
06.201.0222-A | 2684.41
06.201.0223-0 | 3208.47
06.201.0223-A | 3208.47
06.201.0224-0 | 4946.82
06.201.0224-A | 4946.82
06.201.0225-0 | 5829.65
06.201.0225-A | 5829.65
06.201.0226-0 | 7752.94
06.201.0226-A | 7752.94
06.201.0231-0 | 336.28
06.201.0231-A | 336.28
06.201.0232-0 | 355.33
06.201.0232-A | 355.33
06.201.0233-0 | 452.94
06.201.0233-A | 452.94
06.201.0234-0 | 588
06.201.0234-A | 588
06.201.0235-0 | 753.31
06.201.0235-A | 753.31
06.201.0236-0 | 903.3
06.201.0236-A | 903.3
06.201.0237-0 | 1060.68
06.201.0237-A | 1060.68
06.201.0238-0 | 1168.5
06.201.0238-A | 1168.5
06.201.0239-0 | 1364.79
06.201.0239-A | 1364.79
06.201.0240-0 | 1530.94
06.201.0240-A | 1530.94
06.201.0241-0 | 2173.5
06.201.0241-A | 2173.5
06.201.0242-0 | 3476.86
06.201.0242-A | 3476.86
06.201.0243-0 | 22802.31
06.201.0243-A | 22802.31
06.201.0244-0 | 24662.14
06.201.0244-A | 24662.14
06.201.0245-0 | 21013.06
06.201.0245-A | 21013.06
06.201.0246-0 | 25735.8
06.201.0246-A | 25735.8
06.201.0251-0 | 1384.67
06.201.0251-A | 1384.67
06.201.0252-0 | 1540.81
06.201.0252-A | 1540.81
06.201.0253-0 | 1904.79
06.201.0253-A | 1904.79
06.201.0254-0 | 2292.63
06.201.0254-A | 2292.63
06.201.0255-0 | 2795.86
06.201.0255-A | 2795.86
06.201.0256-0 | 3331.18
06.201.0256-A | 3331.18
06.201.0257-0 | 3892.4
06.201.0257-A | 3892.4
06.201.0258-0 | 4393.31
06.201.0258-A | 4393.31
06.201.0259-0 | 5356.92
06.201.0259-A | 5356.92
06.201.0260-0 | 5716.85
06.201.0260-A | 5716.85
06.201.0261-0 | 6959.18
06.201.0261-A | 6959.18
06.201.0262-0 | 15284.62
06.201.0262-A | 15284.62
06.201.0263-0 | 19399.85
06.201.0263-A | 19399.85
06.201.0264-0 | 28115.77
06.201.0264-A | 28115.77
06.201.0265-0 | 29221.15
06.201.0265-A | 29221.15
06.201.0266-0 | 41879.02
06.201.0266-A | 41879.02
06.201.0271-0 | 1384.67
06.201.0271-A | 1384.67
06.201.0272-0 | 1540.81
06.201.0272-A | 1540.81
06.201.0273-0 | 1904.79
06.201.0273-A | 1904.79
06.201.0274-0 | 2293.55
06.201.0274-A | 2293.55
06.201.0275-0 | 2787.46
06.201.0275-A | 2787.46
06.201.0276-0 | 3381.7
06.201.0276-A | 3381.7
06.201.0277-0 | 3946.79
06.201.0277-A | 3946.79
06.201.0278-0 | 4652.13
06.201.0278-A | 4652.13
06.201.0279-0 | 5674.8
06.201.0279-A | 5674.8
06.201.0280-0 | 6580.91
06.201.0280-A | 6580.91
06.201.0281-0 | 8979.59
06.201.0281-A | 8979.59
06.201.0282-0 | 15693.78
06.201.0282-A | 15693.78
06.201.0291-0 | 21804.88
06.201.0291-A | 21804.88
06.201.0292-0 | 27988.96
06.201.0292-A | 27988.96
06.201.0293-0 | 41431.18
06.201.0293-A | 41431.18
06.201.0294-0 | 30798.3
06.201.0294-A | 30798.3
06.201.0295-0 | 30963.51
06.201.0295-A | 30963.51
06.201.0296-0 | 44826.81
06.201.0296-A | 44826.81
06.201.0297-0 | 31423.18
06.201.0297-A | 31423.18
06.201.0298-0 | 39789.55
06.201.0298-A | 39789.55
06.201.0299-0 | 53084.46
06.201.0299-A | 53084.46
06.201.0300-0 | 47095.62
06.201.0300-A | 47095.62
06.201.0301-0 | 54463.8
06.201.0301-A | 54463.8
06.201.0302-0 | 68335.94
06.201.0302-A | 68335.94
06.201.0311-0 | 1044.34
06.201.0311-A | 1044.34
06.201.0312-0 | 1098.24
06.201.0312-A | 1098.24
06.201.0313-0 | 1345.83
06.201.0313-A | 1345.83
06.201.0314-0 | 1623.86
06.201.0314-A | 1623.86
06.201.0315-0 | 1931.42
06.201.0315-A | 1931.42
06.201.0316-0 | 2319.67
06.201.0316-A | 2319.67
06.201.0317-0 | 2695.55
06.201.0317-A | 2695.55
06.201.0318-0 | 3070.81
06.201.0318-A | 3070.81
06.201.0319-0 | 3658.78
06.201.0319-A | 3658.78
06.201.0320-0 | 3942.07
06.201.0320-A | 3942.07
06.201.0321-0 | 4869.14
06.201.0321-A | 4869.14
06.201.0322-0 | 9597.95
06.201.0322-A | 9597.95
06.201.0323-0 | 12137.8
06.201.0323-A | 12137.8
06.201.0324-0 | 18611.08
06.201.0324-A | 18611.08
06.201.0325-0 | 19631.66
06.201.0325-A | 19631.66
06.201.0326-0 | 26992.69
06.201.0326-A | 26992.69
06.201.0331-0 | 1004.34
06.201.0331-A | 1004.34
06.201.0332-0 | 1098.24
06.201.0332-A | 1098.24
06.201.0333-0 | 1345.83
06.201.0333-A | 1345.83
06.201.0334-0 | 1624.32
06.201.0334-A | 1624.32
06.201.0335-0 | 1962.22
06.201.0335-A | 1962.22
06.201.0336-0 | 2344.93
06.201.0336-A | 2344.93
06.201.0337-0 | 2722.74
06.201.0337-A | 2722.74
06.201.0338-0 | 3200.17
06.201.0338-A | 3200.17
06.201.0339-0 | 3814.83
06.201.0339-A | 3814.83
06.201.0340-0 | 4376.91
06.201.0340-A | 4376.91
06.201.0341-0 | 5873.68
06.201.0341-A | 5873.68
06.201.0342-0 | 10283.99
06.201.0342-A | 10283.99
06.201.0361-0 | 1031.28
06.201.0361-A | 1031.28
06.201.0362-0 | 1034.68
06.201.0362-A | 1034.68
06.201.0363-0 | 1405.02
06.201.0363-A | 1405.02
06.201.0364-0 | 1704.96
06.201.0364-A | 1704.96
06.201.0365-0 | 2061.58
06.201.0365-A | 2061.58
06.201.0366-0 | 2465.41
06.201.0366-A | 2465.41
06.201.0367-0 | 2893.42
06.201.0367-A | 2893.42
06.201.0368-0 | 3293.29
06.201.0368-A | 3293.29
06.201.0369-0 | 3943.95
06.201.0369-A | 3943.95
06.201.0370-0 | 4267.53
06.201.0370-A | 4267.53
06.201.0371-0 | 5340.13
06.201.0371-A | 5340.13
06.201.0372-0 | 10264.15
06.201.0372-A | 10264.15
06.201.0373-0 | 13008.03
06.201.0373-A | 13008.03
06.201.0374-0 | 19724
06.201.0374-A | 19724
06.201.0375-0 | 21675.74
06.201.0375-A | 21675.74
06.201.0376-0 | 28922.99
06.201.0376-A | 28922.99
06.201.0381-0 | 1031.28
06.201.0381-A | 1031.28
06.201.0382-0 | 1134.68
06.201.0382-A | 1134.68
06.201.0383-0 | 1405.02
06.201.0383-A | 1405.02
06.201.0384-0 | 1705.41
06.201.0384-A | 1705.41
06.201.0385-0 | 2082.95
06.201.0385-A | 2082.95
06.201.0386-0 | 2490.19
06.201.0386-A | 2490.19
06.201.0387-0 | 2920.61
06.201.0387-A | 2920.61
06.201.0388-0 | 3421.78
06.201.0388-A | 3421.78
06.201.0389-0 | 4105.49
06.201.0389-A | 4105.49
06.201.0390-0 | 4696.44
06.201.0390-A | 4696.44
06.201.0391-0 | 6350.09
06.201.0391-A | 6350.09
06.201.0392-0 | 10950.18
06.201.0392-A | 10950.18
06.201.0411-0 | 345.55
06.201.0411-A | 345.55
06.201.0412-0 | 372.3
06.201.0412-A | 372.3
06.201.0413-0 | 489.92
06.201.0413-A | 489.92
06.201.0414-0 | 628.64
06.201.0414-A | 628.64
06.201.0415-0 | 802.85
06.201.0415-A | 802.85
06.201.0416-0 | 956.75
06.201.0416-A | 956.75
06.201.0417-0 | 1143.64
06.201.0417-A | 1143.64
06.201.0418-0 | 1275.13
06.201.0418-A | 1275.13
06.201.0419-0 | 1470.56
06.201.0419-A | 1470.56
06.201.0420-0 | 1651.46
06.201.0420-A | 1651.46
06.201.0421-0 | 2161.08
06.201.0421-A | 2161.08
06.201.0422-0 | 2905.03
06.201.0422-A | 2905.03
06.201.0423-0 | 3467.46
06.201.0423-A | 3467.46
06.201.0424-0 | 5271.28
06.201.0424-A | 5271.28
06.201.0425-0 | 6207.26
06.201.0425-A | 6207.26
06.201.0426-0 | 8265.75
06.201.0426-A | 8265.75
06.201.0431-0 | 345.55
06.201.0431-A | 345.55
06.201.0432-0 | 372.3
06.201.0432-A | 372.3
06.201.0433-0 | 489.92
06.201.0433-A | 489.92
06.201.0434-0 | 628.62
06.201.0434-A | 628.62
06.201.0435-0 | 802.86
06.201.0435-A | 802.86
06.201.0436-0 | 956.74
06.201.0436-A | 956.74
06.201.0437-0 | 1143.61
06.201.0437-A | 1143.61
06.201.0438-0 | 1275.13
06.201.0438-A | 1275.13
06.201.0439-0 | 1470.54
06.201.0439-A | 1470.54
06.201.0440-0 | 1651.46
06.201.0440-A | 1651.46
06.201.0441-0 | 2161.1
06.201.0441-A | 2161.1
06.201.0442-0 | 3699.12
06.201.0442-A | 3699.12
06.201.0443-0 | 19626.3
06.201.0443-A | 19626.3
06.201.0444-0 | 14028.51
06.201.0444-A | 14028.51
06.201.0445-0 | 21661.28
06.201.0445-A | 21661.28
06.201.0446-0 | 21240.32
06.201.0446-A | 21240.32
06.203.0006-0 | 11.97
06.203.0006-A | 11.97
06.203.0007-0 | 15.3
06.203.0007-A | 15.3
06.203.0008-0 | 23.73
06.203.0008-A | 23.73
06.203.0009-0 | 35.1
06.203.0009-A | 35.1
06.203.0010-0 | 45.3
06.203.0010-A | 45.3
06.203.0011-0 | 56.4
06.203.0011-A | 56.4
06.203.0012-0 | 72.6
06.203.0012-A | 72.6
06.203.0013-0 | 92.1
06.203.0013-A | 92.1
06.203.0014-0 | 115.2
06.203.0014-A | 115.2
06.203.0015-0 | 143.1
06.203.0015-A | 143.1
06.203.0016-0 | 177.6
06.203.0016-A | 177.6
06.203.0017-0 | 222
06.203.0017-A | 222
06.203.0018-0 | 282.33
06.203.0018-A | 282.33
06.203.0019-0 | 361.11
06.203.0019-A | 361.11
06.203.0020-0 | 453.81
06.203.0020-A | 453.81
06.203.0021-0 | 574.8
06.203.0021-A | 574.8
06.203.0022-0 | 708.3
06.203.0022-A | 708.3
06.203.0023-0 | 889.92
06.203.0023-A | 889.92
06.203.0024-0 | 1126.62
06.203.0024-A | 1126.62
06.203.0025-0 | 1815.21
06.203.0025-A | 1815.21
06.203.0026-0 | 2295.48
06.203.0026-A | 2295.48
06.203.0027-0 | 2836.26
06.203.0027-A | 2836.26
06.203.0028-0 | 4079.19
06.203.0028-A | 4079.19
06.203.0043-0 | 5.76
06.203.0043-A | 5.76
06.203.0044-0 | 8.7
06.203.0044-A | 8.7
06.203.0045-0 | 13.41
06.203.0045-A | 13.41
06.203.0046-0 | 30.18
06.203.0046-A | 30.18
06.203.0047-0 | 43.38
06.203.0047-A | 43.38
06.203.0048-0 | 64.56
06.203.0048-A | 64.56
06.203.0049-0 | 83.31
06.203.0049-A | 83.31
06.203.0050-0 | 103.38
06.203.0050-A | 103.38
06.203.0051-0 | 134.94
06.203.0051-A | 134.94
06.203.0052-0 | 170.67
06.203.0052-A | 170.67
06.203.0053-0 | 210.63
06.203.0053-A | 210.63
06.203.0054-0 | 267.12
06.203.0054-A | 267.12
06.203.0055-0 | 329.37
06.203.0055-A | 329.37
06.203.0056-0 | 411.3
06.203.0056-A | 411.3
06.203.0057-0 | 520.86
06.203.0057-A | 520.86
06.203.0058-0 | 662.88
06.203.0058-A | 662.88
06.203.0059-0 | 840.96
06.203.0059-A | 840.96
06.203.0060-0 | 1061.49
06.203.0060-A | 1061.49
06.203.0061-0 | 1311.54
06.203.0061-A | 1311.54
06.203.0062-0 | 1643.01
06.203.0062-A | 1643.01
06.203.0063-0 | 2080.98
06.203.0063-A | 2080.98
06.203.0064-0 | 3354.45
06.203.0064-A | 3354.45
06.203.0081-0 | 3.36
06.203.0081-A | 3.36
06.203.0082-0 | 5.13
06.203.0082-A | 5.13
06.203.0083-0 | 8.25
06.203.0083-A | 8.25
06.203.0084-0 | 12.75
06.203.0084-A | 12.75
06.203.0085-0 | 19.8
06.203.0085-A | 19.8
06.203.0086-0 | 44.25
06.203.0086-A | 44.25
06.203.0087-0 | 63.33
06.203.0087-A | 63.33
06.203.0088-0 | 93.83
06.203.0088-A | 93.83
06.203.0089-0 | 121.86
06.203.0089-A | 121.86
06.203.0090-0 | 152.91
06.203.0090-A | 152.91
06.203.0091-0 | 199.38
06.203.0091-A | 199.38
06.203.0092-0 | 252.03
06.203.0092-A | 252.03
06.203.0093-0 | 310.8
06.203.0093-A | 310.8
06.203.0094-0 | 393.36
06.203.0094-A | 393.36
06.203.0095-0 | 485.64
06.203.0095-A | 485.64
06.203.0096-0 | 608.58
06.203.0096-A | 608.58
06.203.0097-0 | 770.1
06.203.0097-A | 770.1
06.203.0098-0 | 977.19
06.203.0098-A | 977.19
06.203.0099-0 | 1240.35
06.203.0099-A | 1240.35
06.203.0100-0 | 1570.23
06.203.0100-A | 1570.23
06.203.0101-0 | 1937.12
06.203.0101-A | 1937.12
06.203.0102-0 | 2430.27
06.203.0102-A | 2430.27
06.203.0106-0 | 23.92
06.203.0106-A | 23.92
06.203.0107-0 | 28.35
06.203.0107-A | 28.35
06.203.0108-0 | 44.68
06.203.0108-A | 44.68
06.203.0109-0 | 69.24
06.203.0109-A | 69.24
06.203.0110-0 | 79.11
06.203.0110-A | 79.11
06.203.0111-0 | 99.27
06.203.0111-A | 99.27
06.203.0112-0 | 121.14
06.203.0112-A | 121.14
06.203.0113-0 | 154.26
06.203.0113-A | 154.26
06.203.0114-0 | 207.19
06.203.0114-A | 207.19
06.203.0115-0 | 307.09
06.203.0115-A | 307.09
06.203.0116-0 | 319.87
06.203.0116-A | 319.87
06.203.0117-0 | 379.9
06.203.0117-A | 379.9
06.203.0118-0 | 807
06.203.0118-A | 807
06.203.0119-0 | 822.84
06.203.0119-A | 822.84
06.203.0120-0 | 845.13
06.203.0120-A | 845.13
06.203.0121-0 | 875.97
06.203.0121-A | 875.97
06.203.0122-0 | 995.34
06.203.0122-A | 995.34
06.203.0123-0 | 2016.24
06.203.0123-A | 2016.24
06.203.0124-0 | 2092.23
06.203.0124-A | 2092.23
06.203.0125-0 | 4314.09
06.203.0125-A | 4314.09
06.203.0126-0 | 4847.31
06.203.0126-A | 4847.31
06.203.0127-0 | 8993.07
06.203.0127-A | 8993.07
06.203.0128-0 | 9530.52
06.203.0128-A | 9530.52
06.203.0136-0 | 22.71
06.203.0136-A | 22.71
06.203.0137-0 | 26.8
06.203.0137-A | 26.8
06.203.0138-0 | 35.52
06.203.0138-A | 35.52
06.203.0139-0 | 55.44
06.203.0139-A | 55.44
06.203.0140-0 | 66.69
06.203.0140-A | 66.69
06.203.0141-0 | 84.84
06.203.0141-A | 84.84
06.203.0142-0 | 98.91
06.203.0142-A | 98.91
06.203.0143-0 | 138.76
06.203.0143-A | 138.76
06.203.0144-0 | 174.28
06.203.0144-A | 174.28
06.203.0145-0 | 190.12
06.203.0145-A | 190.12
06.203.0146-0 | 351.51
06.203.0146-A | 351.51
06.203.0147-0 | 416.11
06.203.0147-A | 416.11
06.203.0148-0 | 601.38
06.203.0148-A | 601.38
06.203.0149-0 | 1062
06.203.0149-A | 1062
06.203.0150-0 | 1314
06.203.0150-A | 1314
06.203.0151-0 | 2550
06.203.0151-A | 2550
06.203.0152-0 | 2827.5
06.203.0152-A | 2827.5
06.203.0153-0 | 3360
06.203.0153-A | 3360
06.203.0154-0 | 3640.5
06.203.0154-A | 3640.5
06.203.0155-0 | 11455.5
06.203.0155-A | 11455.5
06.203.0166-0 | 28.03
06.203.0166-A | 28.03
06.203.0167-0 | 32.94
06.203.0167-A | 32.94
06.203.0168-0 | 45.13
06.203.0168-A | 45.13
06.203.0169-0 | 53.37
06.203.0169-A | 53.37
06.203.0170-0 | 69.72
06.203.0170-A | 69.72
06.203.0171-0 | 89.85
06.203.0171-A | 89.85
06.203.0172-0 | 104.13
06.203.0172-A | 104.13
06.203.0173-0 | 144.13
06.203.0173-A | 144.13
06.203.0174-0 | 177.3
06.203.0174-A | 177.3
06.203.0175-0 | 214.92
06.203.0175-A | 214.92
06.203.0176-0 | 404.37
06.203.0176-A | 404.37
06.203.0177-0 | 648
06.203.0177-A | 648
06.203.0178-0 | 807
06.203.0178-A | 807
06.203.0179-0 | 1062
06.203.0179-A | 1062
06.203.0180-0 | 1314
06.203.0180-A | 1314
06.203.0181-0 | 2550
06.203.0181-A | 2550
06.203.0182-0 | 2827.5
06.203.0182-A | 2827.5
06.203.0183-0 | 3360
06.203.0183-A | 3360
06.203.0191-0 | 8.16
06.203.0191-A | 8.16
06.203.0192-0 | 12.57
06.203.0192-A | 12.57
06.203.0193-0 | 8.79
06.203.0193-A | 8.79
06.203.0194-0 | 14.73
06.203.0194-A | 14.73
06.203.0195-0 | 20.62
06.203.0195-A | 20.62
06.203.0196-0 | 33.18
06.203.0196-A | 33.18
06.203.0197-0 | 34.98
06.203.0197-A | 34.98
06.203.0198-0 | 36.12
06.203.0198-A | 36.12
06.203.0199-0 | 42.35
06.203.0199-A | 42.35
06.203.0200-0 | 115.53
06.203.0200-A | 115.53
06.203.0201-0 | 123.76
06.203.0201-A | 123.76
06.203.0202-0 | 167.46
06.203.0202-A | 167.46
06.203.0203-0 | 145.95
06.203.0203-A | 145.95
06.203.0204-0 | 280.98
06.203.0204-A | 280.98
06.203.0205-0 | 311.47
06.203.0205-A | 311.47
06.203.0206-0 | 752.22
06.203.0206-A | 752.22
06.203.0207-0 | 790.18
06.203.0207-A | 790.18
06.203.0208-0 | 1163.62
06.203.0208-A | 1163.62
06.203.0209-0 | 1845.66
06.203.0209-A | 1845.66
06.205.0050-0 | 36.82
06.205.0050-A | 36.82
06.205.0051-0 | 73.95
06.205.0051-A | 73.95
06.205.0052-0 | 392.78
06.205.0052-A | 392.78
06.205.0053-0 | 458.32
06.205.0053-A | 458.32
06.205.0054-0 | 479.76
06.205.0054-A | 479.76
06.205.0055-0 | 577.86
06.205.0055-A | 577.86
06.205.0056-0 | 685.04
06.205.0056-A | 685.04
06.205.0057-0 | 810.74
06.205.0057-A | 810.74
06.205.0058-0 | 1081.33
06.205.0058-A | 1081.33
06.205.0059-0 | 1487.04
06.205.0059-A | 1487.04
06.205.0060-0 | 1882.65
06.205.0060-A | 1882.65
06.205.0061-0 | 2338.48
06.205.0061-A | 2338.48
06.205.0062-0 | 2860.11
06.205.0062-A | 2860.11
06.205.0063-0 | 3375.19
06.205.0063-A | 3375.19
06.205.0064-0 | 4662.52
06.205.0064-A | 4662.52
06.205.0065-0 | 4725.59
06.205.0065-A | 4725.59
06.205.0066-0 | 5254.48
06.205.0066-A | 5254.48
06.205.0067-0 | 5999.99
06.205.0067-A | 5999.99
06.205.0068-0 | 46.2
06.205.0068-A | 46.2
06.205.0069-0 | 95.61
06.205.0069-A | 95.61
06.205.0070-0 | 396.18
06.205.0070-A | 396.18
06.205.0071-0 | 461.72
06.205.0071-A | 461.72
06.205.0072-0 | 482.44
06.205.0072-A | 482.44
06.205.0073-0 | 580.53
06.205.0073-A | 580.53
06.205.0074-0 | 687.71
06.205.0074-A | 687.71
06.205.0075-0 | 813.42
06.205.0075-A | 813.42
06.205.0076-0 | 1084
06.205.0076-A | 1084
06.205.0077-0 | 1489.72
06.205.0077-A | 1489.72
06.205.0078-0 | 1885.33
06.205.0078-A | 1885.33
06.205.0079-0 | 2341.15
06.205.0079-A | 2341.15
06.205.0080-0 | 2862.79
06.205.0080-A | 2862.79
06.205.0081-0 | 3377.86
06.205.0081-A | 3377.86
06.205.0082-0 | 4665.19
06.205.0082-A | 4665.19
06.205.0083-0 | 5762.92
06.205.0083-A | 5762.92
06.205.0084-0 | 6409.7
06.205.0084-A | 6409.7
06.205.0085-0 | 7339.1
06.205.0085-A | 7339.1
06.205.0086-0 | 46.54
06.205.0086-A | 46.54
06.205.0087-0 | 111.49
06.205.0087-A | 111.49
06.205.0088-0 | 406.36
06.205.0088-A | 406.36
06.205.0089-0 | 471.9
06.205.0089-A | 471.9
06.205.0090-0 | 490.47
06.205.0090-A | 490.47
06.205.0091-0 | 588.56
06.205.0091-A | 588.56
06.205.0092-0 | 695.74
06.205.0092-A | 695.74
06.205.0093-0 | 821.45
06.205.0093-A | 821.45
06.205.0094-0 | 1092.03
06.205.0094-A | 1092.03
06.205.0095-0 | 1497.75
06.205.0095-A | 1497.75
06.205.0096-0 | 1893.36
06.205.0096-A | 1893.36
06.205.0097-0 | 2349.18
06.205.0097-A | 2349.18
06.205.0098-0 | 2870.81
06.205.0098-A | 2870.81
06.205.0099-0 | 3385.89
06.205.0099-A | 3385.89
06.205.0100-0 | 4673.22
06.205.0100-A | 4673.22
06.205.0101-0 | 6262.42
06.205.0101-A | 6262.42
06.205.0102-0 | 7002.83
06.205.0102-A | 7002.83
06.205.0103-0 | 8018.22
06.205.0103-A | 8018.22
06.205.0105-0 | 38.2
06.205.0105-A | 38.2
06.205.0106-0 | 76.78
06.205.0106-A | 76.78
06.205.0107-0 | 399.57
06.205.0107-A | 399.57
06.205.0108-0 | 469.87
06.205.0108-A | 469.87
06.205.0109-0 | 492.07
06.205.0109-A | 492.07
06.205.0110-0 | 594.98
06.205.0110-A | 594.98
06.205.0111-0 | 707.51
06.205.0111-A | 707.51
06.205.0112-0 | 839.11
06.205.0112-A | 839.11
06.205.0113-0 | 1125.21
06.205.0113-A | 1125.21
06.205.0114-0 | 1548.59
06.205.0114-A | 1548.59
06.205.0115-0 | 1936.17
06.205.0115-A | 1936.17
06.205.0116-0 | 2446.05
06.205.0116-A | 2446.05
06.205.0117-0 | 2994.44
06.205.0117-A | 2994.44
06.205.0118-0 | 3564.64
06.205.0118-A | 3564.64
06.205.0119-0 | 4899.06
06.205.0119-A | 4899.06
06.205.0120-0 | 5644.15
06.205.0120-A | 5644.15
06.205.0121-0 | 6132
06.205.0121-A | 6132
06.205.0122-0 | 7227.79
06.205.0122-A | 7227.79
06.205.0123-0 | 46.22
06.205.0123-A | 46.22
06.205.0124-0 | 108.7
06.205.0124-A | 108.7
06.205.0125-0 | 402.97
06.205.0125-A | 402.97
06.205.0126-0 | 473.26
06.205.0126-A | 473.26
06.205.0127-0 | 494.75
06.205.0127-A | 494.75
06.205.0128-0 | 597.66
06.205.0128-A | 597.66
06.205.0129-0 | 710.19
06.205.0129-A | 710.19
06.205.0130-0 | 841.78
06.205.0130-A | 841.78
06.205.0131-0 | 1127.89
06.205.0131-A | 1127.89
06.205.0132-0 | 1551.26
06.205.0132-A | 1551.26
06.205.0133-0 | 1938.85
06.205.0133-A | 1938.85
06.205.0134-0 | 2448.72
06.205.0134-A | 2448.72
06.205.0135-0 | 2997.11
06.205.0135-A | 2997.11
06.205.0136-0 | 3567.31
06.205.0136-A | 3567.31
06.205.0137-0 | 4901.74
06.205.0137-A | 4901.74
06.205.0138-0 | 6518.8
06.205.0138-A | 6518.8
06.205.0139-0 | 7290.6
06.205.0139-A | 7290.6
06.205.0140-0 | 8296.01
06.205.0140-A | 8296.01
06.205.0141-0 | 48.54
06.205.0141-A | 48.54
06.205.0142-0 | 122.49
06.205.0142-A | 122.49
06.205.0143-0 | 413.15
06.205.0143-A | 413.15
06.205.0144-0 | 483.45
06.205.0144-A | 483.45
06.205.0145-0 | 502.77
06.205.0145-A | 502.77
06.205.0146-0 | 605.69
06.205.0146-A | 605.69
06.205.0147-0 | 718.22
06.205.0147-A | 718.22
06.205.0148-0 | 849.81
06.205.0148-A | 849.81
06.205.0149-0 | 1135.92
06.205.0149-A | 1135.92
06.205.0150-0 | 1559.29
06.205.0150-A | 1559.29
06.205.0151-0 | 1945.87
06.205.0151-A | 1945.87
06.205.0152-0 | 2456.75
06.205.0152-A | 2456.75
06.205.0153-0 | 3005.14
06.205.0153-A | 3005.14
06.205.0154-0 | 3575.34
06.205.0154-A | 3575.34
06.205.0155-0 | 4909.77
06.205.0155-A | 4909.77
06.205.0156-0 | 7135.92
06.205.0156-A | 7135.92
06.205.0157-0 | 8003.48
06.205.0157-A | 8003.48
06.205.0158-0 | 9123.92
06.205.0158-A | 9123.92
06.250.0012-0 | 135
06.250.0012-A | 135
06.250.0013-0 | 195
06.250.0013-A | 195
06.250.0014-0 | 253.6
06.250.0014-A | 253.6
06.250.0015-0 | 314.87
06.250.0015-A | 314.87
06.250.0016-0 | 379.44
06.250.0016-A | 379.44
06.250.0017-0 | 521.76
06.250.0017-A | 521.76
06.250.0018-0 | 575.86
06.250.0018-A | 575.86
06.250.0020-0 | 785
06.250.0020-A | 785
06.250.0021-0 | 1305
06.250.0021-A | 1305
06.250.0022-0 | 1905
06.250.0022-A | 1905
06.250.0023-0 | 2165.72
06.250.0023-A | 2165.72
06.250.0031-0 | 145
06.250.0031-A | 145
06.250.0032-0 | 205
06.250.0032-A | 205
06.250.0033-0 | 253.6
06.250.0033-A | 253.6
06.250.0034-0 | 376.76
06.250.0034-A | 376.76
06.250.0035-0 | 466.4
06.250.0035-A | 466.4
06.250.0036-0 | 660.48
06.250.0036-A | 660.48
06.250.0037-0 | 664.67
06.250.0037-A | 664.67
06.250.0039-0 | 999.11
06.250.0039-A | 999.11
06.250.0040-0 | 1345
06.250.0040-A | 1345
06.250.0051-0 | 155
06.250.0051-A | 155
06.250.0052-0 | 215
06.250.0052-A | 215
06.250.0053-0 | 318.31
06.250.0053-A | 318.31
06.250.0054-0 | 382.03
06.250.0054-A | 382.03
06.250.0055-0 | 514.61
06.250.0055-A | 514.61
06.250.0056-0 | 608.93
06.250.0056-A | 608.93
06.250.0057-0 | 674.16
06.250.0057-A | 674.16
06.250.0059-0 | 920.48
06.250.0059-A | 920.48
06.250.0060-0 | 1515
06.250.0060-A | 1515
06.251.0030-0 | 90
06.251.0030-A | 90
06.251.0031-0 | 101.94
06.251.0031-A | 101.94
06.251.0032-0 | 120
06.251.0032-A | 120
06.251.0033-0 | 149
06.251.0033-A | 149
06.251.0034-0 | 203.09
06.251.0034-A | 203.09
06.251.0035-0 | 250
06.251.0035-A | 250
06.251.0036-0 | 284.85
06.251.0036-A | 284.85
06.251.0037-0 | 298
06.251.0037-A | 298
06.251.0038-0 | 491
06.251.0038-A | 491
06.251.0039-0 | 720
06.251.0039-A | 720
06.251.0040-0 | 81
06.251.0040-A | 81
06.251.0041-0 | 94.5
06.251.0041-A | 94.5
06.251.0042-0 | 140
06.251.0042-A | 140
06.251.0043-0 | 176
06.251.0043-A | 176
06.251.0044-0 | 197.83
06.251.0044-A | 197.83
06.251.0045-0 | 241.02
06.251.0045-A | 241.02
06.251.0046-0 | 287.98
06.251.0046-A | 287.98
06.251.0047-0 | 408
06.251.0047-A | 408
06.251.0048-0 | 468.28
06.251.0048-A | 468.28
06.251.0049-0 | 698
06.251.0049-A | 698
06.251.0050-0 | 132
06.251.0050-A | 132
06.251.0051-0 | 145.22
06.251.0051-A | 145.22
06.251.0052-0 | 189
06.251.0052-A | 189
06.251.0053-0 | 218
06.251.0053-A | 218
06.251.0054-0 | 334.31
06.251.0054-A | 334.31
06.251.0055-0 | 379
06.251.0055-A | 379
06.251.0056-0 | 415
06.251.0056-A | 415
06.251.0057-0 | 490
06.251.0057-A | 490
06.251.0058-0 | 662
06.251.0058-A | 662
06.251.0059-0 | 982.89
06.251.0059-A | 982.89
06.251.0060-0 | 160
06.251.0060-A | 160
06.251.0061-0 | 196
06.251.0061-A | 196
06.251.0062-0 | 205.52
06.251.0062-A | 205.52
06.251.0063-0 | 249
06.251.0063-A | 249
06.251.0064-0 | 370
06.251.0064-A | 370
06.251.0065-0 | 408
06.251.0065-A | 408
06.251.0066-0 | 519
06.251.0066-A | 519
06.251.0067-0 | 600
06.251.0067-A | 600
06.251.0068-0 | 1142.04
06.251.0068-A | 1142.04
06.251.0069-0 | 1190
06.251.0069-A | 1190
06.270.0001-0 | 17.38
06.270.0001-A | 17.38
06.270.0002-0 | 34.48
06.270.0002-A | 34.48
06.270.0003-0 | 41.97
06.270.0003-A | 41.97
06.270.0020-0 | 16.3
06.270.0020-A | 16.3
06.270.0021-0 | 35.02
06.270.0021-A | 35.02
06.270.0022-0 | 70.87
06.270.0022-A | 70.87
06.270.0036-0 | 13.76
06.270.0036-A | 13.76
06.270.0037-0 | 33.28
06.270.0037-A | 33.28
06.270.0038-0 | 56.01
06.270.0038-A | 56.01
06.270.0041-0 | 16.44
06.270.0041-A | 16.44
06.270.0042-0 | 59.73
06.270.0042-A | 59.73
06.270.0046-0 | 7.43
06.270.0046-A | 7.43
06.270.0047-0 | 12.29
06.270.0047-A | 12.29
06.270.0048-0 | 36.58
06.270.0048-A | 36.58
06.270.0051-0 | 43.26
06.270.0051-A | 43.26
06.270.0052-0 | 57.72
06.270.0052-A | 57.72
06.270.0053-0 | 75.15
06.270.0053-A | 75.15
06.270.0054-0 | 170.65
06.270.0054-A | 170.65
06.270.0061-0 | 20.98
06.270.0061-A | 20.98
06.270.0062-0 | 36.21
06.270.0062-A | 36.21
06.270.0063-0 | 69.9
06.270.0063-A | 69.9
06.270.0064-0 | 23.71
06.270.0064-A | 23.71
06.270.0065-0 | 43.46
06.270.0065-A | 43.46
06.270.0066-0 | 97.2
06.270.0066-A | 97.2
06.270.0067-0 | 41.77
06.270.0067-A | 41.77
06.270.0068-0 | 47.61
06.270.0068-A | 47.61
06.270.0069-0 | 174.53
06.270.0069-A | 174.53
06.270.0071-0 | 44.89
06.270.0071-A | 44.89
06.270.0072-0 | 141.78
06.270.0072-A | 141.78
06.270.0073-0 | 205.49
06.270.0073-A | 205.49
06.270.0076-0 | 52.95
06.270.0076-A | 52.95
06.270.0077-0 | 127.65
06.270.0077-A | 127.65
06.270.0078-0 | 184.62
06.270.0078-A | 184.62
06.270.0081-0 | 10.55
06.270.0081-A | 10.55
06.270.0082-0 | 32.94
06.270.0082-A | 32.94
06.270.0083-0 | 33.41
06.270.0083-A | 33.41
06.270.0086-0 | 16.09
06.270.0086-A | 16.09
06.270.0087-0 | 26.01
06.270.0087-A | 26.01
06.270.0088-0 | 46.6
06.270.0088-A | 46.6
06.270.0091-0 | 13.15
06.270.0091-A | 13.15
06.270.0092-0 | 16.04
06.270.0092-A | 16.04
06.270.0093-0 | 37.05
06.270.0093-A | 37.05
06.270.0101-0 | 25.61
06.270.0101-A | 25.61
06.270.0102-0 | 47.58
06.270.0102-A | 47.58
06.270.0103-0 | 48.95
06.270.0103-A | 48.95
06.270.0104-0 | 74.53
06.270.0104-A | 74.53
06.270.0105-0 | 88.26
06.270.0105-A | 88.26
06.270.0106-0 | 81.4
06.270.0106-A | 81.4
06.270.0111-0 | 6.7
06.270.0111-A | 6.7
06.270.0112-0 | 11.01
06.270.0112-A | 11.01
06.271.0010-0 | 50.31
06.271.0010-A | 50.31
06.271.0011-0 | 98.93
06.271.0011-A | 98.93
06.271.0012-0 | 166.57
06.271.0012-A | 166.57
06.271.0013-0 | 254.87
06.271.0013-A | 254.87
06.271.0014-0 | 359.61
06.271.0014-A | 359.61
06.271.0016-0 | 638.74
06.271.0016-A | 638.74
06.271.0018-0 | 971.31
06.271.0018-A | 971.31
06.271.0021-0 | 59.04
06.271.0021-A | 59.04
06.271.0022-0 | 130.29
06.271.0022-A | 130.29
06.271.0023-0 | 232.41
06.271.0023-A | 232.41
06.271.0024-0 | 423.32
06.271.0024-A | 423.32
06.271.0025-0 | 581.01
06.271.0025-A | 581.01
06.271.0050-0 | 6.78
06.271.0050-A | 6.78
06.271.0051-0 | 8.69
06.271.0051-A | 8.69
06.271.0052-0 | 19.55
06.271.0052-A | 19.55
06.271.0053-0 | 29.43
06.271.0053-A | 29.43
06.271.0054-0 | 37.75
06.271.0054-A | 37.75
06.271.0055-0 | 64.74
06.271.0055-A | 64.74
06.271.0056-0 | 79.74
06.271.0056-A | 79.74
06.271.0060-0 | 2.75
06.271.0060-A | 2.75
06.271.0061-0 | 3.22
06.271.0061-A | 3.22
06.271.0062-0 | 7.78
06.271.0062-A | 7.78
06.271.0063-0 | 11.26
06.271.0063-A | 11.26
06.271.0064-0 | 11.61
06.271.0064-A | 11.61
06.271.0065-0 | 20.49
06.271.0065-A | 20.49
06.271.0066-0 | 40.98
06.271.0066-A | 40.98
06.271.0067-0 | 46.46
06.271.0067-A | 46.46
06.271.0068-0 | 76.03
06.271.0068-A | 76.03
06.272.0002-0 | 25.37
06.272.0002-A | 25.37
06.272.0003-0 | 51.03
06.272.0003-A | 51.03
06.272.0004-0 | 78.67
06.272.0004-A | 78.67
06.272.0005-0 | 131.11
06.272.0005-A | 131.11
06.272.0006-0 | 216.02
06.272.0006-A | 216.02
06.272.0007-0 | 246.67
06.272.0007-A | 246.67
06.272.0008-0 | 326.77
06.272.0008-A | 326.77
06.272.0021-0 | 43.89
06.272.0021-A | 43.89
06.272.0022-0 | 122.78
06.272.0022-A | 122.78
06.272.0026-0 | 19.07
06.272.0026-A | 19.07
06.272.0027-0 | 81.62
06.272.0027-A | 81.62
06.272.0029-0 | 28.54
06.272.0029-A | 28.54
06.272.0030-0 | 109.89
06.272.0030-A | 109.89
06.272.0032-0 | 4.78
06.272.0032-A | 4.78
06.272.0033-0 | 66.83
06.272.0033-A | 66.83
06.272.0035-0 | 26.06
06.272.0035-A | 26.06
06.272.0036-0 | 50.94
06.272.0036-A | 50.94
06.272.0037-0 | 2151.87
06.272.0037-A | 2151.87
06.272.0038-0 | 39.14
06.272.0038-A | 39.14
06.272.0039-0 | 62.13
06.272.0039-A | 62.13
06.273.0001-0 | 113
06.273.0001-A | 113
06.273.0002-0 | 151
06.273.0002-A | 151
06.273.0003-0 | 225
06.273.0003-A | 225
06.273.0004-0 | 269
06.273.0004-A | 269
06.273.0005-0 | 313
06.273.0005-A | 313
06.273.0006-0 | 509
06.273.0006-A | 509
06.273.0007-0 | 628
06.273.0007-A | 628
06.273.0008-0 | 818
06.273.0008-A | 818
06.273.0009-0 | 938
06.273.0009-A | 938
06.273.0010-0 | 1023
06.273.0010-A | 1023
06.273.0011-0 | 1360
06.273.0011-A | 1360
06.273.0012-0 | 1930
06.273.0012-A | 1930
06.273.0013-0 | 2283
06.273.0013-A | 2283
06.273.0014-0 | 3675
06.273.0014-A | 3675
06.273.0015-0 | 5746
06.273.0015-A | 5746
06.275.0001-0 | 23.71
06.275.0001-A | 23.71
06.275.0002-0 | 43.46
06.275.0002-A | 43.46
06.275.0003-0 | 97.2
06.275.0003-A | 97.2
06.275.0020-0 | 25.61
06.275.0020-A | 25.61
06.275.0021-0 | 48.95
06.275.0021-A | 48.95
06.275.0022-0 | 81.4
06.275.0022-A | 81.4
06.300.0001-0 | 18
06.300.0001-A | 18
06.300.0002-0 | 28
06.300.0002-A | 28
06.300.0003-0 | 44
06.300.0003-A | 44
06.300.0004-0 | 82
06.300.0004-A | 82
06.300.0005-0 | 110
06.300.0005-A | 110
06.400.0001-0 | 327.13
06.400.0001-A | 293.87
06.400.0002-0 | 371.34
06.400.0002-A | 332.18
06.400.0003-0 | 1668.58
06.400.0003-A | 1456.25
06.400.0004-0 | 1992.63
06.400.0004-A | 1737.04
06.400.0005-0 | 2133.69
06.400.0005-A | 1859.27
06.400.0006-0 | 2202.32
06.400.0006-A | 1918.73
06.400.0010-0 | 134.32
06.400.0010-A | 116.39
06.400.0011-0 | 160.97
06.400.0011-A | 139.49
06.400.0012-0 | 549.98
06.400.0012-A | 476.57
06.400.0013-0 | 664.09
06.400.0013-A | 575.46
06.400.0014-0 | 713.6
06.400.0014-A | 618.36
06.400.0015-0 | 737.73
06.400.0015-A | 639.27
06.400.0020-0 | 1078.31
06.400.0020-A | 947.21
06.500.0010-0 | 2540.11
06.500.0010-A | 2540.11
06.501.0010-0 | 1434.13
06.501.0010-A | 1434.13
06.502.0010-0 | 2103.95
06.502.0010-A | 2103.95
06.502.0020-0 | 2099
06.502.0020-A | 2099
06.502.0030-0 | 2099
06.502.0030-A | 2099
06.502.0040-0 | 2099
06.502.0040-A | 2099
07.001.0010-1 | 748.41
07.001.0010-B | 727.93
07.001.0015-1 | 2378.41
07.001.0015-B | 2357.93
07.001.0020-1 | 675.04
07.001.0020-B | 654.56
07.001.0025-1 | 1248.21
07.001.0025-B | 1227.73
07.001.0030-1 | 1526.73
07.001.0030-B | 1506.24
07.001.0035-1 | 634
07.001.0035-B | 608.96
07.001.0040-1 | 595.67
07.001.0040-B | 570.64
07.001.0045-1 | 561.68
07.001.0045-B | 536.64
07.001.0050-1 | 508.06
07.001.0050-B | 483.02
07.001.0055-1 | 481.26
07.001.0055-B | 456.22
07.001.0060-1 | 457.25
07.001.0060-B | 432.21
07.001.0065-1 | 440.86
07.001.0065-B | 415.82
07.001.0070-1 | 418.7
07.001.0070-B | 393.66
07.001.0075-1 | 456.9
07.001.0075-B | 431.86
07.001.0080-1 | 424.55
07.001.0080-B | 399.51
07.001.0085-1 | 553.16
07.001.0085-B | 528.12
07.001.0090-1 | 515.73
07.001.0090-B | 490.69
07.001.0095-1 | 818.73
07.001.0095-B | 793.69
07.001.0100-1 | 496.56
07.001.0100-B | 471.52
07.001.0105-1 | 410.05
07.001.0105-B | 385.01
07.001.0110-1 | 370.02
07.001.0110-B | 344.98
07.001.0115-1 | 348.41
07.001.0115-B | 323.37
07.001.0120-1 | 404.78
07.001.0120-B | 379.74
07.001.0125-1 | 435.8
07.001.0125-B | 410.76
07.001.0130-1 | 418.21
07.001.0130-B | 393.17
07.001.0135-1 | 430.59
07.001.0135-B | 405.55
07.001.0140-1 | 442.86
07.001.0140-B | 417.82
07.001.0145-1 | 547.06
07.001.0145-B | 522.02
07.001.0150-1 | 447.1
07.001.0150-B | 422.06
07.001.0155-1 | 408.51
07.001.0155-B | 383.47
07.001.0160-1 | 727.84
07.001.0160-B | 702.8
07.002.0010-1 | 488.7
07.002.0010-B | 484.16
07.002.0015-1 | 455.15
07.002.0015-B | 449.97
07.002.0020-1 | 425.76
07.002.0020-B | 419.96
07.002.0025-1 | 381.52
07.002.0025-B | 374.47
07.002.0030-1 | 364.09
07.002.0030-B | 355.79
07.002.0035-1 | 349.46
07.002.0035-B | 339.91
07.002.0040-1 | 341.59
07.002.0040-B | 330.9
07.002.0045-1 | 338.19
07.002.0045-B | 324.99
07.003.0010-1 | 330.36
07.003.0010-B | 323.31
07.003.0015-1 | 307.38
07.003.0015-B | 299.08
07.005.0010-1 | 473.5
07.005.0010-B | 460.19
07.005.0015-1 | 464.19
07.005.0015-B | 447.13
07.005.0020-1 | 701.56
07.005.0020-B | 693.26
07.005.0025-1 | 343.24
07.005.0025-B | 332.55
07.005.0030-1 | 377.12
07.005.0030-B | 367.12
07.005.0035-1 | 316.17
07.005.0035-B | 303.89
07.006.0010-1 | 360.64
07.006.0010-B | 354.84
07.006.0015-1 | 292.88
07.006.0015-B | 284.58
07.006.0020-1 | 270.2
07.006.0020-B | 259.51
07.006.0025-1 | 267.89
07.006.0025-B | 254.69
07.007.0010-1 | 335.21
07.007.0010-B | 326.91
07.007.0015-1 | 328
07.007.0015-B | 318.45
07.007.0020-1 | 318.94
07.007.0020-B | 308.25
07.007.0025-1 | 326.27
07.007.0025-B | 313.08
07.008.0010-1 | 381.09
07.008.0010-B | 365.39
07.009.0010-1 | 411.14
07.009.0010-B | 405.34
07.009.0015-1 | 329.93
07.009.0015-B | 321.63
07.009.0020-1 | 309.24
07.009.0020-B | 298.55
07.030.0010-1 | 182.99
07.030.0010-B | 177.81
07.050.0050-0 | 943.69
07.050.0050-A | 915.17
07.100.0040-1 | 632.56
07.100.0040-B | 606.97
07.100.0050-0 | 619.97
07.100.0050-A | 586.5
07.150.0010-1 | 51
07.150.0010-B | 46.69
07.150.0020-1 | 17.59
07.150.0020-B | 15.24
07.160.0012-1 | 159.18
07.160.0012-B | 156.26
07.160.0020-1 | 57.25
07.160.0020-B | 54.9
07.170.0010-1 | 578.27
07.170.0010-B | 553.23
07.180.0010-1 | 1740.52
07.180.0010-B | 1715.48
08.001.0001-0 | 116.99
08.001.0001-A | 116.65
08.001.0002-1 | 126.26
08.001.0002-B | 125.67
08.001.0004-0 | 157.11
08.001.0004-A | 156.52
08.001.0005-0 | 88.93
08.001.0005-A | 88.34
08.001.0008-0 | 93.67
08.001.0008-A | 93.24
08.001.0009-0 | 93.67
08.001.0009-A | 93.24
08.002.0001-0 | 168.77
08.002.0001-A | 166.24
08.003.0001-0 | 11.92
08.003.0001-A | 11.45
08.003.0002-0 | 10.24
08.003.0002-A | 9.85
08.003.0005-0 | 128.07
08.003.0005-A | 127.67
08.003.0010-0 | 91.49
08.003.0010-A | 89.86
08.003.0015-0 | 101.82
08.003.0015-A | 99.85
08.003.0030-0 | 63.13
08.003.0030-A | 62.71
08.003.0035-0 | 50.47
08.003.0035-A | 50.04
08.004.0001-0 | 9.34
08.004.0001-A | 8.84
08.004.0002-0 | 11.07
08.004.0002-A | 10.56
08.004.0003-0 | 15.55
08.004.0003-A | 14.92
08.004.0008-0 | 343.98
08.004.0008-A | 343.47
08.005.0001-0 | 569.63
08.005.0001-A | 542.24
08.005.0002-0 | 551.36
08.005.0002-A | 524.04
08.005.0003-0 | 537.93
08.005.0003-A | 510.72
08.006.0001-0 | 89.72
08.006.0001-A | 82.55
08.006.0003-0 | 86.76
08.006.0003-A | 79.58
08.006.0004-0 | 64.6
08.006.0004-A | 60.38
08.006.0005-0 | 67.56
08.006.0005-A | 63.35
08.006.0006-0 | 9.42
08.006.0006-A | 8.28
08.006.0010-0 | 9.94
08.006.0010-A | 8.8
08.006.0011-0 | 35.51
08.006.0011-A | 34.37
08.006.0015-0 | 23.94
08.006.0015-A | 21.9
08.007.0001-0 | 67.4
08.007.0001-A | 60.08
08.007.0002-0 | 45.24
08.007.0002-A | 40.88
08.008.0001-0 | 51.24
08.008.0001-A | 45.21
08.008.0002-0 | 35.9
08.008.0002-A | 31.91
08.009.0003-0 | 90.74
08.009.0003-A | 86.14
08.009.0005-0 | 110.1
08.009.0005-A | 105.64
08.009.0010-0 | 85.77
08.009.0010-A | 81.31
08.010.0001-0 | 147.55
08.010.0001-A | 141.81
08.010.0005-0 | 27.8
08.010.0005-A | 25.45
08.011.0001-0 | 60.68
08.011.0001-A | 58
08.012.0001-0 | 56.92
08.012.0001-A | 49.36
08.012.0003-0 | 48.4
08.012.0003-A | 41.98
08.012.0004-0 | 44.99
08.012.0004-A | 39.02
08.012.0005-0 | 39.88
08.012.0005-A | 34.59
08.013.0005-0 | 44.84
08.013.0005-A | 41.89
08.013.0010-0 | 89.36
08.013.0010-A | 85.88
08.013.0015-0 | 89.36
08.013.0015-A | 85.88
08.015.0002-0 | 6.32
08.015.0002-A | 6.23
08.015.0003-0 | 15.07
08.015.0003-A | 14.93
08.015.0004-0 | 20.14
08.015.0004-A | 19.91
08.015.0005-0 | 509.75
08.015.0005-A | 507.87
08.015.0008-0 | 762.02
08.015.0008-A | 757.85
08.015.0016-0 | 5.95
08.015.0016-A | 5.93
08.015.0018-0 | 518.21
08.015.0018-A | 505.07
08.015.0020-0 | 12.77
08.015.0020-A | 12.69
08.015.0022-0 | 12.3
08.015.0022-A | 11.93
08.015.0025-0 | 33.68
08.015.0025-A | 33.63
08.015.0040-0 | 82.39
08.015.0040-A | 81.8
08.015.0042-0 | 100.65
08.015.0042-A | 99.88
08.015.0045-0 | 89.7
08.015.0045-A | 88.83
08.015.0060-0 | 427.34
08.015.0060-A | 423.77
08.015.0061-0 | 98.22
08.015.0061-A | 94.65
08.015.0063-0 | 410.02
08.015.0063-A | 407.74
08.015.0065-0 | 80.9
08.015.0065-A | 78.61
08.015.0067-0 | 521.65
08.015.0067-A | 517.56
08.015.0068-0 | 504.33
08.015.0068-A | 501.52
08.015.0083-0 | 78.08
08.015.0083-A | 77.74
08.015.0084-0 | 89.74
08.015.0084-A | 89.41
08.015.0085-0 | 441.06
08.015.0085-A | 437.86
08.015.0086-0 | 20.26
08.015.0086-A | 20.17
08.015.0087-0 | 2.88
08.015.0087-A | 2.82
08.015.0088-0 | 14.07
08.015.0088-A | 14.03
08.015.0090-0 | 54.96
08.015.0090-A | 54.62
08.015.0095-0 | 75.43
08.015.0095-A | 75.04
08.015.0096-0 | 7.53
08.015.0096-A | 7.19
08.015.0097-0 | 11.71
08.015.0097-A | 11.26
08.015.0098-0 | 401.44
08.015.0098-A | 398.99
08.015.0310-0 | 13.58
08.015.0310-A | 13.09
08.015.0315-0 | 13.77
08.015.0315-A | 13.27
08.015.0320-0 | 66.61
08.015.0320-A | 66.11
08.015.0325-0 | 66.28
08.015.0325-A | 65.78
08.015.0350-0 | 85.42
08.015.0350-A | 83.17
08.015.0360-0 | 4397.12
08.015.0360-A | 4395.94
08.015.0361-0 | 4428.54
08.015.0361-A | 4427.36
08.015.0363-0 | 5408.46
08.015.0363-A | 5407.01
08.015.0400-0 | 508.35
08.015.0400-A | 506.71
08.015.0410-0 | 10689.66
08.015.0410-A | 9974.27
08.016.0001-0 | 1146.47
08.016.0001-A | 1137.21
08.016.0002-0 | 896.58
08.016.0002-A | 891.25
08.017.0006-0 | 408.77
08.017.0006-A | 405.56
08.017.0010-0 | 396.71
08.017.0010-A | 394.61
08.017.0020-0 | 266.97
08.017.0020-A | 245.39
08.018.0001-0 | 11.11
08.018.0001-A | 10.39
08.018.0005-0 | 81.19
08.018.0005-A | 80.47
08.018.0010-0 | 82.3
08.018.0010-A | 81.59
08.018.0020-0 | 46.31
08.018.0020-A | 40.5
08.018.0023-0 | 116.39
08.018.0023-A | 110.58
08.018.0050-0 | 20.49
08.018.0050-A | 20.42
08.019.0001-0 | 22.65
08.019.0001-A | 19.8
08.019.0002-0 | 7.58
08.019.0002-A | 6.67
08.019.0003-0 | 40.65
08.019.0003-A | 36.03
08.019.0004-0 | 58.28
08.019.0004-A | 57.15
08.019.0009-0 | 14.97
08.019.0009-A | 13.44
08.019.0010-0 | 4.78
08.019.0010-A | 4.33
08.020.0008-0 | 90.49
08.020.0008-A | 87.37
08.020.0010-0 | 100.55
08.020.0010-A | 97.39
08.020.0012-0 | 109.44
08.020.0012-A | 106.11
08.020.0018-0 | 120.46
08.020.0018-A | 117.13
08.020.0020-0 | 104.14
08.020.0020-A | 101.02
08.020.0022-0 | 115.2
08.020.0022-A | 112.03
08.020.0024-0 | 124.91
08.020.0024-A | 121.58
08.020.0030-0 | 63.15
08.020.0030-A | 60.19
08.020.0035-0 | 71.68
08.020.0035-A | 67.57
08.020.0040-0 | 49.16
08.020.0040-A | 45.43
08.021.0001-0 | 1.28
08.021.0001-A | 1.23
08.021.0002-0 | 5.43
08.021.0002-A | 5.22
08.021.0003-0 | 2.76
08.021.0003-A | 2.69
08.022.0002-0 | 1010.6
08.022.0002-A | 1002.41
08.024.0002-0 | 43.14
08.024.0002-A | 37.38
08.026.0001-0 | 9.38
08.026.0001-A | 9.36
08.026.0002-0 | 2.11
08.026.0002-A | 2.09
08.026.0010-0 | 2.12
08.026.0010-A | 2.11
08.027.0035-0 | 102.52
08.027.0035-A | 94.64
08.027.0036-0 | 112.77
08.027.0036-A | 104.1
08.027.0037-0 | 98.28
08.027.0037-A | 88.79
08.027.0040-0 | 69.94
08.027.0040-A | 64.53
08.027.0041-0 | 76.93
08.027.0041-A | 70.99
08.027.0042-0 | 66.77
08.027.0042-A | 60.34
08.027.0045-0 | 136.74
08.027.0045-A | 127.08
08.027.0048-0 | 124.22
08.027.0048-A | 115.44
08.027.0051-0 | 120.17
08.027.0051-A | 110.65
08.027.0054-0 | 132.18
08.027.0054-A | 121.72
08.027.0057-0 | 152.76
08.027.0057-A | 143.1
08.027.0060-0 | 138.87
08.027.0060-A | 130.09
08.027.0063-0 | 134.82
08.027.0063-A | 125.3
08.027.0066-0 | 148.3
08.027.0066-A | 137.83
08.027.0069-0 | 169.09
08.027.0069-A | 159.43
08.027.0072-0 | 153.72
08.027.0072-A | 144.94
08.027.0075-0 | 154.38
08.027.0075-A | 144.24
08.027.0078-0 | 164.64
08.027.0078-A | 154.17
08.027.0079-0 | 108.4
08.027.0079-A | 100.6
08.027.0082-0 | 98.55
08.027.0082-A | 91.45
08.027.0083-0 | 97.25
08.027.0083-A | 89.51
08.027.0085-0 | 88.41
08.027.0085-A | 81.37
08.027.0088-0 | 115.14
08.027.0088-A | 107.33
08.027.0089-0 | 104.67
08.027.0089-A | 97.58
08.027.0090-0 | 103.99
08.027.0090-A | 96.24
08.027.0095-0 | 94.53
08.027.0095-A | 87.49
08.027.0096-0 | 126.78
08.027.0096-A | 118.98
08.027.0098-0 | 115.26
08.027.0098-A | 108.16
08.027.0099-0 | 115.63
08.027.0099-A | 107.88
08.027.0102-0 | 105.12
08.027.0102-A | 98.08
08.028.0010-0 | 245.18
08.028.0010-A | 231.24
08.028.0015-0 | 28.5
08.028.0015-A | 26.09
08.031.0005-0 | 1394.06
08.031.0005-A | 1352.8
08.031.0006-0 | 1760.08
08.031.0006-A | 1681.97
08.031.0007-0 | 1675.74
08.031.0007-A | 1598.03
08.032.0001-0 | 7.27
08.032.0001-A | 7.04
08.034.0001-0 | 69.31
08.034.0001-A | 66.09
08.034.0002-0 | 210.46
08.034.0002-A | 196.26
08.034.0005-0 | 317.15
08.034.0005-A | 299.96
08.034.0010-0 | 317.15
08.034.0010-A | 299.96
08.034.0020-0 | 743.93
08.034.0020-A | 687.78
08.034.0025-0 | 707.88
08.034.0025-A | 653.34
08.035.0001-0 | 83.68
08.035.0001-A | 83.41
08.035.0005-0 | 121.03
08.035.0005-A | 115.34
08.036.0001-0 | 122.26
08.036.0001-A | 121.99
08.036.0002-0 | 159.61
08.036.0002-A | 153.92
08.037.0070-0 | 17.31
08.037.0070-A | 16.03
08.037.0073-0 | 14.62
08.037.0073-A | 13.41
08.037.0075-0 | 17
08.037.0075-A | 15.72
08.037.0077-0 | 12.21
08.037.0077-A | 11.12
08.038.0001-0 | 144.61
08.038.0001-A | 136.03
08.040.0005-0 | 39.61
08.040.0005-A | 38.16
08.040.0010-0 | 33.21
08.040.0010-A | 31.99
08.040.0015-0 | 24.25
08.040.0015-A | 23.36
08.040.0020-0 | 19.84
08.040.0020-A | 19.12
08.040.0025-0 | 19.42
08.040.0025-A | 18.71
08.040.0030-0 | 8.66
08.040.0030-A | 8.34
08.050.0001-0 | 96.49
08.050.0001-A | 94.84
08.050.0004-0 | 82.79
08.050.0004-A | 81.15
09.001.0001-1 | 14.68
09.001.0001-B | 13.78
09.001.0002-0 | 18.04
09.001.0002-A | 16.7
09.001.0003-1 | 14.17
09.001.0003-B | 13.27
09.001.0004-0 | 16.56
09.001.0004-A | 15.41
09.001.0020-0 | 11.33
09.001.0020-A | 10.71
09.001.0025-0 | 16.04
09.001.0025-A | 14.79
09.001.0030-0 | 12.27
09.001.0030-A | 11.52
09.001.0035-0 | 10.82
09.001.0035-A | 10.2
09.001.0040-0 | 7.37
09.001.0040-A | 7.28
09.001.0045-0 | 10.96
09.001.0045-A | 10.09
09.001.0050-0 | 26.79
09.001.0050-A | 26.01
09.001.0055-0 | 12.56
09.001.0055-A | 11.59
09.001.0060-0 | 27.63
09.001.0060-A | 25.79
09.001.0065-0 | 46.89
09.001.0065-A | 45.05
09.001.0070-0 | 5.54
09.001.0070-A | 4.82
09.001.0075-0 | 5.54
09.001.0075-A | 4.82
09.001.0080-0 | 21.36
09.001.0080-A | 20.91
09.001.0100-0 | 97.05
09.001.0100-A | 97
09.002.0001-0 | 49.1
09.002.0001-A | 45.37
09.002.0002-0 | 6.72
09.002.0002-A | 5.82
09.002.0003-0 | 6.05
09.002.0003-A | 5.24
09.002.0010-0 | 4.7
09.002.0010-A | 4.08
09.002.0012-0 | 2.15
09.002.0012-A | 1.86
09.002.0015-0 | 2.8
09.002.0015-A | 2.8
09.002.0017-0 | 5.6
09.002.0017-A | 5.6
09.002.0019-0 | 8.4
09.002.0019-A | 8.4
09.002.0021-0 | 11.2
09.002.0021-A | 11.2
09.002.0023-0 | 17.5
09.002.0023-A | 17.5
09.002.0030-0 | 22.18
09.002.0030-A | 20.96
09.002.0032-0 | 6.72
09.002.0032-A | 5.82
09.002.0050-0 | 0.67
09.002.0050-A | 0.58
09.003.0006-0 | 20
09.003.0006-A | 20
09.003.0008-0 | 15
09.003.0008-A | 15
09.003.0009-0 | 40
09.003.0009-A | 40
09.003.0026-0 | 3
09.003.0026-A | 3
09.003.0034-0 | 3
09.003.0034-A | 3
09.003.0066-0 | 20
09.003.0066-A | 20
09.003.0068-0 | 50
09.003.0068-A | 50
09.003.0070-0 | 50
09.003.0070-A | 50
09.003.0074-0 | 4.5
09.003.0074-A | 4.5
09.003.0076-0 | 4.5
09.003.0076-A | 4.5
09.003.0142-0 | 14
09.003.0142-A | 14
09.003.0144-0 | 12
09.003.0144-A | 12
09.003.0154-0 | 24
09.003.0154-A | 24
09.003.0156-0 | 28
09.003.0156-A | 28
09.003.0162-0 | 13.2
09.003.0162-A | 13.2
09.003.0166-0 | 42
09.003.0166-A | 42
09.003.0176-0 | 8
09.003.0176-A | 8
09.003.0178-0 | 17.6
09.003.0178-A | 17.6
09.003.0188-0 | 27.5
09.003.0188-A | 27.5
09.003.0192-0 | 27.5
09.003.0192-A | 27.5
09.003.0194-0 | 27.5
09.003.0194-A | 27.5
09.003.0200-0 | 27.5
09.003.0200-A | 27.5
09.004.0001-0 | 171.78
09.004.0001-A | 164.45
09.004.0002-0 | 372.36
09.004.0002-A | 358.32
09.004.0003-0 | 518.95
09.004.0003-A | 518.95
09.004.0004-0 | 1250.33
09.004.0004-A | 1250.33
09.004.0005-0 | 649.95
09.004.0005-A | 625.88
09.004.0010-0 | 62.74
09.004.0010-A | 60.21
09.004.0011-0 | 100.39
09.004.0011-A | 95.07
09.004.0013-0 | 467.51
09.004.0013-A | 445.62
09.004.0015-0 | 70
09.004.0015-A | 62.16
09.004.0017-0 | 102.49
09.004.0017-A | 97.71
09.004.0019-0 | 119.57
09.004.0019-A | 110.34
09.004.0020-0 | 102.05
09.004.0020-A | 96.08
09.004.0023-0 | 6.94
09.004.0023-A | 6.45
09.004.0025-0 | 7.22
09.004.0025-A | 6.73
09.004.0028-0 | 74.59
09.004.0028-A | 72.54
09.004.0050-0 | 208.39
09.004.0050-A | 185.23
09.004.0051-0 | 246.24
09.004.0051-A | 218.78
09.004.0055-0 | 199.68
09.004.0055-A | 177.68
09.004.0056-0 | 224.13
09.004.0056-A | 199.25
09.004.0060-0 | 290.29
09.004.0060-A | 286.71
09.005.0001-0 | 2.15
09.005.0001-A | 1.86
09.005.0002-0 | 1.34
09.005.0002-A | 1.16
09.005.0003-0 | 2.01
09.005.0003-A | 1.74
09.005.0004-0 | 20.65
09.005.0004-A | 20.2
09.005.0005-0 | 28.83
09.005.0005-A | 28.38
09.005.0006-0 | 44.54
09.005.0006-A | 44.09
09.005.0007-0 | 2.69
09.005.0007-A | 2.33
09.005.0008-0 | 5412.81
09.005.0008-A | 4694.41
09.005.0009-0 | 3.36
09.005.0009-A | 2.91
09.005.0011-0 | 144.04
09.005.0011-A | 138.17
09.005.0012-0 | 3077.81
09.005.0012-A | 2865.83
09.005.0020-0 | 21.52
09.005.0020-A | 18.65
09.005.0021-0 | 21.52
09.005.0021-A | 18.65
09.005.0022-0 | 21.52
09.005.0022-A | 18.65
09.005.0023-0 | 21.52
09.005.0023-A | 18.65
09.005.0024-0 | 352.34
09.005.0024-A | 306.77
09.005.0025-0 | 279.94
09.005.0025-A | 243.58
09.005.0026-0 | 303.96
09.005.0026-A | 264.15
09.005.0027-0 | 279.94
09.005.0027-A | 243.58
09.005.0028-0 | 1742.61
09.005.0028-A | 1521.44
09.005.0029-0 | 4.03
09.005.0029-A | 3.49
09.005.0030-0 | 134.51
09.005.0030-A | 116.59
09.005.0032-0 | 77.71
09.005.0032-A | 67.91
09.005.0033-0 | 12.49
09.005.0033-A | 10.86
09.005.0034-0 | 28.18
09.005.0034-A | 24.54
09.005.0035-0 | 4.24
09.005.0035-A | 3.69
09.005.0036-0 | 31.94
09.005.0036-A | 30.92
09.005.0037-0 | 0.83
09.005.0037-A | 0.8
09.005.0038-0 | 0.59
09.005.0038-A | 0.56
09.005.0039-0 | 0.09
09.005.0039-A | 0.09
09.005.0041-0 | 29.68
09.005.0041-A | 28.99
09.005.0052-0 | 196.27
09.005.0052-A | 180.61
09.005.0053-0 | 280.77
09.005.0053-A | 258.35
09.005.0054-0 | 445.37
09.005.0054-A | 408.51
09.005.0059-0 | 0.8
09.005.0059-A | 0.69
09.005.0060-0 | 2.02
09.005.0060-A | 1.75
09.005.0061-0 | 27.22
09.005.0061-A | 23.64
09.005.0100-0 | 2760.97
09.005.0100-A | 2399.18
09.005.0105-0 | 1119.85
09.005.0105-A | 976.71
09.005.0110-0 | 3.36
09.005.0110-A | 2.91
09.005.0115-0 | 69.24
09.005.0115-A | 60.19
09.005.0120-0 | 1102.54
09.005.0120-A | 959.17
09.005.0125-0 | 279.94
09.005.0125-A | 243.58
09.005.0130-0 | 0.26
09.005.0130-A | 0.23
09.005.0135-0 | 1.34
09.005.0135-A | 1.16
09.005.0140-0 | 1.07
09.005.0140-A | 0.93
09.005.0145-0 | 3.36
09.005.0145-A | 2.91
09.005.0150-0 | 0.16
09.005.0150-A | 0.13
09.005.0155-0 | 2.69
09.005.0155-A | 2.33
09.006.0003-0 | 62.22
09.006.0003-A | 61.32
09.006.0006-0 | 850.6
09.006.0006-A | 781.05
09.006.0007-0 | 419.03
09.006.0007-A | 383.19
09.006.0008-0 | 450.82
09.006.0008-A | 422.15
09.006.0009-0 | 53.8
09.006.0009-A | 46.63
09.006.0010-0 | 1972.6
09.006.0010-A | 1903.05
09.006.0015-0 | 1225.3
09.006.0015-A | 1155.75
09.006.0020-0 | 321.88
09.006.0020-A | 321.88
09.006.0030-0 | 208.22
09.006.0030-A | 203.56
09.006.0032-0 | 150
09.006.0032-A | 150
09.007.0001-0 | 107.61
09.007.0001-A | 93.27
09.007.0002-0 | 141.24
09.007.0002-A | 122.42
09.007.0003-0 | 163.43
09.007.0003-A | 141.66
09.007.0010-0 | 1.55
09.007.0010-A | 1.37
09.007.0015-0 | 20.17
09.007.0015-A | 17.48
09.007.0030-0 | 10.08
09.007.0030-A | 8.74
09.007.0035-0 | 67.25
09.007.0035-A | 58.29
09.008.0010-0 | 132.62
09.008.0010-A | 128.14
09.009.0001-0 | 15.07
09.009.0001-A | 14.14
09.009.0002-0 | 21.85
09.009.0002-A | 20.6
09.009.0003-0 | 12.22
09.009.0003-A | 11.5
09.009.0004-0 | 99.98
09.009.0004-A | 95.5
09.009.0010-0 | 3077.81
09.009.0010-A | 2865.83
09.010.0001-0 | 48.79
09.010.0001-A | 45.04
09.010.0002-0 | 29.09
09.010.0002-A | 26.53
09.011.0001-0 | 34.32
09.011.0001-A | 32.92
09.012.0001-0 | 337.19
09.012.0001-A | 308.21
09.012.0002-0 | 241.54
09.012.0002-A | 220.59
09.012.0003-0 | 638.79
09.012.0003-A | 590.04
09.012.0004-0 | 1125.46
09.012.0004-A | 1037.41
09.012.0010-0 | 412
09.012.0010-A | 412
09.012.0015-0 | 204.59
09.012.0015-A | 194.72
09.013.0001-0 | 645.77
09.013.0001-A | 625.27
09.013.0002-0 | 1884.79
09.013.0002-A | 1737.72
09.013.0010-0 | 886.56
09.013.0010-A | 797.03
09.013.0015-0 | 1438.83
09.013.0015-A | 1384.75
09.013.0016-0 | 592.56
09.013.0016-A | 568.86
09.013.0020-0 | 773.47
09.013.0020-A | 754.31
09.013.0030-0 | 202.65
09.013.0030-A | 194.27
09.013.0035-0 | 85.07
09.013.0035-A | 78.64
09.013.0040-0 | 103.02
09.013.0040-A | 90.52
09.014.0015-0 | 1566.51
09.014.0015-A | 1467.63
09.015.0003-0 | 228.53
09.015.0003-A | 220.07
09.015.0005-0 | 181.89
09.015.0005-A | 172.08
09.015.0006-0 | 252.11
09.015.0006-A | 236.1
09.015.0007-0 | 299.46
09.015.0007-A | 287.06
09.015.0008-0 | 266.42
09.015.0008-A | 256.4
09.015.0010-0 | 215.94
09.015.0010-A | 207.46
09.015.0015-0 | 199.73
09.015.0015-A | 196.34
09.015.0020-0 | 324.75
09.015.0020-A | 310.28
09.015.0025-0 | 169.22
09.015.0025-A | 158.58
09.015.0030-0 | 209.82
09.015.0030-A | 199.82
09.015.0032-0 | 189.37
09.015.0032-A | 179.99
09.015.0034-0 | 175.42
09.015.0034-A | 166.74
09.015.0036-0 | 175.52
09.015.0036-A | 168.03
09.015.0040-0 | 294.6
09.015.0040-A | 285.65
09.015.0042-0 | 287.14
09.015.0042-A | 278.78
09.015.0044-0 | 301.56
09.015.0044-A | 293.02
09.015.0046-0 | 302.44
09.015.0046-A | 294.73
09.015.0048-0 | 299.54
09.015.0048-A | 293.31
09.015.0050-0 | 291.75
09.015.0050-A | 283.61
09.015.0052-0 | 300.54
09.015.0052-A | 292.4
09.015.0056-0 | 311.28
09.015.0056-A | 303.1
09.015.0058-0 | 340.73
09.015.0058-A | 332.57
09.015.0060-0 | 355.52
09.015.0060-A | 347.07
09.015.0062-0 | 383.8
09.015.0062-A | 374.51
09.015.0064-0 | 181.89
09.015.0064-A | 172.08
09.015.0066-0 | 317.49
09.015.0066-A | 312.18
09.015.0068-0 | 247.75
09.015.0068-A | 234.85
09.015.0070-0 | 240.13
09.015.0070-A | 227.23
09.015.0072-0 | 338.2
09.015.0072-A | 323.68
09.015.0074-0 | 130.75
09.015.0074-A | 127.93
09.015.0078-0 | 136.88
09.015.0078-A | 134.05
09.015.0080-0 | 148.23
09.015.0080-A | 144.83
09.015.0300-0 | 534.07
09.015.0300-A | 500.75
09.015.0302-0 | 1957.41
09.015.0302-A | 1924.05
09.015.0304-0 | 1301.05
09.015.0304-A | 1265.33
09.015.0306-0 | 1716.41
09.015.0306-A | 1692.14
09.015.0308-0 | 1495.25
09.015.0308-A | 1473.27
09.015.0310-0 | 9897.49
09.015.0310-A | 9391.11
09.015.0312-0 | 2883.93
09.015.0312-A | 2721.68
09.015.0314-0 | 3276.6
09.015.0314-A | 3113.66
09.015.0316-0 | 426.29
09.015.0316-A | 396.53
09.015.0318-0 | 991.72
09.015.0318-A | 941.69
09.015.0320-0 | 1286.5
09.015.0320-A | 1267.34
09.015.0322-0 | 2967.66
09.015.0322-A | 2807.4
09.015.0324-0 | 3959.93
09.015.0324-A | 3797.7
09.015.0326-0 | 1053.82
09.015.0326-A | 1017.33
09.015.0328-0 | 2170.43
09.015.0328-A | 2007.31
09.015.0330-0 | 2779.73
09.015.0330-A | 2610.26
09.015.0332-0 | 6167.26
09.015.0332-A | 5879.71
09.015.0334-0 | 610.98
09.015.0334-A | 585.84
09.015.0336-0 | 676.88
09.015.0336-A | 634.44
09.015.0338-0 | 701.26
09.015.0338-A | 666.62
09.015.0340-0 | 894.03
09.015.0340-A | 852.69
09.015.0342-0 | 1114.31
09.015.0342-A | 1053.31
09.026.0010-0 | 950.6
09.026.0010-A | 950.6
09.026.0015-0 | 370
09.026.0015-A | 370
09.026.0017-0 | 264.1
09.026.0017-A | 264.1
09.026.0020-0 | 76.43
09.026.0020-A | 76.43
09.026.0025-0 | 181.89
09.026.0025-A | 181.51
09.026.0030-0 | 53.89
09.026.0030-A | 53.89
09.026.0035-0 | 82.39
09.026.0035-A | 82.39
09.026.0040-0 | 90.54
09.026.0040-A | 90.54
09.026.0045-0 | 51.67
09.026.0045-A | 49.4
10.001.0004-1 | 131.18
10.001.0004-B | 126.12
10.001.0010-0 | 451.2
10.001.0010-A | 409.13
10.001.0015-0 | 554.18
10.001.0015-A | 500.02
10.002.0003-0 | 436.47
10.002.0003-A | 431.93
10.002.0010-0 | 95.58
10.002.0010-A | 92.9
10.002.0015-0 | 255.23
10.002.0015-A | 247.56
10.002.0020-0 | 364.36
10.002.0020-A | 353.6
10.002.0025-0 | 122.11
10.002.0025-A | 118.65
10.002.0030-0 | 306.8
10.002.0030-A | 298.12
10.002.0035-0 | 435.76
10.002.0035-A | 423.83
10.002.0040-0 | 142.65
10.002.0040-A | 138.55
10.002.0045-0 | 338.12
10.002.0045-A | 329.03
10.002.0050-0 | 483.56
10.002.0050-A | 470.96
10.002.0055-0 | 171.98
10.002.0055-A | 167.08
10.002.0060-0 | 395.18
10.002.0060-A | 385.07
10.002.0065-0 | 561.22
10.002.0065-A | 547.48
10.002.0070-0 | 192.16
10.002.0070-A | 186.64
10.002.0075-0 | 432.72
10.002.0075-A | 421.81
10.002.0080-0 | 609.72
10.002.0080-A | 595.29
10.002.0085-0 | 218.05
10.002.0085-A | 211.9
10.002.0090-0 | 475.69
10.002.0090-A | 464.34
10.002.0095-0 | 685.71
10.002.0095-A | 669.7
10.003.0005-1 | 31.99
10.003.0005-B | 30.83
10.003.0006-0 | 19.88
10.003.0006-A | 17.32
10.003.0010-0 | 45.47
10.003.0010-A | 43.82
10.003.0011-0 | 20.86
10.003.0011-A | 18.17
10.003.0015-0 | 66.11
10.003.0015-A | 63.68
10.003.0016-0 | 21.84
10.003.0016-A | 19.02
10.003.0020-0 | 83.69
10.003.0020-A | 80.61
10.003.0021-0 | 23.88
10.003.0021-A | 20.84
10.003.0025-0 | 128.58
10.003.0025-A | 123.83
10.003.0026-0 | 30.59
10.003.0026-A | 26.72
10.003.0030-0 | 159.14
10.003.0030-A | 153.08
10.003.0031-0 | 40.17
10.003.0031-A | 35.18
10.003.0035-0 | 207.75
10.003.0035-A | 199.91
10.003.0036-0 | 41.15
10.003.0036-A | 36.03
10.003.0040-0 | 264.69
10.003.0040-A | 254.75
10.003.0041-0 | 42.62
10.003.0041-A | 37.3
10.003.0045-0 | 282.4
10.003.0045-A | 271.73
10.003.0046-0 | 53.57
10.003.0046-A | 47
10.003.0050-0 | 307.14
10.003.0050-A | 295.46
10.003.0051-0 | 80.13
10.003.0051-A | 70.3
10.003.0055-0 | 301.67
10.003.0055-A | 289.91
10.003.0056-0 | 140.71
10.003.0056-A | 123.46
10.003.0080-0 | 374.53
10.003.0080-A | 361.95
10.003.0082-0 | 433.93
10.003.0082-A | 420.51
10.003.0084-0 | 609.79
10.003.0084-A | 591.4
10.004.0130-0 | 55.62
10.004.0130-A | 55.62
10.004.0135-0 | 72.11
10.004.0135-A | 72.11
10.004.0140-0 | 85.16
10.004.0140-A | 85.16
10.004.0145-0 | 105.32
10.004.0145-A | 105.32
10.004.0149-0 | 128.14
10.004.0149-A | 128.14
10.004.0165-0 | 189.25
10.004.0165-A | 189.25
10.004.0170-0 | 199.97
10.004.0170-A | 199.97
10.004.0175-0 | 342.16
10.004.0175-A | 342.16
10.004.0180-0 | 120.44
10.004.0180-A | 120.44
10.004.0181-0 | 163.28
10.004.0181-A | 163.28
10.004.0182-0 | 207.9
10.004.0182-A | 207.9
10.004.0183-0 | 252.14
10.004.0183-A | 252.14
10.004.0184-0 | 352.26
10.004.0184-A | 352.26
10.004.0185-0 | 499.94
10.004.0185-A | 499.94
10.004.0186-0 | 604.21
10.004.0186-A | 604.21
10.004.0200-0 | 46
10.004.0200-A | 46
10.004.0205-0 | 50
10.004.0205-A | 50
10.004.0210-0 | 55
10.004.0210-A | 55
10.004.0215-0 | 58
10.004.0215-A | 58
10.004.0220-0 | 58
10.004.0220-A | 58
10.004.0225-0 | 65
10.004.0225-A | 65
10.004.0230-0 | 72
10.004.0230-A | 72
10.004.0235-0 | 80
10.004.0235-A | 80
10.004.0260-0 | 69
10.004.0260-A | 69
10.004.0265-0 | 76
10.004.0265-A | 76
10.004.0270-0 | 80
10.004.0270-A | 80
10.004.0275-0 | 87
10.004.0275-A | 87
10.004.0280-0 | 87
10.004.0280-A | 87
10.004.0285-0 | 97
10.004.0285-A | 97
10.004.0290-0 | 108
10.004.0290-A | 108
10.004.0295-0 | 120
10.004.0295-A | 120
10.005.0002-0 | 290.28
10.005.0002-A | 282.65
10.005.0003-1 | 312.37
10.005.0003-B | 304.43
10.005.0004-0 | 385.16
10.005.0004-A | 376.57
10.005.0005-0 | 460.16
10.005.0005-A | 451.01
10.005.0006-0 | 517.51
10.005.0006-A | 506.83
10.005.0022-0 | 295.14
10.005.0022-A | 286.88
10.005.0023-1 | 316.8
10.005.0023-B | 308.27
10.005.0024-0 | 389.93
10.005.0024-A | 380.71
10.005.0025-0 | 465.27
10.005.0025-A | 455.44
10.005.0026-0 | 516.96
10.005.0026-A | 506.14
10.005.0030-0 | 175.66
10.005.0030-A | 171.86
10.005.0031-0 | 188.53
10.005.0031-A | 184.55
10.005.0032-0 | 241.42
10.005.0032-A | 237.12
10.005.0033-0 | 288.54
10.005.0033-A | 283.98
10.005.0034-0 | 303.03
10.005.0034-A | 298.02
10.005.0050-1 | 290.28
10.005.0050-B | 282.65
10.005.0052-0 | 328.91
10.005.0052-A | 320.27
10.005.0055-0 | 404.64
10.005.0055-A | 394
10.005.0057-0 | 487.75
10.005.0057-A | 474.93
10.005.0060-0 | 581.62
10.005.0060-A | 566.33
10.008.0001-1 | 211.25
10.008.0001-B | 183.04
10.008.0002-1 | 325.11
10.008.0002-B | 281.69
10.008.0003-1 | 243.56
10.008.0003-B | 211.04
10.008.0004-1 | 372.67
10.008.0004-B | 322.91
10.008.0005-1 | 277.11
10.008.0005-B | 240.11
10.008.0006-1 | 424.34
10.008.0006-B | 367.68
10.008.0007-1 | 351.26
10.008.0007-B | 304.36
10.008.0008-1 | 537.13
10.008.0008-B | 465.4
10.008.0009-1 | 433.28
10.008.0009-B | 375.42
10.008.0010-1 | 662.82
10.008.0010-B | 574.31
10.008.0020-0 | 295.75
10.008.0020-A | 256.26
10.008.0021-0 | 591.7
10.008.0021-A | 512.69
10.008.0022-0 | 340.99
10.008.0022-A | 295.45
10.008.0023-0 | 678.27
10.008.0023-A | 587.69
10.008.0024-0 | 387.96
10.008.0024-A | 336.16
10.008.0025-0 | 772.3
10.008.0025-A | 669.17
10.008.0026-0 | 491.77
10.008.0026-A | 426.1
10.008.0027-0 | 977.58
10.008.0027-A | 847.04
10.008.0028-0 | 606.59
10.008.0028-A | 525.59
10.008.0029-0 | 1206.34
10.008.0029-A | 1045.25
10.008.0040-0 | 327.44
10.008.0040-A | 283.72
10.008.0041-0 | 655.1
10.008.0041-A | 567.62
10.008.0042-0 | 377.52
10.008.0042-A | 327.11
10.008.0043-0 | 750.94
10.008.0043-A | 650.66
10.008.0044-0 | 429.53
10.008.0044-A | 372.17
10.008.0045-0 | 855.05
10.008.0045-A | 740.87
10.008.0046-0 | 544.46
10.008.0046-A | 471.75
10.008.0047-0 | 1082.32
10.008.0047-A | 937.8
10.008.0048-0 | 671.59
10.008.0048-A | 581.9
10.008.0049-0 | 1335.6
10.008.0049-A | 1157.25
10.008.0050-1 | 138.47
10.008.0050-B | 119.98
10.008.0051-1 | 268.48
10.008.0051-B | 232.63
10.008.0060-0 | 193.86
10.008.0060-A | 167.97
10.008.0061-0 | 488.63
10.008.0061-A | 423.38
10.008.0070-0 | 214.63
10.008.0070-A | 185.97
10.008.0071-0 | 540.99
10.008.0071-A | 468.75
10.010.0001-1 | 318.22
10.010.0001-B | 306.14
10.010.0002-0 | 306.1
10.010.0002-A | 294.86
10.010.0003-1 | 349.11
10.010.0003-B | 336.08
10.010.0004-1 | 678.82
10.010.0004-B | 649.52
10.010.0005-1 | 783.5
10.010.0005-B | 750
10.010.0008-0 | 369.42
10.010.0008-A | 353.3
10.010.0009-0 | 550.62
10.010.0009-A | 530.13
10.010.0010-0 | 919.88
10.010.0010-A | 880.43
10.010.0012-0 | 1728.7
10.010.0012-A | 1643.98
10.010.0020-0 | 198.05
10.010.0020-A | 189.64
10.010.0025-0 | 365.73
10.010.0025-A | 350.93
10.010.0030-0 | 452.89
10.010.0030-A | 431.17
10.010.0035-0 | 202.29
10.010.0035-A | 193.31
10.010.0040-0 | 373.36
10.010.0040-A | 357.55
10.010.0045-0 | 463.91
10.010.0045-A | 440.72
10.010.0050-0 | 209.07
10.010.0050-A | 199.19
10.010.0055-0 | 377.17
10.010.0055-A | 360.85
10.010.0060-0 | 470.27
10.010.0060-A | 446.23
10.010.0065-0 | 302.34
10.010.0065-A | 286.56
10.010.0070-0 | 553.77
10.010.0070-A | 526.11
10.010.0075-0 | 691.57
10.010.0075-A | 652.22
10.010.0080-0 | 313.78
10.010.0080-A | 296.48
10.010.0085-0 | 567.34
10.010.0085-A | 537.87
10.010.0090-0 | 711.07
10.010.0090-A | 669.12
10.010.0095-0 | 322.26
10.010.0095-A | 303.82
10.010.0100-0 | 584.3
10.010.0100-A | 552.57
10.010.0105-0 | 747.53
10.010.0105-A | 700.72
10.011.0006-1 | 145.24
10.011.0006-B | 138.48
10.011.0007-0 | 196.07
10.011.0007-A | 186.95
10.011.0008-0 | 232.38
10.011.0008-A | 221.57
10.011.0009-1 | 246.91
10.011.0009-B | 235.42
10.011.0010-0 | 333.33
10.011.0010-A | 317.82
10.011.0011-0 | 395.06
10.011.0011-A | 376.68
10.011.0020-0 | 20.76
10.011.0020-A | 19.8
10.012.0001-0 | 141.27
10.012.0001-A | 122.42
10.012.0005-0 | 183.65
10.012.0005-A | 159.15
10.012.0010-0 | 324.93
10.012.0010-A | 281.57
10.012.0015-0 | 381.44
10.012.0015-A | 330.54
10.012.0050-0 | 363.38
10.012.0050-A | 347.12
10.012.0055-1 | 545.07
10.012.0055-B | 520.69
10.012.0060-0 | 629.86
10.012.0060-A | 601.69
10.012.0065-0 | 726.76
10.012.0065-A | 694.25
10.012.0070-0 | 908.45
10.012.0070-A | 867.82
10.012.0080-0 | 1126.48
10.012.0080-A | 1076.1
10.012.0100-0 | 148.98
10.012.0100-A | 129.99
10.012.0101-0 | 234.42
10.012.0101-A | 204.37
10.012.0105-0 | 255.22
10.012.0105-A | 222.78
10.012.0107-0 | 297.52
10.012.0107-A | 259.72
10.012.0110-0 | 318.94
10.012.0110-A | 278.62
10.012.0112-0 | 344.36
10.012.0112-A | 301.19
10.012.0115-0 | 178.62
10.012.0115-A | 155.93
10.012.0120-0 | 263.47
10.012.0120-A | 230.11
10.012.0150-0 | 150.06
10.012.0150-A | 131.04
10.012.0155-0 | 224.3
10.012.0155-A | 195.67
10.012.0160-0 | 317.34
10.012.0160-A | 282.78
10.013.0002-0 | 35.97
10.013.0002-A | 33.55
10.013.0005-0 | 32
10.013.0005-A | 29.48
10.014.0001-0 | 10.88
10.014.0001-A | 10.88
10.014.0005-0 | 10.3
10.014.0005-A | 10.3
10.014.0010-0 | 27.62
10.014.0010-A | 27.39
10.014.0015-0 | 24.03
10.014.0015-A | 23.96
10.014.0020-0 | 12.23
10.014.0020-A | 12.23
10.014.0021-0 | 11.79
10.014.0021-A | 11.79
10.014.0022-0 | 12.23
10.014.0022-A | 12.23
10.015.0001-0 | 2.43
10.015.0001-A | 2.43
10.015.0005-0 | 8.45
10.015.0005-A | 8.25
10.015.0010-0 | 11.79
10.015.0010-A | 11.54
10.015.0015-0 | 15.28
10.015.0015-A | 14.98
10.016.0001-0 | 267.14
10.016.0001-A | 251.82
10.017.0002-0 | 70.49
10.017.0002-A | 65.82
10.017.0005-0 | 72.58
10.017.0005-A | 67.74
10.017.0008-1 | 117.66
10.017.0008-B | 110.82
10.017.0013-0 | 76.39
10.017.0013-A | 70.83
10.017.0016-0 | 102.76
10.017.0016-A | 96.94
10.017.0021-0 | 119.61
10.017.0021-A | 112.8
10.028.0005-0 | 69.14
10.028.0005-A | 65.27
10.028.0010-0 | 93.72
10.028.0010-A | 88.63
10.028.0015-0 | 118.18
10.028.0015-A | 111.65
10.028.0025-0 | 88.55
10.028.0025-A | 83.54
10.028.0030-0 | 114.7
10.028.0030-A | 108.88
10.028.0035-0 | 151.45
10.028.0035-A | 144.22
10.028.0040-0 | 180.89
10.028.0040-A | 175.97
10.028.0045-0 | 301.44
10.028.0045-A | 294.15
10.028.0050-0 | 420.9
10.028.0050-A | 411.96
10.060.0004-0 | 135.25
10.060.0004-A | 124.1
10.065.0001-0 | 932.25
10.065.0001-A | 870.24
10.065.0002-0 | 1137.29
10.065.0002-A | 1061.76
10.065.0003-0 | 1864.5
10.065.0003-A | 1740.48
10.065.0004-0 | 2515.6
10.065.0004-A | 2348.16
10.070.0001-0 | 16.35
10.070.0001-A | 15.88
10.080.0001-0 | 85.23
10.080.0001-A | 73.85
11.001.0001-1 | 267.9
11.001.0001-B | 267.9
11.001.0005-1 | 286.27
11.001.0005-B | 286.27
11.001.0006-1 | 306.45
11.001.0006-B | 306.45
11.001.0007-1 | 322.97
11.001.0007-B | 322.97
11.001.0008-1 | 347.3
11.001.0008-B | 347.3
11.001.0010-0 | 352.76
11.001.0010-A | 352.76
11.001.0013-1 | 355.11
11.001.0013-B | 355.11
11.001.0015-1 | 325.47
11.001.0015-B | 325.47
11.001.0018-0 | 943.28
11.001.0018-A | 943.28
11.001.0019-0 | 326.21
11.001.0019-A | 326.21
11.001.0020-1 | 229.52
11.001.0020-B | 229.52
11.001.0030-0 | 354.57
11.001.0030-A | 354.57
11.001.0032-1 | 448.83
11.001.0032-B | 448.83
11.001.0036-1 | 365.44
11.001.0036-B | 365.44
11.001.0038-1 | 394.66
11.001.0038-B | 394.66
11.001.0040-1 | 420.51
11.001.0040-B | 420.51
11.002.0010-0 | 136.37
11.002.0010-A | 118.16
11.002.0011-1 | 52.31
11.002.0011-B | 47.08
11.002.0012-1 | 64.51
11.002.0012-B | 56.77
11.002.0013-1 | 82.81
11.002.0013-B | 72.56
11.002.0014-1 | 99.4
11.002.0014-B | 87.27
11.002.0015-1 | 114.48
11.002.0015-B | 100.82
11.002.0017-1 | 43.22
11.002.0017-B | 40.09
11.002.0018-0 | 51.49
11.002.0018-A | 47.1
11.002.0021-1 | 96.99
11.002.0021-B | 84.49
11.002.0022-1 | 101.28
11.002.0022-B | 88.31
11.002.0023-1 | 122.7
11.002.0023-B | 107.31
11.002.0024-1 | 135.55
11.002.0024-B | 118.53
11.002.0025-1 | 180
11.002.0025-B | 156.92
11.002.0027-1 | 85.08
11.002.0027-B | 74.14
11.002.0028-1 | 98.84
11.002.0028-B | 86.06
11.002.0029-1 | 110.82
11.002.0029-B | 97.01
11.002.0030-1 | 123.51
11.002.0030-B | 108.09
11.002.0031-1 | 162.91
11.002.0031-B | 142.1
11.002.0033-1 | 74.16
11.002.0033-B | 64.37
11.002.0034-1 | 74.62
11.002.0034-B | 64.76
11.002.0035-1 | 75.31
11.002.0035-B | 65.34
11.002.0036-1 | 78.1
11.002.0036-B | 67.75
11.002.0037-1 | 90.13
11.002.0037-B | 78.16
11.002.0039-1 | 7.01
11.002.0039-B | 6.07
11.002.0040-1 | 4.32
11.002.0040-B | 3.85
11.002.0041-0 | 85.19
11.002.0041-A | 73.95
11.002.0042-0 | 85.7
11.002.0042-A | 74.37
11.002.0043-1 | 86.61
11.002.0043-B | 75.14
11.002.0044-0 | 89.71
11.002.0044-A | 77.81
11.002.0045-0 | 103.56
11.002.0045-A | 89.81
11.002.0060-0 | 147.62
11.002.0060-A | 129.47
11.003.0001-1 | 473.42
11.003.0001-B | 447.78
11.003.0002-0 | 491.79
11.003.0002-A | 466.16
11.003.0003-1 | 511.97
11.003.0003-B | 486.33
11.003.0005-1 | 528.49
11.003.0005-B | 502.86
11.003.0006-0 | 552.82
11.003.0006-A | 527.19
11.003.0007-0 | 558.28
11.003.0007-A | 532.65
11.003.0008-0 | 560.63
11.003.0008-A | 535
11.003.0010-0 | 522.91
11.003.0010-A | 497.28
11.003.0014-1 | 411.96
11.003.0014-B | 389.84
11.003.0015-0 | 359.51
11.003.0015-A | 337.4
11.003.0020-0 | 407.03
11.003.0020-A | 384.54
11.003.0050-0 | 48.21
11.003.0050-A | 43.88
11.003.0052-0 | 49.32
11.003.0052-A | 44.99
11.003.0054-0 | 50.23
11.003.0054-A | 45.9
11.003.0056-0 | 51.57
11.003.0056-A | 47.24
11.003.0060-0 | 55.37
11.003.0060-A | 51.04
11.003.0062-0 | 56.98
11.003.0062-A | 52.65
11.003.0064-0 | 58.31
11.003.0064-A | 53.97
11.003.0066-0 | 60.25
11.003.0066-A | 55.92
11.003.0070-0 | 63.96
11.003.0070-A | 59.62
11.003.0072-0 | 66.18
11.003.0072-A | 61.84
11.003.0074-0 | 68
11.003.0074-A | 63.66
11.003.0076-0 | 70.67
11.003.0076-A | 66.34
11.004.0001-1 | 34.41
11.004.0001-B | 31.01
11.004.0002-0 | 275.76
11.004.0002-A | 247.46
11.004.0003-0 | 374.35
11.004.0003-A | 346.06
11.004.0020-1 | 63.87
11.004.0020-B | 57.84
11.004.0021-1 | 71.6
11.004.0021-B | 65.57
11.004.0022-1 | 81.86
11.004.0022-B | 75.83
11.004.0023-1 | 95.33
11.004.0023-B | 89.3
11.004.0024-1 | 118.24
11.004.0024-B | 108.15
11.004.0025-1 | 105.75
11.004.0025-B | 95.65
11.004.0026-0 | 69.53
11.004.0026-A | 63.77
11.004.0027-0 | 189.92
11.004.0027-A | 181.11
11.004.0028-0 | 141.33
11.004.0028-A | 131.21
11.004.0029-0 | 33.84
11.004.0029-A | 31.11
11.004.0030-1 | 58.68
11.004.0030-B | 55.05
11.004.0035-1 | 11.58
11.004.0035-B | 10.66
11.004.0036-0 | 14.89
11.004.0036-A | 13.89
11.004.0037-0 | 17.2
11.004.0037-A | 16.04
11.004.0038-1 | 22.93
11.004.0038-B | 21.38
11.004.0053-1 | 91.09
11.004.0053-B | 84.37
11.004.0055-0 | 2301.92
11.004.0055-A | 2247.74
11.004.0060-0 | 129.04
11.004.0060-A | 120.22
11.004.0061-0 | 16.11
11.004.0061-A | 15.3
11.004.0063-0 | 14.76
11.004.0063-A | 13.95
11.004.0065-0 | 37.73
11.004.0065-A | 35.02
11.004.0066-0 | 32.63
11.004.0066-A | 29.92
11.004.0069-1 | 49.15
11.004.0069-B | 45.36
11.004.0070-1 | 43.38
11.004.0070-B | 39.59
11.004.0072-1 | 76.1
11.004.0072-B | 70.14
11.004.0073-1 | 67.47
11.004.0073-B | 61.51
11.004.0075-0 | 87.11
11.004.0075-A | 80.07
11.004.0076-1 | 77.24
11.004.0076-B | 70.2
11.004.0080-0 | 4.16
11.004.0080-A | 3.82
11.004.0100-0 | 78.48
11.004.0100-A | 75.13
11.004.0200-0 | 859.5
11.004.0200-A | 810.73
11.005.0001-1 | 86.68
11.005.0001-B | 77.78
11.005.0002-1 | 128.45
11.005.0002-B | 119.54
11.005.0005-1 | 191.26
11.005.0005-B | 179
11.005.0006-1 | 150.48
11.005.0006-B | 137.41
11.005.0010-0 | 70.24
11.005.0010-A | 63.4
11.005.0012-0 | 92.16
11.005.0012-A | 85.32
11.005.0015-0 | 101.28
11.005.0015-A | 92.38
11.005.0020-0 | 45.22
11.005.0020-A | 42.51
11.005.0050-0 | 299.31
11.005.0050-A | 274.01
11.005.0055-0 | 240.18
11.005.0055-A | 216.79
11.008.0001-1 | 10.76
11.008.0001-B | 10.76
11.008.0003-0 | 9.37
11.008.0003-A | 9.37
11.008.0004-1 | 9.38
11.008.0004-B | 9.38
11.009.0011-0 | 9.76
11.009.0011-A | 9.76
11.009.0012-0 | 9.71
11.009.0012-A | 9.71
11.009.0013-0 | 9.48
11.009.0013-A | 9.48
11.009.0014-1 | 9.15
11.009.0014-B | 9.15
11.009.0015-1 | 7.9
11.009.0015-B | 7.9
11.009.0050-1 | 15.63
11.009.0050-B | 14.98
11.009.0052-1 | 13.43
11.009.0052-B | 12.89
11.009.0054-1 | 12.63
11.009.0054-B | 12.19
11.009.0060-1 | 14.22
11.009.0060-B | 13.63
11.009.0062-1 | 13.77
11.009.0062-B | 13.23
11.009.0070-1 | 14.35
11.009.0070-B | 13.7
11.009.0072-1 | 13.41
11.009.0072-B | 12.84
11.009.0074-1 | 11.55
11.009.0074-B | 11.06
11.009.0100-1 | 16.29
11.009.0100-B | 15.63
11.009.0102-1 | 14.3
11.009.0102-B | 13.71
11.009.0104-1 | 13.69
11.009.0104-B | 13.19
11.009.0110-1 | 15.29
11.009.0110-B | 14.62
11.009.0112-1 | 14.63
11.009.0112-B | 14.05
11.009.0120-1 | 15.01
11.009.0120-B | 14.35
11.009.0122-1 | 14.07
11.009.0122-B | 13.49
11.009.0124-1 | 12.21
11.009.0124-B | 11.71
11.010.0008-0 | 16.92
11.010.0008-A | 16.92
11.010.0028-0 | 24.49
11.010.0028-A | 24.49
11.010.0029-0 | 21.97
11.010.0029-A | 21.97
11.010.0030-0 | 21.13
11.010.0030-A | 21.13
11.010.0031-0 | 20.74
11.010.0031-A | 20.74
11.010.0032-0 | 20.4
11.010.0032-A | 20.4
11.010.0033-0 | 20.14
11.010.0033-A | 20.14
11.010.0034-0 | 19.4
11.010.0034-A | 19.4
11.010.0035-0 | 19
11.010.0035-A | 19
11.010.0036-0 | 18.81
11.010.0036-A | 18.81
11.010.0037-0 | 18.61
11.010.0037-A | 18.61
11.010.0038-0 | 18.4
11.010.0038-A | 18.4
11.010.0039-0 | 18.24
11.010.0039-A | 18.24
11.010.0060-0 | 17.99
11.010.0060-A | 17.99
11.010.0081-0 | 24.1
11.010.0081-A | 24.1
11.010.0082-0 | 22.51
11.010.0082-A | 22.51
11.010.0083-0 | 21.63
11.010.0083-A | 21.63
11.010.0084-0 | 20.97
11.010.0084-A | 20.97
11.010.0085-0 | 21.37
11.010.0085-A | 21.37
11.010.0086-0 | 20.92
11.010.0086-A | 20.92
11.010.0087-0 | 20.19
11.010.0087-A | 20.19
11.010.0088-0 | 19.47
11.010.0088-A | 19.47
11.010.0089-0 | 19.34
11.010.0089-A | 19.34
11.010.0090-0 | 19.38
11.010.0090-A | 19.38
11.010.0091-0 | 19.21
11.010.0091-A | 19.21
11.010.0092-0 | 19
11.010.0092-A | 19
11.011.0010-0 | 3.41
11.011.0010-A | 3.17
11.011.0011-0 | 3.57
11.011.0011-A | 3.31
11.011.0012-0 | 3.77
11.011.0012-A | 3.48
11.011.0013-0 | 3.93
11.011.0013-A | 3.61
11.011.0014-0 | 4.02
11.011.0014-A | 3.69
11.011.0015-0 | 4.11
11.011.0015-A | 3.77
11.011.0016-0 | 4.17
11.011.0016-A | 3.82
11.011.0017-1 | 4.61
11.011.0017-B | 4.22
11.011.0018-0 | 4.92
11.011.0018-A | 4.48
11.011.0019-0 | 5.08
11.011.0019-A | 4.61
11.011.0020-0 | 5.38
11.011.0020-A | 4.87
11.011.0021-0 | 5.5
11.011.0021-A | 4.98
11.011.0022-0 | 5.85
11.011.0022-A | 5.28
11.011.0023-1 | 4.87
11.011.0023-B | 4.22
11.011.0024-1 | 4.05
11.011.0024-B | 3.51
11.011.0025-1 | 3.24
11.011.0025-B | 2.81
11.011.0027-0 | 4.46
11.011.0027-A | 3.86
11.011.0028-0 | 4.05
11.011.0028-A | 3.51
11.011.0029-0 | 4.87
11.011.0029-A | 4.22
11.011.0030-1 | 4.26
11.011.0030-B | 3.69
11.011.0031-1 | 3.65
11.011.0031-B | 3.16
11.011.0035-0 | 5.53
11.011.0035-A | 4.86
11.011.0036-0 | 4.92
11.011.0036-A | 4.34
11.011.0037-0 | 4.31
11.011.0037-A | 3.81
11.011.0040-0 | 2.02
11.011.0040-A | 1.75
11.012.0015-0 | 305.26
11.012.0015-A | 298.95
11.012.0016-0 | 417.98
11.012.0016-A | 405.14
11.012.0017-0 | 510.3
11.012.0017-A | 491.16
11.012.0018-0 | 651.11
11.012.0018-A | 625.91
11.012.0019-0 | 754.48
11.012.0019-A | 728.1
11.012.0020-0 | 764.69
11.012.0020-A | 737.3
11.012.0021-0 | 773.17
11.012.0021-A | 744.88
11.012.0025-1 | 999.78
11.012.0025-B | 968.52
11.012.0030-0 | 1478.85
11.012.0030-A | 1441.7
11.012.0035-0 | 2868.38
11.012.0035-A | 2827.17
11.012.0040-0 | 4155.91
11.012.0040-A | 4111.65
11.012.0045-0 | 5402.41
11.012.0045-A | 5355.41
11.012.0050-0 | 6820.22
11.012.0050-A | 6767.05
11.012.0060-0 | 323.32
11.012.0060-A | 317.01
11.012.0061-0 | 429.85
11.012.0061-A | 417.01
11.012.0062-0 | 528.86
11.012.0062-A | 509.72
11.012.0063-0 | 685
11.012.0063-A | 659.8
11.012.0064-0 | 875.97
11.012.0064-A | 849.59
11.012.0065-0 | 886.18
11.012.0065-A | 858.79
11.012.0066-0 | 894.66
11.012.0066-A | 866.37
11.012.0070-0 | 1292.01
11.012.0070-A | 1260.75
11.012.0075-0 | 2086.99
11.012.0075-A | 2049.84
11.012.0080-0 | 3105.34
11.012.0080-A | 3064.13
11.012.0085-0 | 4467.24
11.012.0085-A | 4422.98
11.012.0090-0 | 4773.21
11.012.0090-A | 4726.21
11.012.0095-0 | 9491.5
11.012.0095-A | 9438.33
11.013.0003-1 | 2234.9
11.013.0003-B | 2088.08
11.013.0005-0 | 329.62
11.013.0005-A | 307.96
11.013.0006-0 | 30.12
11.013.0006-A | 27.75
11.013.0009-0 | 43.38
11.013.0009-A | 40.79
11.013.0014-0 | 2638.76
11.013.0014-A | 2492.64
11.013.0015-0 | 2650.76
11.013.0015-A | 2504.64
11.013.0016-0 | 2657.76
11.013.0016-A | 2511.64
11.013.0059-0 | 191.23
11.013.0059-A | 177.55
11.013.0060-0 | 216.41
11.013.0060-A | 203.76
11.013.0061-0 | 221.24
11.013.0061-A | 206.17
11.013.0062-0 | 256.76
11.013.0062-A | 242.07
11.013.0063-0 | 261.79
11.013.0063-A | 244.24
11.013.0064-0 | 289.54
11.013.0064-A | 273.13
11.013.0065-0 | 694.97
11.013.0065-A | 630.34
11.013.0066-0 | 294.22
11.013.0066-A | 277.46
11.013.0067-0 | 706.71
11.013.0067-A | 641.73
11.013.0068-0 | 341.24
11.013.0068-A | 322.07
11.013.0069-0 | 764.19
11.013.0069-A | 696.81
11.013.0070-1 | 2680.69
11.013.0070-B | 2529.77
11.013.0075-0 | 2692.69
11.013.0075-A | 2541.77
11.013.0080-0 | 2699.69
11.013.0080-A | 2548.77
11.013.0100-0 | 2802.49
11.013.0100-A | 2649.76
11.013.0105-0 | 2762.01
11.013.0105-A | 2616.28
11.013.0110-0 | 2773.79
11.013.0110-A | 2628.06
11.013.0130-0 | 2224.91
11.013.0130-A | 2109.26
11.013.0135-0 | 2236.91
11.013.0135-A | 2121.26
11.013.0140-0 | 2243.91
11.013.0140-A | 2128.26
11.015.0001-0 | 4.67
11.015.0001-A | 4.67
11.015.0003-0 | 5.88
11.015.0003-A | 5.88
11.015.0004-0 | 4.95
11.015.0004-A | 4.95
11.015.0019-0 | 3160.89
11.015.0019-A | 3126.43
11.015.0020-0 | 2848.06
11.015.0020-A | 2813.6
11.015.0021-0 | 14.01
11.015.0021-A | 12.43
11.015.0022-0 | 26.61
11.015.0022-A | 23.47
11.015.0030-0 | 63.6
11.015.0030-A | 62.46
11.016.0001-0 | 20.1
11.016.0001-A | 19.35
11.016.0002-1 | 23683.58
11.016.0002-B | 22156.46
11.016.0003-0 | 251.33
11.016.0003-A | 241.92
11.016.0004-0 | 272.36
11.016.0004-A | 262.17
11.016.0005-0 | 344.85
11.016.0005-A | 331.95
11.016.0006-0 | 442.36
11.016.0006-A | 425.81
11.016.0007-0 | 19.25
11.016.0007-A | 18.61
11.016.0020-0 | 12.81
11.016.0020-A | 12.57
11.016.0022-0 | 15.62
11.016.0022-A | 14.93
11.016.0030-0 | 25.65
11.016.0030-A | 24.22
11.016.0040-0 | 937.04
11.016.0040-A | 905.93
11.016.0045-0 | 615.11
11.016.0045-A | 614.67
11.016.0047-0 | 324.47
11.016.0047-A | 293.71
11.016.0100-0 | 27.6
11.016.0100-A | 26.11
11.016.0101-0 | 13.64
11.016.0101-A | 12.15
11.016.0102-0 | 13.95
11.016.0102-A | 13.95
11.016.0200-0 | 15.12
11.016.0200-A | 15.12
11.016.0201-0 | 15.79
11.016.0201-A | 13.79
11.016.0505-1 | 20.42
11.016.0505-B | 19.83
11.018.0020-0 | 111.11
11.018.0020-A | 111.11
11.018.0021-0 | 495.87
11.018.0021-A | 479.41
11.018.0025-0 | 118.61
11.018.0025-A | 118.61
11.018.0026-0 | 503.38
11.018.0026-A | 486.92
11.018.0030-0 | 133.63
11.018.0030-A | 133.63
11.018.0031-0 | 518.4
11.018.0031-A | 501.93
11.018.0050-0 | 156.15
11.018.0050-A | 156.15
11.018.0051-0 | 198.19
11.018.0051-A | 198.19
11.018.0052-0 | 97.59
11.018.0052-A | 97.59
11.018.0053-0 | 222.22
11.018.0053-A | 222.22
11.018.0054-0 | 208.7
11.018.0054-A | 208.7
11.018.0060-0 | 170.25
11.018.0060-A | 170.25
11.018.0075-0 | 28.99
11.018.0075-A | 26.28
11.018.0080-0 | 32.79
11.018.0080-A | 30.08
11.018.0085-0 | 36.22
11.018.0085-A | 33.51
11.018.0090-0 | 42.67
11.018.0090-A | 39.96
11.019.0001-0 | 56.91
11.019.0001-A | 54.15
11.019.0005-0 | 540.73
11.019.0005-A | 514.7
11.019.0010-0 | 527.98
11.019.0010-A | 501.94
11.019.0015-0 | 526.85
11.019.0015-A | 500.81
11.020.0001-0 | 48.11
11.020.0001-A | 44.28
11.020.0002-0 | 28.13
11.020.0002-A | 26.12
11.020.0003-0 | 126.19
11.020.0003-A | 119.89
11.020.0006-0 | 218.33
11.020.0006-A | 208.28
11.020.0007-1 | 97.07
11.020.0007-B | 92.22
11.020.0011-1 | 167.94
11.020.0011-B | 160.22
11.020.0012-0 | 82.51
11.020.0012-A | 78.39
11.020.0015-0 | 142.75
11.020.0015-A | 136.18
11.020.0020-0 | 25.05
11.020.0020-A | 21.7
11.021.0010-1 | 31.46
11.021.0010-B | 30.32
11.023.0001-0 | 10.95
11.023.0001-A | 10.95
11.023.0002-0 | 10.34
11.023.0002-A | 10.34
11.023.0003-0 | 12.05
11.023.0003-A | 12.05
11.023.0004-0 | 10.36
11.023.0004-A | 10.36
11.023.0005-0 | 10.95
11.023.0005-A | 10.95
11.024.0001-1 | 1464.74
11.024.0001-B | 1424.86
11.024.0002-0 | 1171.79
11.024.0002-A | 1139.89
11.024.0005-0 | 1025.32
11.024.0005-A | 997.4
11.024.0008-0 | 820.25
11.024.0008-A | 797.92
11.024.0010-1 | 1979.14
11.024.0010-B | 1939.25
11.024.0012-0 | 1583.31
11.024.0012-A | 1551.4
11.024.0015-0 | 1385.39
11.024.0015-A | 1357.48
11.024.0018-0 | 1108.31
11.024.0018-A | 1085.98
11.025.0002-0 | 435.36
11.025.0002-A | 425.97
11.025.0006-0 | 445.86
11.025.0006-A | 436.47
11.025.0009-0 | 461.61
11.025.0009-A | 452.22
11.025.0012-0 | 480.51
11.025.0012-A | 471.12
11.025.0013-0 | 498.36
11.025.0013-A | 488.97
11.025.0014-0 | 529.86
11.025.0014-A | 520.47
11.026.0010-0 | 75.25
11.026.0010-A | 71.01
11.026.0015-0 | 2.89
11.026.0015-A | 2.51
11.026.0016-0 | 12.34
11.026.0016-A | 10.71
11.026.0020-0 | 141.87
11.026.0020-A | 127.45
11.026.0025-0 | 140.51
11.026.0025-A | 126.38
11.026.0030-0 | 261.41
11.026.0030-A | 253.4
11.026.0032-0 | 628.88
11.026.0032-A | 617.34
11.026.0033-0 | 596.34
11.026.0033-A | 584.8
11.026.0035-0 | 51.9
11.026.0035-A | 49.03
11.030.0020-0 | 120.28
11.030.0020-A | 115.53
11.030.0025-0 | 120.7
11.030.0025-A | 115.95
11.030.0030-0 | 120.95
11.030.0030-A | 116.19
11.030.0050-0 | 126.88
11.030.0050-A | 121.66
11.030.0055-0 | 127.42
11.030.0055-A | 122.2
11.030.0060-0 | 127.74
11.030.0060-A | 122.52
11.030.0080-0 | 181.98
11.030.0080-A | 176.31
11.030.0085-0 | 182.52
11.030.0085-A | 176.85
11.030.0090-0 | 182.84
11.030.0090-A | 177.16
11.030.0110-0 | 218.16
11.030.0110-A | 212.33
11.030.0115-0 | 218.7
11.030.0115-A | 212.87
11.030.0120-0 | 219.02
11.030.0120-A | 213.18
11.031.0005-0 | 364.76
11.031.0005-A | 357.63
11.031.0006-0 | 228.96
11.031.0006-A | 224.45
11.031.0010-0 | 340.36
11.031.0010-A | 333.23
11.031.0011-0 | 204.56
11.031.0011-A | 200.05
11.031.0050-0 | 208.98
11.031.0050-A | 204.82
11.031.0051-0 | 156.25
11.031.0051-A | 153.21
11.032.0005-0 | 328.67
11.032.0005-A | 322.92
11.034.0005-0 | 179.56
11.034.0005-A | 176.23
11.034.0010-0 | 219.34
11.034.0010-A | 215.59
11.035.0001-1 | 19.47
11.035.0001-B | 18.08
11.035.0002-1 | 15.45
11.035.0002-B | 14.06
11.035.0005-0 | 103.36
11.035.0005-A | 102.24
11.035.0010-0 | 142.44
11.035.0010-A | 141.03
11.035.0015-0 | 168.27
11.035.0015-A | 166.54
11.035.0020-0 | 202.4
11.035.0020-A | 200.35
11.036.0001-1 | 70.76
11.036.0001-B | 70.41
11.036.0002-1 | 92.76
11.036.0002-B | 92.41
11.037.0001-0 | 78.13
11.037.0001-A | 74.23
11.038.0001-0 | 12.47
11.038.0001-A | 10.99
11.039.0001-0 | 217377.48
11.039.0001-A | 209690.06
11.040.0100-0 | 4696.22
11.040.0100-A | 4633.77
11.040.0105-0 | 6836.22
11.040.0105-A | 6773.77
11.040.0120-0 | 859.36
11.040.0120-A | 798.65
11.040.0130-0 | 1035.36
11.040.0130-A | 974.65
11.043.0002-0 | 84.25
11.043.0002-A | 80.51
11.043.0003-0 | 103.01
11.043.0003-A | 99.28
11.043.0004-0 | 121.77
11.043.0004-A | 118.04
11.043.0005-0 | 140.54
11.043.0005-A | 136.8
11.043.0006-0 | 111.81
11.043.0006-A | 106.9
11.043.0007-0 | 149.32
11.043.0007-A | 144.42
11.043.0008-0 | 186.84
11.043.0008-A | 181.93
11.043.0009-0 | 224.35
11.043.0009-A | 219.44
11.043.0010-0 | 261.86
11.043.0010-A | 256.96
11.043.0011-0 | 96.91
11.043.0011-A | 92.2
11.043.0012-0 | 115.68
11.043.0012-A | 110.96
11.043.0013-0 | 134.44
11.043.0013-A | 129.73
11.043.0014-1 | 153.2
11.043.0014-B | 148.49
11.043.0015-0 | 193.07
11.043.0015-A | 188.36
11.043.0016-0 | 118.59
11.043.0016-A | 113.49
11.043.0017-0 | 156.11
11.043.0017-A | 151
11.043.0018-0 | 193.62
11.043.0018-A | 188.51
11.043.0019-1 | 237.02
11.043.0019-B | 231.13
11.043.0020-0 | 274.53
11.043.0020-A | 268.64
11.043.0021-0 | 158.43
11.043.0021-A | 145.87
11.043.0022-0 | 177.2
11.043.0022-A | 164.63
11.043.0023-0 | 195.96
11.043.0023-A | 183.39
11.043.0024-1 | 214.72
11.043.0024-B | 202.16
11.043.0025-0 | 254.59
11.043.0025-A | 242.03
11.043.0026-0 | 180.11
11.043.0026-A | 167.15
11.043.0027-0 | 217.62
11.043.0027-A | 204.67
11.043.0028-0 | 255.14
11.043.0028-A | 242.18
11.043.0029-1 | 313.25
11.043.0029-B | 297.55
11.043.0030-0 | 350.77
11.043.0030-A | 335.06
11.044.0006-0 | 2318.06
11.044.0006-A | 2109.27
11.044.0007-0 | 2732.57
11.044.0007-A | 2488.91
11.044.0008-0 | 3275.07
11.044.0008-A | 3009.53
11.044.0009-0 | 3961.89
11.044.0009-A | 3604.7
11.044.0010-0 | 4742.21
11.044.0010-A | 4280.87
11.044.0056-0 | 886.12
11.044.0056-A | 799.23
11.044.0058-0 | 1033.86
11.044.0058-A | 932.46
11.044.0060-0 | 1387.88
11.044.0060-A | 1239.23
11.045.0006-0 | 2383.25
11.045.0006-A | 2165.76
11.045.0007-0 | 2808.65
11.045.0007-A | 2554.83
11.045.0008-0 | 3357.98
11.045.0008-A | 3081.37
11.045.0009-0 | 4073.42
11.045.0009-A | 3701.34
11.045.0010-0 | 4886.25
11.045.0010-A | 4405.68
11.046.0001-0 | 285
11.046.0001-A | 285
11.046.0004-0 | 294.5
11.046.0004-A | 294.5
11.046.0007-0 | 311
11.046.0007-A | 311
11.046.0010-0 | 323
11.046.0010-A | 323
11.046.0013-0 | 330
11.046.0013-A | 330
11.046.0014-0 | 351
11.046.0014-A | 351
11.046.0015-0 | 378
11.046.0015-A | 378
11.046.0060-0 | 334.19
11.046.0060-A | 334.19
11.046.0080-1 | 533.25
11.046.0080-B | 510.56
11.046.0105-0 | 573.22
11.046.0105-A | 550.53
11.046.0110-0 | 602.44
11.046.0110-A | 579.75
11.046.0115-0 | 628.29
11.046.0115-A | 605.6
11.046.0180-0 | 35
11.046.0180-A | 35
11.047.0010-1 | 306.98
11.047.0010-B | 296.12
11.047.0011-1 | 1951.3
11.047.0011-B | 1855.88
11.047.0012-0 | 318.76
11.047.0012-A | 307.9
11.047.0015-0 | 177.78
11.047.0015-A | 172.69
11.047.0016-0 | 1515.62
11.047.0016-A | 1420.2
11.047.0050-0 | 412.52
11.047.0050-A | 376.28
11.048.0010-1 | 360.41
11.048.0010-B | 350.44
11.048.0015-1 | 369.91
11.048.0015-B | 359.94
11.048.0020-1 | 386.41
11.048.0020-B | 376.44
11.048.0025-1 | 398.41
11.048.0025-B | 388.44
11.048.0030-1 | 405.41
11.048.0030-B | 395.44
11.048.0035-1 | 426.41
11.048.0035-B | 416.44
11.048.0040-1 | 453.41
11.048.0040-B | 443.44
11.048.0050-0 | 186.61
11.048.0050-A | 180.27
11.048.0055-0 | 197.28
11.048.0055-A | 190.48
11.048.0060-0 | 207.94
11.048.0060-A | 200.69
11.050.0001-1 | 9
11.050.0001-B | 9
11.050.0002-0 | 1.8
11.050.0002-A | 1.8
11.050.0010-0 | 4.5
11.050.0010-A | 4.5
11.055.0001-1 | 20.95
11.055.0001-B | 18.41
11.055.0002-0 | 4.88
11.055.0002-A | 4.28
11.055.0010-0 | 11.78
11.055.0010-A | 10.46
11.060.0160-0 | 17559.35
11.060.0160-A | 16105.81
11.060.0165-0 | 32996.11
11.060.0165-A | 30433.29
11.060.0170-0 | 20108.87
11.060.0170-A | 18394.54
11.060.0175-0 | 37580.79
11.060.0175-A | 34748.11
11.060.0180-0 | 42795.62
11.060.0180-A | 39431.66
11.060.0185-0 | 37339.93
11.060.0185-A | 34379.88
11.060.0190-0 | 43814.23
11.060.0190-A | 40439.59
11.060.0195-0 | 49182.36
11.060.0195-A | 45504
11.060.0200-0 | 8306.97
11.060.0200-A | 7751.05
11.060.0205-0 | 10560.91
11.060.0205-A | 10560.91
11.060.0410-0 | 528.24
11.060.0410-A | 510.12
11.060.0415-0 | 154.39
11.060.0415-A | 140.42
11.061.0001-0 | 414.94
11.061.0001-A | 396.12
11.061.0002-0 | 141.05
11.061.0002-A | 122.22
11.080.0010-0 | 65.17
11.080.0010-A | 62.46
11.090.0500-0 | 49.99
11.090.0500-A | 46.05
11.090.0505-0 | 111.74
11.090.0505-A | 107.92
11.090.0510-0 | 31.08
11.090.0510-A | 28.37
11.090.0515-0 | 48.23
11.090.0515-A | 45.95
11.090.0520-0 | 545.74
11.090.0520-A | 529.49
11.090.0530-0 | 174.63
11.090.0530-A | 171.94
11.090.0535-0 | 73.65
11.090.0535-A | 71.94
11.090.0600-0 | 3764.73
11.090.0600-A | 3721.39
11.090.0610-0 | 1893.14
11.090.0610-A | 1854.35
11.090.0611-0 | 22.65
11.090.0611-A | 19.62
11.090.0620-0 | 10.72
11.090.0620-A | 9.39
11.091.0001-0 | 1042.78
11.091.0001-A | 927.88
11.092.0001-0 | 669.19
11.092.0001-A | 642.87
12.001.0010-0 | 429.64
12.001.0010-A | 390.67
12.001.0015-0 | 527.23
12.001.0015-A | 476.95
12.001.0020-0 | 372
12.001.0020-A | 340.73
12.001.0025-0 | 465.97
12.001.0025-A | 422.16
12.001.0030-0 | 568.47
12.001.0030-A | 510.97
12.001.0035-0 | 673.52
12.001.0035-A | 601.99
12.001.0040-0 | 80.77
12.001.0040-A | 70.29
12.001.0045-0 | 161.55
12.001.0045-A | 140.58
12.001.0070-0 | 247.6
12.001.0070-A | 227.04
12.001.0075-0 | 320.8
12.001.0075-A | 291.44
12.001.0090-0 | 605.71
12.001.0090-A | 544.21
12.001.0095-0 | 727.49
12.001.0095-A | 649.73
12.001.0100-0 | 836.47
12.001.0100-A | 742.93
12.001.0105-0 | 998.83
12.001.0105-A | 883.63
12.001.0115-0 | 141.66
12.001.0115-A | 123.05
12.002.0010-0 | 1383.62
12.002.0010-A | 1317.72
12.002.0011-0 | 1357.97
12.002.0011-A | 1295.49
12.002.0015-0 | 261.97
12.002.0015-A | 250.76
12.002.0016-0 | 258.12
12.002.0016-A | 247.42
12.002.0020-0 | 286.23
12.002.0020-A | 272.76
12.002.0025-0 | 320.35
12.002.0025-A | 301.34
12.002.0030-0 | 354.08
12.002.0030-A | 331.55
12.002.0035-1 | 136.18
12.002.0035-B | 129.7
12.002.0036-0 | 133.61
12.002.0036-A | 127.47
12.002.0040-0 | 146.15
12.002.0040-A | 138.9
12.002.0045-0 | 167.13
12.002.0045-A | 156.51
12.002.0050-0 | 185.53
12.002.0050-A | 173.02
12.002.0060-1 | 146.82
12.002.0060-B | 139.53
12.002.0065-1 | 288.17
12.002.0065-B | 275.05
12.002.0070-1 | 316.2
12.002.0070-B | 300.79
12.002.0080-0 | 56.05
12.002.0080-A | 53.56
12.002.0085-0 | 32.89
12.002.0085-A | 31
12.002.0100-0 | 695.44
12.002.0100-A | 657.52
12.003.0055-0 | 117.83
12.003.0055-A | 108.38
12.003.0056-0 | 114.62
12.003.0056-A | 105.6
12.003.0060-0 | 132.91
12.003.0060-A | 121.75
12.003.0065-0 | 163.8
12.003.0065-A | 148.22
12.003.0070-0 | 190.41
12.003.0070-A | 171.57
12.003.0075-1 | 60.35
12.003.0075-B | 55.34
12.003.0076-0 | 58.26
12.003.0076-A | 53.52
12.003.0080-0 | 67.47
12.003.0080-A | 61.51
12.003.0085-0 | 87.18
12.003.0085-A | 78.59
12.003.0090-0 | 101.39
12.003.0090-A | 90.9
12.003.0095-0 | 98.51
12.003.0095-A | 91.66
12.003.0096-0 | 95.94
12.003.0096-A | 89.43
12.003.0100-0 | 107.42
12.003.0100-A | 99.38
12.003.0105-0 | 131.59
12.003.0105-A | 120.32
12.003.0110-0 | 147.82
12.003.0110-A | 134.39
12.003.0115-0 | 49.71
12.003.0115-A | 46.13
12.003.0116-0 | 48.6
12.003.0116-A | 45.16
12.003.0120-0 | 56.46
12.003.0120-A | 52.04
12.003.0125-0 | 69.04
12.003.0125-A | 62.94
12.003.0150-0 | 78.38
12.003.0150-A | 71.03
12.003.0155-0 | 123.51
12.003.0155-A | 114.23
12.003.0160-0 | 120.31
12.003.0160-A | 111.45
12.003.0165-0 | 138.59
12.003.0165-A | 127.6
12.003.0170-0 | 169.48
12.003.0170-A | 154.07
12.003.0175-0 | 196.09
12.003.0175-A | 177.42
12.003.0180-1 | 61.99
12.003.0180-B | 57.02
12.003.0185-0 | 59.9
12.003.0185-A | 55.21
12.003.0190-0 | 69.11
12.003.0190-A | 63.19
12.003.0195-0 | 88.82
12.003.0195-A | 80.27
12.003.0200-0 | 103.03
12.003.0200-A | 92.58
12.003.0205-0 | 102.06
12.003.0205-A | 95.31
12.003.0210-0 | 99.49
12.003.0210-A | 93.09
12.003.0215-0 | 110.97
12.003.0215-A | 103.04
12.003.0220-0 | 135.14
12.003.0220-A | 123.98
12.003.0225-0 | 151.37
12.003.0225-A | 138.05
12.003.0230-0 | 50.81
12.003.0230-A | 47.25
12.003.0235-0 | 49.69
12.003.0235-A | 46.29
12.003.0240-0 | 57.66
12.003.0240-A | 53.27
12.003.0245-0 | 70.24
12.003.0245-A | 64.18
12.003.0250-0 | 79.58
12.003.0250-A | 72.27
12.004.0160-0 | 561.24
12.004.0160-A | 553.97
12.005.0010-0 | 57.27
12.005.0010-A | 53.35
12.005.0015-0 | 65.39
12.005.0015-A | 60.38
12.005.0020-0 | 83.66
12.005.0020-A | 76.21
12.005.0025-0 | 85.69
12.005.0025-A | 77.97
12.005.0030-0 | 72.3
12.005.0030-A | 67.6
12.005.0035-0 | 75.14
12.005.0035-A | 70.07
12.005.0040-0 | 84.48
12.005.0040-A | 78.16
12.005.0045-0 | 90.57
12.005.0045-A | 83.43
12.005.0080-0 | 95.55
12.005.0080-A | 89.37
12.005.0085-1 | 99.61
12.005.0085-B | 92.89
12.005.0090-0 | 111.79
12.005.0090-A | 103.44
12.005.0095-1 | 119.9
12.005.0095-B | 110.48
12.005.0100-0 | 57.32
12.005.0100-A | 53.42
12.005.0103-1 | 65.44
12.005.0103-B | 60.46
12.005.0105-0 | 83.71
12.005.0105-A | 76.29
12.005.0107-1 | 85.74
12.005.0107-B | 78.04
12.005.0110-0 | 72.38
12.005.0110-A | 67.72
12.005.0112-1 | 75.22
12.005.0112-B | 70.18
12.005.0115-0 | 84.55
12.005.0115-A | 78.27
12.005.0117-1 | 90.64
12.005.0117-B | 83.55
12.005.0120-0 | 95.58
12.005.0120-A | 89.41
12.005.0122-1 | 99.64
12.005.0122-B | 92.93
12.005.0124-0 | 111.82
12.005.0124-A | 103.48
12.005.0126-1 | 119.94
12.005.0126-B | 110.51
12.005.0130-1 | 77.91
12.005.0130-B | 72.95
12.005.0135-1 | 125.65
12.005.0135-B | 120.06
12.005.0140-1 | 133.77
12.005.0140-B | 127.1
12.005.0160-0 | 78.54
12.005.0160-A | 73.84
12.005.0165-0 | 81.38
12.005.0165-A | 76.31
12.005.0170-0 | 90.72
12.005.0170-A | 84.4
12.005.0175-0 | 96.81
12.005.0175-A | 89.67
12.005.0185-0 | 79.12
12.005.0185-A | 74.48
12.005.0190-0 | 81.96
12.005.0190-A | 76.94
12.005.0195-0 | 91.3
12.005.0195-A | 85.03
12.005.0200-0 | 97.39
12.005.0200-A | 90.31
12.006.0010-0 | 219.88
12.006.0010-A | 208.98
12.007.0015-0 | 184.96
12.007.0015-A | 180.55
12.007.0020-0 | 135.88
12.007.0020-A | 133.65
12.007.0025-0 | 214.77
12.007.0025-A | 211.66
12.007.0030-0 | 217.55
12.007.0030-A | 212.99
12.007.0040-0 | 325.27
12.007.0040-A | 317.97
12.007.0045-0 | 266.92
12.007.0045-A | 263.66
12.008.0015-0 | 183.85
12.008.0015-A | 172.89
12.008.0020-0 | 175.57
12.008.0020-A | 163.71
12.009.0001-0 | 1296.92
12.009.0001-A | 1269.8
12.009.0002-0 | 1379.46
12.009.0002-A | 1352.3
12.009.0003-0 | 815.12
12.009.0003-A | 790.71
12.009.0006-0 | 529.43
12.009.0006-A | 507.69
12.010.0010-0 | 67.05
12.010.0010-A | 65.76
12.010.0015-0 | 133.21
12.010.0015-A | 130.79
12.010.0020-0 | 100.44
12.010.0020-A | 98.52
12.011.0001-0 | 205.77
12.011.0001-A | 198.84
12.011.0005-0 | 233.59
12.011.0005-A | 225.99
12.012.0001-0 | 427.84
12.012.0001-A | 382.6
12.012.0002-0 | 449.17
12.012.0002-A | 402.68
12.013.0010-0 | 190.2
12.013.0010-A | 178.89
12.015.0005-0 | 327
12.015.0005-A | 327
12.015.0006-0 | 327
12.015.0006-A | 327
12.015.0010-0 | 407
12.015.0010-A | 407
12.015.0014-0 | 407
12.015.0014-A | 407
12.015.0015-0 | 259.57
12.015.0015-A | 259.57
12.015.0016-0 | 292
12.015.0016-A | 292
12.015.0020-0 | 361
12.015.0020-A | 361
12.015.0021-0 | 361
12.015.0021-A | 361
12.015.0030-0 | 327
12.015.0030-A | 327
12.015.0031-0 | 327
12.015.0031-A | 327
12.015.0035-0 | 407
12.015.0035-A | 407
12.015.0036-0 | 407
12.015.0036-A | 407
12.015.0040-0 | 292
12.015.0040-A | 292
12.015.0041-0 | 292
12.015.0041-A | 292
12.015.0045-0 | 361
12.015.0045-A | 361
12.015.0046-0 | 361
12.015.0046-A | 361
12.015.0060-0 | 327
12.015.0060-A | 327
12.015.0061-0 | 327
12.015.0061-A | 327
12.015.0065-0 | 407
12.015.0065-A | 407
12.015.0066-0 | 407
12.015.0066-A | 407
12.015.0070-0 | 292
12.015.0070-A | 292
12.015.0071-0 | 292
12.015.0071-A | 292
12.015.0075-0 | 361
12.015.0075-A | 361
12.015.0076-0 | 361
12.015.0076-A | 361
12.016.0004-0 | 63.52
12.016.0004-A | 61.37
12.016.0006-0 | 74.95
12.016.0006-A | 72.54
12.016.0008-0 | 72.27
12.016.0008-A | 70.12
12.016.0010-0 | 83.7
12.016.0010-A | 81.28
12.016.0012-0 | 106.65
12.016.0012-A | 103.74
12.016.0014-0 | 118.08
12.016.0014-A | 114.91
12.016.0016-0 | 111.74
12.016.0016-A | 108.83
12.016.0018-0 | 123.17
12.016.0018-A | 119.99
12.016.0020-0 | 75.08
12.016.0020-A | 72.93
12.016.0022-0 | 86.51
12.016.0022-A | 84.09
12.016.0024-0 | 79.47
12.016.0024-A | 77.32
12.016.0026-0 | 90.9
12.016.0026-A | 88.48
12.016.0028-0 | 75.57
12.016.0028-A | 73.42
12.016.0030-0 | 87
12.016.0030-A | 84.58
12.016.0032-0 | 77.94
12.016.0032-A | 75.79
12.016.0034-0 | 89.38
12.016.0034-A | 86.96
12.020.0001-0 | 360.73
12.020.0001-A | 327.36
12.025.0001-0 | 511.58
12.025.0001-A | 496.19
12.030.0001-0 | 202.7
12.030.0001-A | 182.13
12.035.0001-0 | 413.97
12.035.0001-A | 398.58
12.035.0002-0 | 455.17
12.035.0002-A | 439.78
12.035.0005-0 | 450.02
12.035.0005-A | 434.63
12.035.0010-0 | 450.02
12.035.0010-A | 434.63
12.035.0015-0 | 192.27
12.035.0015-A | 176.88
12.035.0020-0 | 630.27
12.035.0020-A | 614.88
12.042.0001-0 | 185.67
12.042.0001-A | 179.76
12.043.0001-0 | 23.2
12.043.0001-A | 21.51
12.045.0002-0 | 190.55
12.045.0002-A | 190.07
12.050.0001-0 | 92.51
12.050.0001-A | 86.34
12.050.0005-0 | 29.03
12.050.0005-A | 26.99
12.050.0010-0 | 22.08
12.050.0010-A | 20.27
12.050.0015-0 | 124.58
12.050.0015-A | 111.67
12.050.0020-0 | 118.32
12.050.0020-A | 108.7
13.001.0010-1 | 5.96
13.001.0010-B | 5.38
13.001.0011-0 | 13.46
13.001.0011-A | 12.62
13.001.0013-0 | 4.77
13.001.0013-A | 4.45
13.001.0014-0 | 11.55
13.001.0014-A | 10.4
13.001.0015-0 | 29.94
13.001.0015-A | 27.1
13.001.0020-1 | 29.44
13.001.0020-B | 26.59
13.001.0025-1 | 28.68
13.001.0025-B | 25.82
13.001.0026-0 | 31.36
13.001.0026-A | 28.44
13.001.0030-1 | 28.39
13.001.0030-B | 25.5
13.001.0031-0 | 37.03
13.001.0031-A | 34.11
13.001.0035-0 | 28.14
13.001.0035-A | 25.24
13.001.0036-0 | 22.17
13.001.0036-A | 19.85
13.001.0040-0 | 30.12
13.001.0040-A | 27.16
13.001.0041-0 | 24.15
13.001.0041-A | 21.77
13.001.0050-1 | 37
13.001.0050-B | 34.05
13.001.0055-1 | 34.08
13.001.0055-B | 31.03
13.001.0060-1 | 33.33
13.001.0060-B | 30.2
13.001.0065-1 | 30.5
13.001.0065-B | 27.43
13.001.0100-0 | 17.38
13.001.0100-A | 16.47
13.001.0105-0 | 22.96
13.001.0105-A | 21.49
13.001.0106-0 | 18.44
13.001.0106-A | 17.04
13.001.0107-0 | 13.93
13.001.0107-A | 12.6
13.002.0010-1 | 35.61
13.002.0010-B | 32.53
13.002.0011-1 | 31.77
13.002.0011-B | 28.7
13.002.0015-1 | 34.96
13.002.0015-B | 31.78
13.002.0016-0 | 30.99
13.002.0016-A | 27.99
13.002.0017-0 | 30.3
13.002.0017-A | 27.24
13.003.0001-0 | 27.27
13.003.0001-A | 24.56
13.003.0003-0 | 30.63
13.003.0003-A | 28.46
13.003.0004-0 | 37.83
13.003.0004-A | 35.66
13.003.0005-0 | 43.8
13.003.0005-A | 41.05
13.003.0010-0 | 28.21
13.003.0010-A | 25.29
13.004.0010-0 | 46.61
13.004.0010-A | 42.06
13.004.0015-0 | 44.44
13.004.0015-A | 39.93
13.005.0010-0 | 56.12
13.005.0010-A | 51.45
13.005.0015-0 | 54.78
13.005.0015-A | 50.14
13.005.0020-0 | 50.75
13.005.0020-A | 46.22
13.005.0025-0 | 53.52
13.005.0025-A | 48.2
13.006.0010-0 | 51.65
13.006.0010-A | 46.28
13.006.0020-0 | 48.35
13.006.0020-A | 43.29
13.006.0025-0 | 42.49
13.006.0025-A | 37.83
13.008.0010-0 | 19.3
13.008.0010-A | 16.9
13.008.0020-0 | 21.12
13.008.0020-A | 18.73
13.009.0030-0 | 25.19
13.009.0030-A | 23.02
13.009.0035-0 | 21.61
13.009.0035-A | 19.44
13.009.0040-0 | 27.39
13.009.0040-A | 24.95
13.009.0045-0 | 23.74
13.009.0045-A | 21.3
13.009.0050-0 | 43.5
13.009.0050-A | 39.87
13.009.0051-0 | 50.63
13.009.0051-A | 46.89
13.010.0015-0 | 16.1
13.010.0015-A | 13.96
13.010.0020-0 | 17.06
13.010.0020-A | 14.8
13.010.0025-0 | 16.95
13.010.0025-A | 14.7
13.010.0029-0 | 924.2
13.010.0029-A | 847.9
13.010.0049-0 | 865.95
13.010.0049-A | 784.23
13.011.0005-0 | 14.36
13.011.0005-A | 13.27
13.011.0010-0 | 34.49
13.011.0010-A | 32.11
13.012.0010-0 | 84.84
13.012.0010-A | 83.75
13.022.0020-0 | 177.19
13.022.0020-A | 169.8
13.022.0025-0 | 276.58
13.022.0025-A | 269.19
13.022.0029-0 | 145.05
13.022.0029-A | 139.67
13.022.0035-0 | 278.8
13.022.0035-A | 271.43
13.022.0040-0 | 131.49
13.022.0040-A | 124.12
13.022.0045-0 | 167.96
13.022.0045-A | 157.19
13.022.0046-0 | 154.29
13.022.0046-A | 146.64
13.022.0047-0 | 124.49
13.022.0047-A | 117.42
13.022.0500-0 | 81.68
13.022.0500-A | 73.21
13.024.0010-0 | 228.46
13.024.0010-A | 220.23
13.024.0011-0 | 182.4
13.024.0011-A | 177.88
13.024.0015-0 | 236.06
13.024.0015-A | 227.83
13.024.0016-0 | 190
13.024.0016-A | 185.48
13.024.0018-0 | 193.38
13.024.0018-A | 185.15
13.024.0019-0 | 147.32
13.024.0019-A | 142.8
13.024.0020-0 | 274.37
13.024.0020-A | 266.13
13.024.0021-0 | 228.3
13.024.0021-A | 223.78
13.025.0005-0 | 44.81
13.025.0005-A | 39.1
13.025.0010-0 | 82.55
13.025.0010-A | 73.19
13.025.0016-0 | 85.86
13.025.0016-A | 76.5
13.025.0020-0 | 2.45
13.025.0020-A | 2.15
13.025.0055-0 | 66.22
13.025.0055-A | 60.57
13.025.0058-0 | 72.19
13.025.0058-A | 65.96
13.025.0059-0 | 42.39
13.025.0059-A | 36.74
13.025.0060-0 | 42.6
13.025.0060-A | 37.35
13.025.0061-0 | 44.38
13.025.0061-A | 39.1
13.025.0080-0 | 30.35
13.025.0080-A | 30.21
13.026.0010-0 | 109.14
13.026.0010-A | 99.78
13.026.0011-0 | 71.4
13.026.0011-A | 65.68
13.026.0015-0 | 98.78
13.026.0015-A | 92.54
13.030.0200-0 | 206.44
13.030.0200-A | 184.64
13.030.0210-0 | 202.98
13.030.0210-A | 180.62
13.030.0250-0 | 133.97
13.030.0250-A | 123.49
13.030.0251-0 | 123.61
13.030.0251-A | 116.25
13.030.0252-0 | 90.53
13.030.0252-A | 85.44
13.030.0255-0 | 109.89
13.030.0255-A | 104.8
13.030.0257-0 | 130.25
13.030.0257-A | 124.59
13.030.0262-0 | 149.63
13.030.0262-A | 141.37
13.030.0263-0 | 135.8
13.030.0263-A | 128.17
13.030.0264-0 | 141.16
13.030.0264-A | 134.03
13.030.0265-0 | 127.33
13.030.0265-A | 120.83
13.030.0267-0 | 149.83
13.030.0267-A | 142.7
13.030.0268-0 | 136
13.030.0268-A | 129.5
13.030.0290-0 | 111.81
13.030.0290-A | 102.45
13.030.0291-0 | 98.14
13.030.0291-A | 91.91
13.030.0292-0 | 68.34
13.030.0292-A | 62.68
13.035.0010-0 | 308.84
13.035.0010-A | 275.76
13.035.0015-0 | 392.05
13.035.0015-A | 348.13
13.035.0020-0 | 432.52
13.035.0020-A | 383.16
13.035.0025-0 | 556.32
13.035.0025-A | 490.7
13.036.0010-0 | 365.18
13.036.0010-A | 351.13
13.036.0011-0 | 351.48
13.036.0011-A | 337.94
13.036.0015-0 | 58.94
13.036.0015-A | 55.64
13.036.0016-0 | 52
13.036.0016-A | 48.79
13.036.0050-0 | 450.16
13.036.0050-A | 436.11
13.036.0051-0 | 436.46
13.036.0051-A | 422.91
13.036.0080-0 | 429.86
13.036.0080-A | 418.52
13.036.0081-0 | 416.16
13.036.0081-A | 405.32
13.045.0040-0 | 63.16
13.045.0040-A | 60.34
13.045.0045-0 | 68.03
13.045.0045-A | 65.15
13.045.0050-0 | 85.93
13.045.0050-A | 82.99
13.045.0051-0 | 30.98
13.045.0051-A | 29.11
13.045.0052-0 | 55.57
13.045.0052-A | 53.18
13.045.0054-0 | 86.58
13.045.0054-A | 83.76
13.045.0065-0 | 360.41
13.045.0065-A | 346.3
13.045.0066-0 | 342.68
13.045.0066-A | 329.14
13.045.0070-0 | 379.05
13.045.0070-A | 361.44
13.045.0071-0 | 357.14
13.045.0071-A | 340.34
13.045.0075-0 | 429.01
13.045.0075-A | 414.9
13.045.0076-0 | 405.58
13.045.0076-A | 393.39
13.045.0080-0 | 325.52
13.045.0080-A | 315.47
13.045.0081-0 | 312.24
13.045.0081-A | 302.76
13.050.0055-0 | 57.68
13.050.0055-A | 54.86
13.050.0065-0 | 350.51
13.050.0065-A | 336.4
13.050.0070-0 | 379.05
13.050.0070-A | 361.44
13.065.0010-0 | 578.52
13.065.0010-A | 564.41
13.065.0015-0 | 641.28
13.065.0015-A | 626.38
13.065.0030-0 | 661.58
13.065.0030-A | 643.97
13.075.0010-0 | 135.52
13.075.0010-A | 129.97
13.080.0005-0 | 1250
13.080.0005-A | 1250
13.080.0020-0 | 1190.51
13.080.0020-A | 1190.51
13.157.0010-0 | 30.64
13.157.0010-A | 28.75
13.160.0010-0 | 1120.54
13.160.0010-A | 1103.57
13.165.0010-0 | 207.36
13.165.0010-A | 199.23
13.168.0010-0 | 606.67
13.168.0010-A | 606.67
13.168.0020-0 | 597.4
13.168.0020-A | 597.4
13.170.0011-0 | 139.25
13.170.0011-A | 134.05
13.170.0016-0 | 154.5
13.170.0016-A | 147.27
13.170.0018-0 | 76.96
13.170.0018-A | 76.24
13.170.0020-0 | 67.56
13.170.0020-A | 62.14
13.170.0025-0 | 82.87
13.170.0025-A | 78.54
13.175.0010-0 | 49.75
13.175.0010-A | 49.75
13.180.0010-0 | 52.76
13.180.0010-A | 47.12
13.180.0015-1 | 60
13.180.0015-B | 60
13.187.0010-0 | 155
13.187.0010-A | 149.8
13.190.0015-0 | 261.48
13.190.0015-A | 261.48
13.193.0010-0 | 262.65
13.193.0010-A | 262.65
13.195.0010-0 | 109.62
13.195.0010-A | 103.66
13.195.0015-0 | 194.12
13.195.0015-A | 188.16
13.195.0030-0 | 74.46
13.195.0030-A | 69.15
13.196.0010-0 | 97.41
13.196.0010-A | 94.83
13.196.0015-0 | 108.84
13.196.0015-A | 105.99
13.196.0020-0 | 83.84
13.196.0020-A | 81.26
13.196.0025-0 | 95.27
13.196.0025-A | 92.42
13.196.0030-0 | 76.21
13.196.0030-A | 73.63
13.196.0035-0 | 87.65
13.196.0035-A | 84.8
13.196.0040-0 | 79.28
13.196.0040-A | 76.69
13.196.0045-0 | 90.71
13.196.0045-A | 87.86
13.196.0050-0 | 146.67
13.196.0050-A | 144.09
13.196.0080-0 | 51.98
13.196.0080-A | 50.54
13.196.0085-0 | 58.64
13.196.0085-A | 57.21
13.196.0090-0 | 56.74
13.196.0090-A | 55.31
13.196.0095-0 | 184.35
13.196.0095-A | 182.92
13.196.0100-0 | 196.22
13.196.0100-A | 195.24
13.196.0101-0 | 83.13
13.196.0101-A | 80.55
13.196.0102-0 | 77.47
13.196.0102-A | 74.88
13.196.0103-0 | 99.95
13.196.0103-A | 97.37
13.196.0104-0 | 89.89
13.196.0104-A | 87.31
13.196.0105-0 | 174.76
13.196.0105-A | 172.17
13.196.0107-0 | 95.72
13.196.0107-A | 93.14
13.196.0111-0 | 30.44
13.196.0111-A | 29.09
13.196.0112-0 | 37.1
13.196.0112-A | 35.76
13.196.0113-0 | 33.91
13.196.0113-A | 32.57
13.196.0114-0 | 55.56
13.196.0114-A | 53.42
13.196.0115-0 | 67
13.196.0115-A | 64.58
13.196.0116-0 | 62.23
13.196.0116-A | 60.09
13.196.0117-0 | 73.66
13.196.0117-A | 71.25
13.196.0118-0 | 59.04
13.196.0118-A | 56.89
13.196.0119-0 | 70.47
13.196.0119-A | 68.06
13.196.0120-0 | 49.22
13.196.0120-A | 47.07
13.196.0121-0 | 60.65
13.196.0121-A | 58.23
13.196.0122-0 | 55.88
13.196.0122-A | 53.74
13.196.0123-0 | 67.32
13.196.0123-A | 64.9
13.196.0124-0 | 52.69
13.196.0124-A | 50.55
13.196.0125-0 | 64.12
13.196.0125-A | 61.71
13.196.0126-0 | 57.96
13.196.0126-A | 55.82
13.196.0127-0 | 69.4
13.196.0127-A | 66.98
13.196.0128-0 | 64.63
13.196.0128-A | 62.48
13.196.0129-0 | 76.06
13.196.0129-A | 73.65
13.196.0130-0 | 61.44
13.196.0130-A | 59.29
13.196.0131-0 | 72.87
13.196.0131-A | 70.46
13.196.0132-0 | 63.05
13.196.0132-A | 60.9
13.196.0133-0 | 74.48
13.196.0133-A | 72.07
13.196.0134-0 | 69.72
13.196.0134-A | 67.57
13.196.0135-0 | 81.15
13.196.0135-A | 78.73
13.196.0136-0 | 66.52
13.196.0136-A | 64.38
13.196.0137-0 | 77.96
13.196.0137-A | 75.54
13.196.0138-0 | 42.15
13.196.0138-A | 40.72
13.196.0139-0 | 53.59
13.196.0139-A | 51.89
13.196.0140-0 | 48.82
13.196.0140-A | 47.39
13.196.0141-0 | 60.25
13.196.0141-A | 58.55
13.196.0142-0 | 45.63
13.196.0142-A | 44.2
13.196.0143-0 | 57.06
13.196.0143-A | 55.36
13.196.0144-0 | 50.9
13.196.0144-A | 49.47
13.196.0145-0 | 62.33
13.196.0145-A | 60.63
13.196.0146-0 | 57.57
13.196.0146-A | 56.14
13.196.0147-0 | 69
13.196.0147-A | 67.3
13.196.0148-0 | 54.38
13.196.0148-A | 52.95
13.196.0149-0 | 65.81
13.196.0149-A | 64.11
13.196.0150-0 | 55.99
13.196.0150-A | 54.56
13.196.0151-0 | 67.42
13.196.0151-A | 65.72
13.196.0152-0 | 62.65
13.196.0152-A | 61.22
13.196.0153-0 | 74.09
13.196.0153-A | 72.39
13.196.0154-0 | 59.46
13.196.0154-A | 58.03
13.196.0155-0 | 70.89
13.196.0155-A | 69.19
13.196.0156-0 | 56.5
13.196.0156-A | 55.07
13.196.0157-0 | 67.94
13.196.0157-A | 66.24
13.196.0158-0 | 69.84
13.196.0158-A | 68.41
13.196.0159-0 | 81.27
13.196.0159-A | 79.57
13.196.0160-0 | 63.45
13.196.0160-A | 62.02
13.196.0161-0 | 74.89
13.196.0161-A | 73.19
13.196.0162-0 | 65.25
13.196.0162-A | 63.82
13.196.0163-0 | 76.68
13.196.0163-A | 74.98
13.196.0164-0 | 78.59
13.196.0164-A | 77.15
13.196.0165-0 | 90.02
13.196.0165-A | 88.32
13.196.0166-0 | 72.2
13.196.0166-A | 70.77
13.196.0167-0 | 83.63
13.196.0167-A | 81.93
13.196.0168-0 | 70.34
13.196.0168-A | 68.91
13.196.0169-0 | 81.77
13.196.0169-A | 80.07
13.196.0170-0 | 83.67
13.196.0170-A | 82.24
13.196.0171-0 | 95.1
13.196.0171-A | 93.4
13.196.0172-0 | 77.29
13.196.0172-A | 75.86
13.196.0173-0 | 88.72
13.196.0173-A | 87.02
13.197.0010-0 | 52.99
13.197.0010-A | 48.12
13.199.0010-0 | 181.36
13.199.0010-A | 171.75
13.199.0015-0 | 999.44
13.199.0015-A | 989.82
13.200.0010-0 | 109.52
13.200.0010-A | 104.88
13.200.0015-1 | 106.55
13.200.0015-B | 97.84
13.200.0020-0 | 139.13
13.200.0020-A | 126.06
13.200.0025-0 | 171.71
13.200.0025-A | 154.28
13.205.0010-0 | 171.71
13.205.0010-A | 170.81
13.205.0015-0 | 143.94
13.205.0015-A | 143.03
13.205.0020-0 | 143.94
13.205.0020-A | 143.03
13.205.0022-0 | 104.75
13.205.0022-A | 103.85
13.205.0025-0 | 181.83
13.205.0025-A | 176.18
13.301.0080-1 | 37.68
13.301.0080-B | 33.31
13.301.0081-0 | 34.43
13.301.0081-A | 30.49
13.301.0082-0 | 50.77
13.301.0082-A | 45.2
13.301.0083-0 | 54.58
13.301.0083-A | 48.58
13.301.0085-0 | 50.37
13.301.0085-A | 44.3
13.301.0090-0 | 46.36
13.301.0090-A | 40.83
13.301.0092-0 | 17.86
13.301.0092-A | 15.6
13.301.0093-0 | 24.57
13.301.0093-A | 21.87
13.301.0094-0 | 14.44
13.301.0094-A | 12.58
13.301.0095-0 | 34.4
13.301.0095-A | 30.57
13.301.0100-0 | 60
13.301.0100-A | 53.52
13.301.0105-0 | 15.37
13.301.0105-A | 13.39
13.301.0110-0 | 17
13.301.0110-A | 14.89
13.301.0115-0 | 28.25
13.301.0115-A | 24.86
13.301.0117-0 | 17.84
13.301.0117-A | 15.86
13.301.0118-0 | 21.69
13.301.0118-A | 19.4
13.301.0119-0 | 25.54
13.301.0119-A | 22.94
13.301.0120-1 | 29.39
13.301.0120-B | 26.48
13.301.0125-1 | 33.24
13.301.0125-B | 30.01
13.301.0130-1 | 37.09
13.301.0130-B | 33.55
13.301.0131-0 | 40.94
13.301.0131-A | 37.09
13.301.0132-0 | 48.64
13.301.0132-A | 44.17
13.301.0133-0 | 56.34
13.301.0133-A | 51.24
13.301.0134-0 | 60.19
13.301.0134-A | 54.78
13.301.0140-0 | 71.74
13.301.0140-A | 65.39
13.301.0500-0 | 52.39
13.301.0500-A | 46.36
13.301.0505-0 | 86.87
13.301.0505-A | 80.19
13.301.0510-0 | 96.25
13.301.0510-A | 88.79
13.302.0010-0 | 11.09
13.302.0010-A | 9.89
13.330.0010-0 | 66.25
13.330.0010-A | 59.11
13.330.0012-0 | 63.63
13.330.0012-A | 56.99
13.330.0015-0 | 57.09
13.330.0015-A | 50.87
13.330.0018-0 | 37.35
13.330.0018-A | 33.59
13.330.0020-0 | 103.1
13.330.0020-A | 91.92
13.330.0022-0 | 100.77
13.330.0022-A | 89.5
13.330.0023-0 | 103.1
13.330.0023-A | 91.92
13.330.0024-0 | 100.77
13.330.0024-A | 89.5
13.330.0025-0 | 52.67
13.330.0025-A | 46.07
13.330.0028-0 | 26.73
13.330.0028-A | 23.42
13.330.0030-0 | 65.69
13.330.0030-A | 57.41
13.330.0031-0 | 20.03
13.330.0031-A | 17.7
13.330.0033-0 | 23.79
13.330.0033-A | 21.03
13.330.0034-0 | 31.99
13.330.0034-A | 28.41
13.330.0035-0 | 55.17
13.330.0035-A | 48.56
13.330.0036-0 | 27.45
13.330.0036-A | 24.62
13.330.0050-0 | 83.9
13.330.0050-A | 77.31
13.330.0051-0 | 90.08
13.330.0051-A | 83.55
13.330.0060-0 | 105.09
13.330.0060-A | 97.36
13.330.0061-0 | 111.27
13.330.0061-A | 103.61
13.330.0070-0 | 154.85
13.330.0070-A | 148.26
13.330.0071-0 | 161.03
13.330.0071-A | 154.5
13.330.0075-0 | 75.44
13.330.0075-A | 69.7
13.330.0076-0 | 81.63
13.330.0076-A | 75.94
13.330.0078-0 | 64.99
13.330.0078-A | 60.21
13.330.0079-0 | 74.76
13.330.0079-A | 69.34
13.330.0100-0 | 33.67
13.330.0100-A | 29.96
13.330.0101-0 | 33.5
13.330.0101-A | 29.94
13.330.0110-0 | 37.79
13.330.0110-A | 33.9
13.330.0111-0 | 37.78
13.330.0111-A | 34.08
13.330.0500-0 | 62.01
13.330.0500-A | 55.44
13.331.0015-0 | 213.8
13.331.0015-A | 207.58
13.331.0016-0 | 222.96
13.331.0016-A | 215.82
13.331.0017-0 | 203.34
13.331.0017-A | 197.12
13.331.0050-0 | 47.28
13.331.0050-A | 43.57
13.331.0051-0 | 47.02
13.331.0051-A | 43.47
13.332.0010-0 | 123.82
13.332.0010-A | 116.68
13.332.0011-0 | 114.66
13.332.0011-A | 108.44
13.332.0012-0 | 104.2
13.332.0012-A | 97.98
13.333.0010-0 | 136.5
13.333.0010-A | 129.37
13.333.0011-0 | 116.88
13.333.0011-A | 110.66
13.333.0015-0 | 136.5
13.333.0015-A | 129.37
13.333.0016-0 | 116.88
13.333.0016-A | 110.66
13.335.0030-0 | 144.36
13.335.0030-A | 132.44
13.345.0015-0 | 308.5
13.345.0015-A | 297.36
13.345.0016-0 | 391.45
13.345.0016-A | 380.31
13.345.0017-0 | 289.08
13.345.0017-A | 278.24
13.345.0018-0 | 372.03
13.345.0018-A | 361.19
13.345.0020-0 | 48.94
13.345.0020-A | 45.62
13.345.0021-0 | 45.89
13.345.0021-A | 42.67
13.345.0025-0 | 47.91
13.345.0025-A | 45.58
13.345.0026-0 | 44.8
13.345.0026-A | 42.52
13.345.0030-0 | 52.25
13.345.0030-A | 49.92
13.345.0031-0 | 48.76
13.345.0031-A | 46.48
13.345.0035-0 | 73.96
13.345.0035-A | 71.59
13.345.0036-0 | 68.56
13.345.0036-A | 66.28
13.345.0040-0 | 118.93
13.345.0040-A | 116.47
13.345.0041-0 | 108.16
13.345.0041-A | 105.88
13.345.0055-0 | 57.37
13.345.0055-A | 54.93
13.345.0056-0 | 52.72
13.345.0056-A | 50.44
13.345.0060-0 | 99.45
13.345.0060-A | 94.79
13.345.0061-0 | 93.57
13.345.0061-A | 89.01
13.345.0065-0 | 102.46
13.345.0065-A | 97.78
13.345.0066-0 | 95.55
13.345.0066-A | 90.99
13.348.0010-0 | 256.32
13.348.0010-A | 245.17
13.348.0011-0 | 238.68
13.348.0011-A | 227.84
13.348.0040-0 | 120.7
13.348.0040-A | 116.14
13.348.0041-0 | 114.43
13.348.0041-A | 109.99
13.348.0045-0 | 80.4
13.348.0045-A | 77.37
13.348.0046-0 | 76.21
13.348.0046-A | 73.26
13.348.0050-0 | 75.09
13.348.0050-A | 72.26
13.348.0051-0 | 71.49
13.348.0051-A | 68.82
13.348.0055-0 | 102.37
13.348.0055-A | 99.83
13.348.0056-0 | 98.7
13.348.0056-A | 96.03
13.348.0070-0 | 56.28
13.348.0070-A | 53.96
13.348.0071-0 | 53.63
13.348.0071-A | 51.35
13.348.0075-0 | 62.33
13.348.0075-A | 60
13.348.0076-0 | 59.26
13.348.0076-A | 56.98
13.348.0080-0 | 89.77
13.348.0080-A | 87.41
13.348.0081-0 | 84.68
13.348.0081-A | 82.4
13.365.0010-0 | 534.03
13.365.0010-A | 522.88
13.365.0011-0 | 513.78
13.365.0011-A | 502.94
13.365.0015-0 | 534.03
13.365.0015-A | 522.88
13.365.0016-0 | 513.78
13.365.0016-A | 502.94
13.365.0020-0 | 72.05
13.365.0020-A | 68.74
13.365.0021-0 | 69.43
13.365.0021-A | 66.21
13.365.0025-0 | 77.71
13.365.0025-A | 75.38
13.365.0026-0 | 74.76
13.365.0026-A | 72.48
13.365.0030-0 | 86.51
13.365.0030-A | 84.17
13.365.0031-0 | 83
13.365.0031-A | 80.72
13.365.0035-0 | 129.8
13.365.0035-A | 127.43
13.365.0036-0 | 124.2
13.365.0036-A | 121.92
13.365.0055-0 | 96.06
13.365.0055-A | 93.62
13.365.0056-0 | 91.24
13.365.0056-A | 88.96
13.365.0060-0 | 163.39
13.365.0060-A | 158.83
13.365.0061-0 | 156.92
13.365.0061-A | 152.47
13.365.0065-0 | 168.2
13.365.0065-A | 163.63
13.365.0066-0 | 161.04
13.365.0066-A | 156.59
13.365.0075-0 | 308.96
13.365.0075-A | 298.13
13.365.0076-0 | 297.48
13.365.0076-A | 286.64
13.365.0083-0 | 59.5
13.365.0083-A | 56.19
13.365.0084-0 | 52
13.365.0084-A | 48.79
13.365.0085-0 | 122.54
13.365.0085-A | 117.97
13.365.0086-0 | 114.43
13.365.0086-A | 109.99
13.365.0087-0 | 88.48
13.365.0087-A | 86.02
13.365.0088-0 | 71.16
13.365.0088-A | 68.88
13.365.0100-0 | 58.19
13.365.0100-A | 55.82
13.365.0101-0 | 49.53
13.365.0101-A | 47.25
13.365.0150-0 | 81.96
13.365.0150-A | 79.14
13.365.0151-0 | 78.37
13.365.0151-A | 75.7
13.365.0155-0 | 109.8
13.365.0155-A | 106.87
13.365.0156-0 | 100.36
13.365.0156-A | 98.08
13.365.0170-0 | 60.85
13.365.0170-A | 58.52
13.365.0171-0 | 57.9
13.365.0171-A | 55.62
13.365.0175-0 | 65.62
13.365.0175-A | 63.28
13.365.0176-0 | 62.18
13.365.0176-A | 59.9
13.365.0180-0 | 90.36
13.365.0180-A | 87.98
13.365.0181-0 | 84.68
13.365.0181-A | 82.4
13.366.0010-0 | 276.57
13.366.0010-A | 264.9
13.366.0011-0 | 230.43
13.366.0011-A | 219.59
13.368.0010-0 | 289.72
13.368.0010-A | 283.68
13.368.0011-0 | 254.72
13.368.0011-A | 249.31
13.368.0012-0 | 329.21
13.368.0012-A | 317.55
13.368.0013-0 | 295.32
13.368.0013-A | 284.48
13.370.0010-0 | 57.18
13.370.0010-A | 53.21
13.370.0015-0 | 56.89
13.370.0015-A | 53.65
13.370.0020-0 | 65.09
13.370.0020-A | 61.56
13.370.0025-0 | 78.23
13.370.0025-A | 74.26
13.370.0040-0 | 68.78
13.370.0040-A | 63.67
13.370.0045-0 | 85
13.370.0045-A | 79.25
13.370.0050-0 | 79.06
13.370.0050-A | 73.51
13.370.0055-0 | 79.92
13.370.0055-A | 73.45
13.370.0060-0 | 55.01
13.370.0060-A | 49.66
13.371.0010-0 | 54.73
13.371.0010-A | 51.27
13.371.0015-0 | 54.17
13.371.0015-A | 51.39
13.371.0020-0 | 61.38
13.371.0020-A | 58.39
13.371.0025-0 | 72.19
13.371.0025-A | 68.9
13.373.0010-0 | 28.59
13.373.0010-A | 25.74
13.373.0020-0 | 112.82
13.373.0020-A | 107.43
13.373.0021-0 | 73.78
13.373.0021-A | 69.26
13.373.0025-0 | 137.89
13.373.0025-A | 129.81
13.373.0026-0 | 100.51
13.373.0026-A | 92.94
13.373.0030-0 | 130.12
13.373.0030-A | 124.73
13.373.0031-0 | 95.96
13.373.0031-A | 90.64
13.373.0035-0 | 148.31
13.373.0035-A | 142.92
13.373.0036-0 | 114.7
13.373.0036-A | 109.31
13.375.0010-0 | 30.52
13.375.0010-A | 29.36
13.375.0015-0 | 38.02
13.375.0015-A | 36.57
13.380.0010-0 | 71.79
13.380.0010-A | 66.47
13.380.0011-0 | 75.63
13.380.0011-A | 70.31
13.380.0012-0 | 64.91
13.380.0012-A | 59.59
13.380.0013-0 | 73.05
13.380.0013-A | 67.73
13.380.0015-0 | 24.23
13.380.0015-A | 21.28
13.380.0016-0 | 24.42
13.380.0016-A | 21.47
13.380.0020-0 | 66.14
13.380.0020-A | 60.55
13.380.0021-0 | 66.41
13.380.0021-A | 60.82
13.380.0025-0 | 163.64
13.380.0025-A | 147.89
13.380.0026-0 | 188.64
13.380.0026-A | 170.55
13.380.0100-0 | 104.48
13.380.0100-A | 92.67
13.380.0101-0 | 88.52
13.380.0101-A | 76.71
13.381.0050-0 | 7.9
13.381.0050-A | 7.05
13.381.0051-0 | 8.3
13.381.0051-A | 7.45
13.381.0085-0 | 16.24
13.381.0085-A | 15.38
13.382.0001-0 | 13.13
13.382.0001-A | 11.48
13.383.0002-0 | 32.27
13.383.0002-A | 29.88
13.383.0003-0 | 23.71
13.383.0003-A | 22.08
13.384.0001-0 | 16.68
13.384.0001-A | 14.51
13.384.0002-0 | 16.95
13.384.0002-A | 14.78
13.385.0001-0 | 94.11
13.385.0001-A | 94.11
13.385.0002-0 | 110.69
13.385.0002-A | 110.69
13.385.0003-0 | 110.69
13.385.0003-A | 110.69
13.385.0005-0 | 36.29
13.385.0005-A | 36.29
13.385.0006-0 | 49.59
13.385.0006-A | 49.59
13.385.0007-0 | 49.59
13.385.0007-A | 49.59
13.385.0008-0 | 100.17
13.385.0008-A | 100.17
13.385.0009-0 | 125.79
13.385.0009-A | 125.79
13.385.0010-0 | 125.79
13.385.0010-A | 125.79
13.385.0050-0 | 290.99
13.385.0050-A | 276.54
13.385.0051-0 | 162.73
13.385.0051-A | 153.02
13.385.0055-0 | 192.78
13.385.0055-A | 181.23
13.385.0056-0 | 150.88
13.385.0056-A | 142.76
13.385.0100-0 | 80.91
13.385.0100-A | 75.75
13.385.0101-0 | 55.86
13.385.0101-A | 52.8
13.390.0020-0 | 103.78
13.390.0020-A | 102.82
13.390.0025-0 | 161.51
13.390.0025-A | 160.55
13.390.0028-0 | 94.66
13.390.0028-A | 93.7
13.390.0035-0 | 132.1
13.390.0035-A | 131.14
13.390.0038-0 | 145.11
13.390.0038-A | 144.26
13.390.0039-0 | 185.4
13.390.0039-A | 184.55
13.390.0040-0 | 152.7
13.390.0040-A | 151.85
13.390.0042-0 | 193.05
13.390.0042-A | 192.2
13.390.0050-0 | 20.65
13.390.0050-A | 20.26
13.390.0055-0 | 21.64
13.390.0055-A | 20.79
13.390.0058-0 | 24.04
13.390.0058-A | 23.19
13.390.0070-0 | 38.12
13.390.0070-A | 35.58
13.390.0075-0 | 9.64
13.390.0075-A | 9.13
13.391.0500-0 | 34.62
13.391.0500-A | 30.82
13.395.0010-0 | 105.17
13.395.0010-A | 104.63
13.395.0011-0 | 167.12
13.395.0011-A | 166.58
13.395.0015-0 | 77.45
13.395.0015-A | 76.91
13.395.0020-0 | 221.65
13.395.0020-A | 221.11
13.395.0025-0 | 64.04
13.395.0025-A | 63.5
13.395.0026-0 | 65.16
13.395.0026-A | 64.62
13.398.0010-1 | 201.43
13.398.0010-B | 196.67
13.398.0015-0 | 283.67
13.398.0015-A | 275.35
13.398.0016-0 | 208.17
13.398.0016-A | 203.84
13.398.0017-0 | 32.21
13.398.0017-A | 30.67
13.398.0018-0 | 57.28
13.398.0018-A | 55.74
13.398.0020-0 | 28.32
13.398.0020-A | 26.91
13.398.0025-0 | 21.53
13.398.0025-A | 20.11
13.398.0030-0 | 39.28
13.398.0030-A | 37.87
13.410.0010-0 | 101.54
13.410.0010-A | 96.78
13.410.0011-0 | 115.42
13.410.0011-A | 108.81
13.410.0012-0 | 53.28
13.410.0012-A | 53.28
13.410.0015-0 | 84.49
13.410.0015-A | 82.01
13.410.0020-0 | 124.84
13.410.0020-A | 116.97
13.410.0025-0 | 121.07
13.410.0025-A | 113.7
13.410.0030-0 | 101.54
13.410.0030-A | 96.78
13.411.0500-0 | 89.77
13.411.0500-A | 78.94
13.413.0010-0 | 186.66
13.413.0010-A | 178.71
13.413.0011-0 | 176.6
13.413.0011-A | 168.9
13.413.0012-0 | 153.75
13.413.0012-A | 145.8
13.413.0013-0 | 142.68
13.413.0013-A | 134.99
13.413.0020-0 | 73.15
13.413.0020-A | 68.02
13.413.0021-0 | 63.09
13.413.0021-A | 58.22
13.413.0025-0 | 73.74
13.413.0025-A | 68.08
13.413.0026-0 | 63.69
13.413.0026-A | 58.27
13.413.0027-0 | 74.93
13.413.0027-A | 69.81
13.413.0028-0 | 64.88
13.413.0028-A | 60
13.413.0030-0 | 30.29
13.413.0030-A | 27.5
13.413.0031-0 | 28.69
13.413.0031-A | 25.98
13.413.0035-0 | 30.86
13.413.0035-A | 28.1
13.413.0036-0 | 29.74
13.413.0036-A | 27.03
13.415.0010-0 | 71.44
13.415.0010-A | 69.28
13.415.0011-0 | 142.87
13.415.0011-A | 140.04
13.415.0015-0 | 39.85
13.415.0015-A | 38.12
13.415.0020-0 | 84.75
13.415.0020-A | 81.98
13.416.0010-0 | 100.58
13.416.0010-A | 97.75
13.416.0015-0 | 100.58
13.416.0015-A | 97.75
13.440.0015-0 | 527.07
13.440.0015-A | 510.82
13.440.0025-0 | 851.52
13.440.0025-A | 835.27
13.440.0030-0 | 345.51
13.440.0030-A | 340.09
13.440.0035-0 | 547.25
13.440.0035-A | 544
13.460.0015-0 | 460
13.460.0015-A | 460
13.460.0025-0 | 123.42
13.460.0025-A | 123.42
13.460.0030-0 | 325
13.460.0030-A | 325
13.460.0032-0 | 336.58
13.460.0032-A | 336.58
13.460.0035-0 | 257.49
13.460.0035-A | 257.49
13.462.0010-0 | 156.32
13.462.0010-A | 149.15
13.462.0015-0 | 156.32
13.462.0015-A | 149.15
13.462.0020-0 | 142.6
13.462.0020-A | 136.18
13.462.0025-0 | 147.1
13.462.0025-A | 140.68
13.468.0010-0 | 95.84
13.468.0010-A | 87.39
13.469.0010-0 | 123.13
13.469.0010-A | 115.22
14.001.0001-0 | 2350.41
14.001.0001-A | 2345.6
14.001.0002-0 | 3858.42
14.001.0002-A | 3852.77
14.001.0006-0 | 3425.87
14.001.0006-A | 3417.39
14.001.0011-0 | 9658.26
14.001.0011-A | 9645.54
14.001.0016-0 | 1345.67
14.001.0016-A | 1341.43
14.001.0030-0 | 4150.42
14.001.0030-A | 4143.07
14.001.0035-0 | 4050.99
14.001.0035-A | 4043.64
14.001.0040-0 | 3963.91
14.001.0040-A | 3956.56
14.001.0045-0 | 4146.19
14.001.0045-A | 4135.72
14.001.0050-0 | 3987.55
14.001.0050-A | 3977.08
14.001.0055-0 | 5690.26
14.001.0055-A | 5677.54
14.001.0065-0 | 176.29
14.001.0065-A | 167.89
14.001.0070-0 | 142.46
14.001.0070-A | 136.81
14.001.0072-0 | 163.1
14.001.0072-A | 156.31
14.001.0076-0 | 242.83
14.001.0076-A | 233.78
14.001.0080-0 | 2688.39
14.001.0080-A | 2682.74
14.001.0085-0 | 4832.39
14.001.0085-A | 4826.74
14.001.0100-0 | 328.81
14.001.0100-A | 324
14.001.0105-0 | 386.23
14.001.0105-A | 381.42
14.001.0110-0 | 270.36
14.001.0110-A | 265.55
14.001.0115-0 | 242.74
14.001.0115-A | 237.93
14.001.0120-0 | 266.03
14.001.0120-A | 261.22
14.001.0125-0 | 247.64
14.001.0125-A | 242.83
14.001.0130-0 | 669.5
14.001.0130-A | 669.5
14.001.0300-0 | 250
14.001.0300-A | 250
14.002.0010-0 | 1479.11
14.002.0010-A | 1349.05
14.002.0012-0 | 1528.15
14.002.0012-A | 1392.44
14.002.0013-0 | 1605.33
14.002.0013-A | 1463.96
14.002.0014-0 | 1187.59
14.002.0014-A | 1079.02
14.002.0020-0 | 526.87
14.002.0020-A | 526.87
14.002.0025-0 | 649.6
14.002.0025-A | 649.6
14.002.0041-0 | 2931.46
14.002.0041-A | 2680.96
14.002.0046-0 | 1152.36
14.002.0046-A | 1056.23
14.002.0050-0 | 1920.51
14.002.0050-A | 1746.35
14.002.0052-0 | 733.16
14.002.0052-A | 684.25
14.002.0053-0 | 745.37
14.002.0053-A | 691.65
14.002.0054-0 | 142.56
14.002.0054-A | 134.08
14.002.0055-0 | 1019.8
14.002.0055-A | 1007.34
14.002.0058-0 | 1159.35
14.002.0058-A | 1146.89
14.002.0059-0 | 1491.01
14.002.0059-A | 1478.55
14.002.0062-0 | 804
14.002.0062-A | 791.54
14.002.0064-0 | 864.27
14.002.0064-A | 851.82
14.002.0066-0 | 981.67
14.002.0066-A | 969.22
14.002.0070-0 | 1262.85
14.002.0070-A | 1144.1
14.002.0071-0 | 1367.87
14.002.0071-A | 1249.12
14.002.0072-0 | 1666.68
14.002.0072-A | 1508.35
14.002.0076-0 | 2292.72
14.002.0076-A | 2123.08
14.002.0078-0 | 2181.19
14.002.0078-A | 2011.55
14.002.0081-0 | 1453.29
14.002.0081-A | 1349.24
14.002.0082-0 | 872.7
14.002.0082-A | 850.08
14.002.0084-0 | 714.99
14.002.0084-A | 669.75
14.002.0085-0 | 5002.74
14.002.0085-A | 4912.2
14.002.0087-0 | 976.25
14.002.0087-A | 939.49
14.002.0088-0 | 1915.24
14.002.0088-A | 1814.39
14.002.0089-0 | 2636.57
14.002.0089-A | 2524.18
14.002.0092-0 | 2624.29
14.002.0092-A | 2506.47
14.002.0095-0 | 3486.02
14.002.0095-A | 3350.77
14.002.0096-0 | 3703.87
14.002.0096-A | 3576.64
14.002.0097-0 | 833.28
14.002.0097-A | 807.83
14.002.0098-0 | 8411.26
14.002.0098-A | 8191.35
14.002.0099-0 | 6996.16
14.002.0099-A | 6933.02
14.002.0100-0 | 958.72
14.002.0100-A | 958.47
14.002.0101-0 | 1229.82
14.002.0101-A | 1229.57
14.002.0102-0 | 583.26
14.002.0102-A | 583.01
14.002.0103-0 | 1261.53
14.002.0103-A | 1261.28
14.002.0105-0 | 536.58
14.002.0105-A | 474.37
14.002.0108-0 | 607.07
14.002.0108-A | 539.21
14.002.0110-0 | 638.92
14.002.0110-A | 589.16
14.002.0113-0 | 1585.84
14.002.0113-A | 1560.52
14.002.0120-0 | 702.16
14.002.0120-A | 639.58
14.002.0125-0 | 1157.43
14.002.0125-A | 1140.47
14.002.0131-0 | 936.96
14.002.0131-A | 860.34
14.002.0132-0 | 747.84
14.002.0132-A | 708.83
14.002.0133-0 | 864.93
14.002.0133-A | 819.69
14.002.0134-0 | 624.08
14.002.0134-A | 573.07
14.002.0155-0 | 936.96
14.002.0155-A | 860.34
14.002.0156-0 | 371.76
14.002.0156-A | 360.45
14.002.0158-0 | 1823.27
14.002.0158-A | 1710.18
14.002.0161-0 | 1155.1
14.002.0161-A | 1060.66
14.002.0162-0 | 633.3
14.002.0162-A | 588.06
14.002.0166-0 | 921.86
14.002.0166-A | 845.24
14.002.0180-0 | 1728.5
14.002.0180-A | 1645.44
14.002.0182-0 | 1555.57
14.002.0182-A | 1481.66
14.002.0184-0 | 2068.71
14.002.0184-A | 1985.44
14.002.0186-0 | 530.04
14.002.0186-A | 481.04
14.002.0187-0 | 544.14
14.002.0187-A | 514.89
14.002.0188-0 | 840.56
14.002.0188-A | 813.16
14.002.0189-0 | 818.41
14.002.0189-A | 806.59
14.002.0191-0 | 575.14
14.002.0191-A | 553.2
14.002.0192-0 | 985.78
14.002.0192-A | 907.68
14.002.0193-0 | 3939.39
14.002.0193-A | 3859
14.002.0194-0 | 2216.47
14.002.0194-A | 2137.36
14.002.0195-0 | 1725.89
14.002.0195-A | 1656.24
14.002.0196-0 | 2608.02
14.002.0196-A | 2524.33
14.002.0198-0 | 516.88
14.002.0198-A | 508.4
14.002.0199-0 | 396.43
14.002.0199-A | 377.48
14.002.0200-0 | 105.23
14.002.0200-A | 104.97
14.002.0201-0 | 115.13
14.002.0201-A | 114.59
14.002.0202-0 | 205.71
14.002.0202-A | 205.45
14.002.0203-0 | 213.97
14.002.0203-A | 213.43
14.002.0205-0 | 942.28
14.002.0205-A | 878.38
14.002.0206-0 | 1121.78
14.002.0206-A | 1026.22
14.002.0207-1 | 864.01
14.002.0207-B | 828.51
14.002.0208-0 | 417.71
14.002.0208-A | 396.22
14.002.0209-0 | 440.91
14.002.0209-A | 416.76
14.002.0210-0 | 555.12
14.002.0210-A | 543.81
14.002.0211-0 | 415.58
14.002.0211-A | 408.86
14.002.0212-0 | 425.82
14.002.0212-A | 420.16
14.002.0213-0 | 1730.41
14.002.0213-A | 1721.93
14.002.0214-0 | 1266.43
14.002.0214-A | 1215.05
14.002.0220-0 | 136.25
14.002.0220-A | 124.94
14.002.0225-0 | 597.31
14.002.0225-A | 586
14.002.0227-0 | 586.98
14.002.0227-A | 533.26
14.002.0230-0 | 656.84
14.002.0230-A | 588.99
14.002.0232-0 | 638.88
14.002.0232-A | 571.02
14.002.0235-0 | 120.38
14.002.0235-A | 116.65
14.002.0240-0 | 52.78
14.002.0240-A | 49.95
14.002.0242-0 | 35.18
14.002.0242-A | 33.31
14.002.0244-0 | 27.86
14.002.0244-A | 26.28
14.002.0246-0 | 78.84
14.002.0246-A | 75.9
14.002.0248-0 | 31.61
14.002.0248-A | 28.67
14.002.0250-0 | 497.35
14.002.0250-A | 446.46
14.002.0254-0 | 731.82
14.002.0254-A | 680.93
14.002.0260-0 | 452.99
14.002.0260-A | 404.93
14.002.0265-0 | 51.59
14.002.0265-A | 49.76
14.002.0280-0 | 96.06
14.002.0280-A | 93.23
14.002.0283-0 | 83.58
14.002.0283-A | 80.75
14.002.0285-0 | 71.1
14.002.0285-A | 68.27
14.002.0372-0 | 242.5
14.002.0372-A | 235.68
14.002.0373-0 | 35.59
14.002.0373-A | 32.76
14.002.0374-0 | 600
14.002.0374-A | 588.69
14.002.0375-0 | 1315.57
14.002.0375-A | 1307.09
14.002.0376-0 | 691.87
14.002.0376-A | 674.91
14.002.0377-0 | 454.14
14.002.0377-A | 431.52
14.002.0380-0 | 63.88
14.002.0380-A | 63.2
14.002.0383-0 | 10.51
14.002.0383-A | 9.91
14.002.0385-0 | 710.35
14.002.0385-A | 660.87
14.002.0390-0 | 804.88
14.002.0390-A | 752.86
14.002.0400-0 | 1252.22
14.002.0400-A | 1240.92
14.002.0402-0 | 450.03
14.002.0402-A | 441.55
14.002.0404-0 | 422.29
14.002.0404-A | 413.81
14.002.0406-0 | 482.69
14.002.0406-A | 474.21
14.002.0408-0 | 535.34
14.002.0408-A | 526.86
14.002.0410-0 | 843.72
14.002.0410-A | 832.42
14.002.0412-0 | 1293.68
14.002.0412-A | 1282.38
14.002.0414-0 | 377.75
14.002.0414-A | 369.27
14.002.0416-0 | 444.89
14.002.0416-A | 436.41
14.002.0430-0 | 131.17
14.002.0430-A | 129
14.002.0432-0 | 155.38
14.002.0432-A | 152.42
14.002.0434-0 | 175.69
14.002.0434-A | 172.41
14.002.0436-0 | 197.98
14.002.0436-A | 194.31
14.002.0438-0 | 216.87
14.002.0438-A | 212.65
14.002.0444-0 | 245.27
14.002.0444-A | 241.25
14.002.0452-0 | 345.09
14.002.0452-A | 339.66
14.002.0454-0 | 394.52
14.002.0454-A | 388.05
14.002.0466-0 | 315.94
14.002.0466-A | 306.02
14.002.0468-0 | 362.65
14.002.0468-A | 351.35
14.002.0470-0 | 168.91
14.002.0470-A | 162.12
14.002.0472-0 | 217.84
14.002.0472-A | 211.05
14.002.0478-0 | 264.52
14.002.0478-A | 256.04
14.002.0480-0 | 308.11
14.002.0480-A | 302.46
14.002.0482-0 | 374.45
14.002.0482-A | 367.1
14.002.0483-0 | 313
14.002.0483-A | 307.35
14.002.0485-0 | 439.02
14.002.0485-A | 433.7
14.002.0486-0 | 651.81
14.002.0486-A | 634.85
14.002.0487-0 | 703.16
14.002.0487-A | 698.07
14.002.0489-0 | 183.97
14.002.0489-A | 178.65
14.002.0490-0 | 256.55
14.002.0490-A | 251.23
14.002.0491-0 | 384.22
14.002.0491-A | 370.09
14.002.0493-0 | 362.77
14.002.0493-A | 357.12
14.002.0494-0 | 568.62
14.002.0494-A | 563.3
14.002.0495-0 | 1435.8
14.002.0495-A | 1427.98
14.002.0496-0 | 777.43
14.002.0496-A | 766.68
14.002.0498-0 | 566.43
14.002.0498-A | 557.81
14.002.0499-0 | 462.85
14.002.0499-A | 457.53
14.002.0501-0 | 902.84
14.002.0501-A | 895.49
14.002.0503-0 | 572.79
14.002.0503-A | 567.14
14.002.0520-0 | 6616.18
14.002.0520-A | 6599.22
14.002.0521-0 | 7110.58
14.002.0521-A | 7093.62
14.002.0522-0 | 8068.48
14.002.0522-A | 8051.52
14.002.0523-0 | 9108.78
14.002.0523-A | 9091.82
14.002.0524-0 | 12127.18
14.002.0524-A | 12110.22
14.002.0525-0 | 14127.18
14.002.0525-A | 14110.22
14.002.0526-0 | 15127.18
14.002.0526-A | 15110.22
14.002.0527-0 | 17127.18
14.002.0527-A | 17110.22
14.002.0535-0 | 9211.78
14.002.0535-A | 9194.82
14.002.0536-0 | 9252.98
14.002.0536-A | 9236.02
14.002.0537-0 | 9932.78
14.002.0537-A | 9915.82
14.002.0538-0 | 10839.18
14.002.0538-A | 10822.22
14.002.0539-0 | 15556.58
14.002.0539-A | 15539.62
14.002.0540-0 | 17019.18
14.002.0540-A | 17002.22
14.002.0541-0 | 20438.78
14.002.0541-A | 20421.82
14.002.0542-0 | 21386.38
14.002.0542-A | 21369.42
14.003.0016-0 | 498.97
14.003.0016-A | 476.36
14.003.0017-0 | 573.82
14.003.0017-A | 547.81
14.003.0020-0 | 509.19
14.003.0020-A | 486.57
14.003.0021-0 | 585.57
14.003.0021-A | 559.56
14.003.0025-0 | 453.53
14.003.0025-A | 430.91
14.003.0026-0 | 521.56
14.003.0026-A | 495.55
14.003.0028-0 | 504.01
14.003.0028-A | 481.39
14.003.0029-0 | 579.61
14.003.0029-A | 553.6
14.003.0050-0 | 622.19
14.003.0050-A | 599.58
14.003.0051-0 | 715.52
14.003.0051-A | 689.51
14.003.0061-0 | 617.92
14.003.0061-A | 595.31
14.003.0062-0 | 710.61
14.003.0062-A | 684.6
14.003.0070-0 | 427.3
14.003.0070-A | 410.34
14.003.0071-0 | 491.4
14.003.0071-A | 471.89
14.003.0076-0 | 498.58
14.003.0076-A | 481.61
14.003.0077-0 | 573.37
14.003.0077-A | 553.86
14.003.0121-0 | 675.17
14.003.0121-A | 652.55
14.003.0122-0 | 776.45
14.003.0122-A | 750.44
14.003.0130-0 | 567.6
14.003.0130-A | 544.98
14.003.0131-0 | 652.74
14.003.0131-A | 626.73
14.003.0145-0 | 810.84
14.003.0145-A | 788.22
14.003.0146-0 | 932.46
14.003.0146-A | 906.45
14.003.0148-0 | 886.02
14.003.0148-A | 863.4
14.003.0149-0 | 1018.48
14.003.0149-A | 992.47
14.003.0151-0 | 810.84
14.003.0151-A | 788.22
14.003.0152-0 | 932.46
14.003.0152-A | 906.45
14.003.0153-0 | 480.67
14.003.0153-A | 458.06
14.003.0154-0 | 552.78
14.003.0154-A | 526.76
14.003.0156-0 | 791.77
14.003.0156-A | 769.16
14.003.0157-0 | 910.54
14.003.0157-A | 884.53
14.003.0160-0 | 535.57
14.003.0160-A | 512.96
14.003.0161-0 | 615.91
14.003.0161-A | 589.9
14.003.0163-0 | 365.08
14.003.0163-A | 348.12
14.003.0164-0 | 419.84
14.003.0164-A | 400.33
14.003.0165-0 | 26.71
14.003.0165-A | 23.88
14.003.0200-0 | 1156.55
14.003.0200-A | 1139.59
14.003.0201-0 | 1330.04
14.003.0201-A | 1310.53
14.003.0205-0 | 1102.26
14.003.0205-A | 1085.3
14.003.0206-0 | 1267.6
14.003.0206-A | 1248.1
14.003.0210-0 | 1213.59
14.003.0210-A | 1196.63
14.003.0211-0 | 1395.63
14.003.0211-A | 1376.12
14.003.0220-0 | 1380.73
14.003.0220-A | 1363.77
14.003.0221-0 | 1587.84
14.003.0221-A | 1568.33
14.003.0225-0 | 1187.05
14.003.0225-A | 1170.09
14.003.0226-0 | 1365.11
14.003.0226-A | 1345.6
14.003.0230-0 | 1187.05
14.003.0230-A | 1170.09
14.003.0231-0 | 1365.11
14.003.0231-A | 1345.6
14.003.0240-0 | 190.58
14.003.0240-A | 182.09
14.003.0241-0 | 499.43
14.003.0241-A | 472.85
14.003.0243-0 | 722.45
14.003.0243-A | 658.55
14.003.0250-0 | 44.15
14.003.0250-A | 41.21
14.003.0255-0 | 28.21
14.003.0255-A | 25.27
14.003.0260-0 | 31.62
14.003.0260-A | 28.68
14.003.0265-0 | 126.37
14.003.0265-A | 124.67
14.003.0300-0 | 842.34
14.003.0300-A | 759.1
14.004.0010-0 | 84.21
14.004.0010-A | 82.04
14.004.0015-0 | 106.64
14.004.0015-A | 104.2
14.004.0020-0 | 130.19
14.004.0020-A | 127.48
14.004.0025-0 | 153.51
14.004.0025-A | 150.26
14.004.0030-0 | 302.12
14.004.0030-A | 297.79
14.004.0040-0 | 114.57
14.004.0040-A | 112.13
14.004.0045-0 | 91.91
14.004.0045-A | 89.47
14.004.0046-0 | 310.54
14.004.0046-A | 307.02
14.004.0047-0 | 299.34
14.004.0047-A | 296.09
14.004.0048-0 | 225.06
14.004.0048-A | 222.62
14.004.0050-0 | 220.36
14.004.0050-A | 217.11
14.004.0060-0 | 142.89
14.004.0060-A | 140.45
14.004.0070-0 | 326.85
14.004.0070-A | 323.6
14.004.0073-0 | 429.02
14.004.0073-A | 424.68
14.004.0100-0 | 289.04
14.004.0100-A | 277.73
14.004.0120-0 | 432.6
14.004.0120-A | 432.6
14.004.0121-0 | 257.5
14.004.0121-A | 257.5
14.004.0150-0 | 954.06
14.004.0150-A | 948.64
14.004.0155-0 | 2229.73
14.004.0155-A | 2221.6
14.004.0160-0 | 11941.33
14.004.0160-A | 11927.78
14.004.0200-0 | 31.17
14.004.0200-A | 30.7
14.004.0205-0 | 21.03
14.004.0205-A | 20.56
14.005.0010-0 | 231.84
14.005.0010-A | 230.15
14.005.0015-0 | 309.91
14.005.0015-A | 308.22
14.005.0020-0 | 377.92
14.005.0020-A | 376.23
14.005.0025-0 | 409.8
14.005.0025-A | 408.11
14.006.0005-0 | 668.37
14.006.0005-A | 634.44
14.006.0008-0 | 652.24
14.006.0008-A | 618.31
14.006.0010-0 | 620.05
14.006.0010-A | 586.12
14.006.0012-0 | 613.39
14.006.0012-A | 579.47
14.006.0014-0 | 604.27
14.006.0014-A | 570.35
14.006.0016-0 | 917.73
14.006.0016-A | 877.02
14.006.0017-0 | 268.04
14.006.0017-A | 245.43
14.006.0019-0 | 272.57
14.006.0019-A | 249.96
14.006.0021-0 | 274.63
14.006.0021-A | 252.02
14.006.0023-0 | 302.23
14.006.0023-A | 279.62
14.006.0025-0 | 313.77
14.006.0025-A | 291.16
14.006.0030-0 | 905.38
14.006.0030-A | 871.46
14.006.0033-0 | 849.81
14.006.0033-A | 815.88
14.006.0036-0 | 823.68
14.006.0036-A | 789.75
14.006.0037-0 | 880.96
14.006.0037-A | 847.03
14.006.0038-0 | 826.32
14.006.0038-A | 792.39
14.006.0039-0 | 560.97
14.006.0039-A | 538.36
14.006.0041-0 | 509.99
14.006.0041-A | 487.38
14.006.0043-0 | 488.45
14.006.0043-A | 465.84
14.006.0050-0 | 1120.65
14.006.0050-A | 1086.73
14.006.0052-0 | 1031.6
14.006.0052-A | 997.67
14.006.0054-0 | 978.6
14.006.0054-A | 944.67
14.006.0058-0 | 776.24
14.006.0058-A | 753.63
14.006.0062-0 | 691.78
14.006.0062-A | 669.17
14.006.0064-0 | 643.37
14.006.0064-A | 620.76
14.006.0077-0 | 800.39
14.006.0077-A | 766.46
14.006.0078-0 | 893.67
14.006.0078-A | 859.74
14.006.0079-0 | 838.32
14.006.0079-A | 804.39
14.006.0081-0 | 812.41
14.006.0081-A | 778.48
14.006.0082-0 | 560.97
14.006.0082-A | 538.36
14.006.0083-0 | 509.99
14.006.0083-A | 487.38
14.006.0084-0 | 488.45
14.006.0084-A | 465.84
14.006.0085-0 | 280.45
14.006.0085-A | 257.84
14.006.0086-0 | 270.01
14.006.0086-A | 247.4
14.006.0087-0 | 256.43
14.006.0087-A | 233.82
14.006.0088-0 | 446.83
14.006.0088-A | 424.21
14.006.0089-0 | 423.05
14.006.0089-A | 400.43
14.006.0090-0 | 492.73
14.006.0090-A | 470.11
14.006.0091-0 | 1286.48
14.006.0091-A | 1252.56
14.006.0092-0 | 1250.99
14.006.0092-A | 1217.06
14.006.0093-0 | 1424.83
14.006.0093-A | 1388.07
14.006.0094-0 | 1387.13
14.006.0094-A | 1350.38
14.006.0095-0 | 1339.14
14.006.0095-A | 1302.38
14.006.0100-0 | 2313.48
14.006.0100-A | 2245.62
14.006.0101-0 | 2409.47
14.006.0101-A | 2341.61
14.006.0102-0 | 2953.85
14.006.0102-A | 2880.33
14.006.0103-0 | 942.07
14.006.0103-A | 919.46
14.006.0104-0 | 869.97
14.006.0104-A | 847.36
14.006.0105-0 | 1223.16
14.006.0105-A | 1189.24
14.006.0110-0 | 1194.49
14.006.0110-A | 1160.56
14.006.0115-0 | 1126.26
14.006.0115-A | 1092.33
14.006.0120-0 | 1552.47
14.006.0120-A | 1507.24
14.006.0121-0 | 1538.05
14.006.0121-A | 1492.81
14.006.0123-0 | 3165.28
14.006.0123-A | 3080.46
14.006.0124-0 | 9639.64
14.006.0124-A | 9435.03
14.006.0126-0 | 2233.68
14.006.0126-A | 2171.48
14.006.0127-0 | 989.17
14.006.0127-A | 978.41
14.006.0150-0 | 962.79
14.006.0150-A | 897.76
14.006.0155-0 | 981.03
14.006.0155-A | 916.01
14.006.0156-0 | 989.75
14.006.0156-A | 924.72
14.006.0160-0 | 994.34
14.006.0160-A | 929.31
14.006.0185-0 | 1379.52
14.006.0185-A | 1345.59
14.006.0190-0 | 981.21
14.006.0190-A | 941.63
14.006.0220-0 | 569.65
14.006.0220-A | 535.72
14.006.0225-0 | 697.66
14.006.0225-A | 632.63
14.006.0230-0 | 1772.24
14.006.0230-A | 1724.74
14.006.0232-0 | 1068.87
14.006.0232-A | 1030.3
14.006.0233-0 | 1093.7
14.006.0233-A | 1054.57
14.006.0234-0 | 1144.07
14.006.0234-A | 1104.38
14.006.0235-0 | 642.68
14.006.0235-A | 608.75
14.006.0237-0 | 625.94
14.006.0237-A | 592.01
14.006.0238-0 | 620.69
14.006.0238-A | 586.76
14.006.0239-0 | 1050.92
14.006.0239-A | 985.89
14.006.0241-0 | 1018.18
14.006.0241-A | 953.16
14.006.0242-0 | 1008.41
14.006.0242-A | 943.38
14.006.0250-0 | 418.84
14.006.0250-A | 396.23
14.006.0251-0 | 219.74
14.006.0251-A | 208.44
14.006.0255-0 | 2980.07
14.006.0255-A | 2912.21
14.006.0260-0 | 1524.61
14.006.0260-A | 1420.97
14.006.0265-0 | 1467.19
14.006.0265-A | 1433.26
14.006.0270-0 | 1701.2
14.006.0270-A | 1667.27
14.006.0275-0 | 2104.67
14.006.0275-A | 2065.09
14.006.0285-0 | 1491.81
14.006.0285-A | 1457.88
14.006.0286-0 | 1098.77
14.006.0286-A | 1070.5
14.006.0288-0 | 1598.1
14.006.0288-A | 1547.21
14.006.0290-0 | 2131.12
14.006.0290-A | 2091.53
14.006.0295-0 | 2759.98
14.006.0295-A | 2714.74
14.006.0297-0 | 2536.01
14.006.0297-A | 2507.74
14.006.0299-0 | 2906.81
14.006.0299-A | 2878.54
14.006.0301-0 | 3640.5
14.006.0301-A | 3600.92
14.006.0303-0 | 5444.2
14.006.0303-A | 5398.96
14.006.0305-0 | 1295.34
14.006.0305-A | 1250.1
14.006.0353-0 | 214
14.006.0353-A | 199.31
14.006.0355-0 | 427.25
14.006.0355-A | 410.28
14.006.0360-0 | 580.39
14.006.0360-A | 552.12
14.006.0362-0 | 219.16
14.006.0362-A | 207.85
14.006.0370-0 | 408.94
14.006.0370-A | 397.63
14.006.0371-0 | 280.9
14.006.0371-A | 259.37
14.006.0372-0 | 1862.42
14.006.0372-A | 1740.53
14.006.0373-0 | 2059.37
14.006.0373-A | 1985.86
14.006.0374-0 | 1105.51
14.006.0374-A | 1015.03
14.006.0375-0 | 84.04
14.006.0375-A | 78.38
14.006.0380-0 | 92.42
14.006.0380-A | 86.77
14.006.0385-0 | 100.54
14.006.0385-A | 94.88
14.006.0399-0 | 94.84
14.006.0399-A | 90.32
14.006.0400-0 | 86.44
14.006.0400-A | 81.92
14.006.0401-0 | 31.54
14.006.0401-A | 30.46
14.006.0405-0 | 52.86
14.006.0405-A | 50.88
14.006.0407-0 | 62.5
14.006.0407-A | 60.53
14.006.0408-0 | 58.25
14.006.0408-A | 56.27
14.006.0409-0 | 11.08
14.006.0409-A | 10.65
14.006.0415-0 | 62.82
14.006.0415-A | 57.17
14.006.0417-0 | 82.83
14.006.0417-A | 77.18
14.006.0420-0 | 1042.31
14.006.0420-A | 1026.93
14.006.0422-1 | 1413.11
14.006.0422-B | 1397.73
14.006.0423-0 | 1227.71
14.006.0423-A | 1212.33
14.006.0424-0 | 1391.06
14.006.0424-A | 1378.62
14.006.0426-0 | 927.56
14.006.0426-A | 915.12
14.006.0428-0 | 1340.19
14.006.0428-A | 1334.54
14.006.0430-0 | 866.09
14.006.0430-A | 861.85
14.006.0440-0 | 2101
14.006.0440-A | 1969.44
14.006.0445-0 | 541.34
14.006.0445-A | 525.47
14.006.0609-0 | 22.9
14.006.0609-A | 22.9
14.006.0612-0 | 41.6
14.006.0612-A | 41.6
14.006.0615-0 | 54.1
14.006.0615-A | 54.1
14.006.0624-0 | 23.92
14.006.0624-A | 23.92
14.006.0627-0 | 36.27
14.006.0627-A | 36.27
14.006.0630-0 | 46.15
14.006.0630-A | 46.15
14.006.0633-0 | 68.76
14.006.0633-A | 68.76
14.006.0636-0 | 88.78
14.006.0636-A | 88.78
14.006.0639-0 | 44.16
14.006.0639-A | 44.16
14.006.0645-0 | 58.49
14.006.0645-A | 58.49
14.006.0648-0 | 39.9
14.006.0648-A | 39.9
14.006.0680-0 | 12.12
14.006.0680-A | 12.12
14.006.0685-0 | 19.75
14.006.0685-A | 19.75
14.006.0688-0 | 43.95
14.006.0688-A | 43.95
14.006.0695-0 | 53.39
14.006.0695-A | 53.39
14.007.0005-0 | 947.84
14.007.0005-A | 947.84
14.007.0010-0 | 307.51
14.007.0010-A | 307.51
14.007.0015-0 | 296.32
14.007.0015-A | 296.32
14.007.0020-0 | 809.43
14.007.0020-A | 809.43
14.007.0025-0 | 677.86
14.007.0025-A | 677.86
14.007.0030-0 | 190.9
14.007.0030-A | 190.9
14.007.0035-0 | 323.56
14.007.0035-A | 323.56
14.007.0038-0 | 174.9
14.007.0038-A | 174.9
14.007.0039-0 | 301
14.007.0039-A | 301
14.007.0040-0 | 278.99
14.007.0040-A | 278.99
14.007.0045-0 | 104.98
14.007.0045-A | 104.98
14.007.0050-0 | 473.11
14.007.0050-A | 473.11
14.007.0055-0 | 332.91
14.007.0055-A | 332.91
14.007.0057-0 | 81.26
14.007.0057-A | 81.26
14.007.0060-0 | 533.74
14.007.0060-A | 533.74
14.007.0065-0 | 167.32
14.007.0065-A | 167.32
14.007.0070-0 | 88.59
14.007.0070-A | 88.59
14.007.0075-0 | 61.35
14.007.0075-A | 61.35
14.007.0080-0 | 107.04
14.007.0080-A | 107.04
14.007.0085-0 | 406.52
14.007.0085-A | 406.52
14.007.0090-0 | 418.77
14.007.0090-A | 418.77
14.007.0095-0 | 722.31
14.007.0095-A | 722.31
14.007.0100-0 | 261.38
14.007.0100-A | 261.38
14.007.0101-0 | 1104.51
14.007.0101-A | 1104.51
14.007.0105-0 | 1292.53
14.007.0105-A | 1292.53
14.007.0110-0 | 27.55
14.007.0110-A | 27.55
14.007.0115-0 | 107.54
14.007.0115-A | 107.54
14.007.0120-0 | 109.02
14.007.0120-A | 109.02
14.007.0125-0 | 36.68
14.007.0125-A | 36.68
14.007.0130-0 | 409.21
14.007.0130-A | 409.21
14.007.0135-0 | 32.81
14.007.0135-A | 32.81
14.007.0140-0 | 127.22
14.007.0140-A | 127.22
14.007.0145-0 | 225.62
14.007.0145-A | 225.62
14.007.0150-0 | 343.37
14.007.0150-A | 343.37
14.007.0155-0 | 201.6
14.007.0155-A | 201.6
14.007.0160-0 | 247.75
14.007.0160-A | 247.75
14.007.0165-0 | 320.34
14.007.0165-A | 320.34
14.007.0170-0 | 517.84
14.007.0170-A | 517.84
14.007.0175-0 | 681.64
14.007.0175-A | 681.64
14.007.0185-0 | 1087.52
14.007.0185-A | 1087.52
14.007.0190-0 | 247.78
14.007.0190-A | 247.78
14.007.0195-0 | 137.7
14.007.0195-A | 137.7
14.007.0200-0 | 186.52
14.007.0200-A | 186.52
14.007.0250-0 | 535.16
14.007.0250-A | 535.16
14.007.0251-0 | 276.16
14.007.0251-A | 276.16
14.007.0253-0 | 276.16
14.007.0253-A | 276.16
14.007.0256-0 | 27.61
14.007.0256-A | 27.61
14.007.0258-0 | 231.59
14.007.0258-A | 231.59
14.007.0261-0 | 27.61
14.007.0261-A | 27.61
14.007.0263-0 | 486.34
14.007.0263-A | 486.34
14.007.0266-0 | 115
14.007.0266-A | 115
14.007.0267-0 | 22.4
14.007.0267-A | 22.4
14.007.0268-0 | 7.66
14.007.0268-A | 7.66
14.007.0269-0 | 9.92
14.007.0269-A | 9.92
14.007.0270-0 | 161.67
14.007.0270-A | 161.67
14.007.0274-0 | 35.04
14.007.0274-A | 35.04
14.007.0276-0 | 65.08
14.007.0276-A | 65.08
14.007.0277-0 | 11.5
14.007.0277-A | 11.5
14.007.0278-0 | 18.41
14.007.0278-A | 18.41
14.007.0279-0 | 12.54
14.007.0279-A | 12.54
14.007.0280-0 | 43.5
14.007.0280-A | 43.5
14.007.0281-0 | 18.99
14.007.0281-A | 18.99
14.007.0282-0 | 28.55
14.007.0282-A | 28.55
14.007.0283-0 | 3.75
14.007.0283-A | 3.75
14.007.0284-0 | 10.9
14.007.0284-A | 10.9
14.007.0286-0 | 16.03
14.007.0286-A | 16.03
14.007.0287-0 | 47.16
14.007.0287-A | 47.16
14.007.0288-0 | 6.72
14.007.0288-A | 6.72
14.007.0289-0 | 69.33
14.007.0289-A | 69.33
14.007.0290-0 | 6.13
14.007.0290-A | 6.13
14.007.0292-0 | 6.38
14.007.0292-A | 6.38
14.007.0294-0 | 51.21
14.007.0294-A | 51.21
14.007.0296-0 | 41.19
14.007.0296-A | 41.19
14.007.0298-0 | 102.37
14.007.0298-A | 102.37
14.007.0300-0 | 14.59
14.007.0300-A | 14.59
14.007.0302-0 | 54.9
14.007.0302-A | 54.9
14.007.0304-0 | 80.9
14.007.0304-A | 80.9
14.007.0306-0 | 5.64
14.007.0306-A | 5.64
14.007.0308-0 | 7.72
14.007.0308-A | 7.72
14.007.0310-0 | 42.9
14.007.0310-A | 42.9
14.007.0312-0 | 23.77
14.007.0312-A | 23.77
14.007.0313-0 | 135.86
14.007.0313-A | 135.86
14.007.0314-0 | 121.44
14.007.0314-A | 121.44
14.007.0315-0 | 180.25
14.007.0315-A | 180.25
14.007.0316-0 | 6.8
14.007.0316-A | 6.8
14.007.0318-0 | 28.53
14.007.0318-A | 28.53
14.007.0320-0 | 46
14.007.0320-A | 46
14.007.0322-0 | 19.47
14.007.0322-A | 19.47
14.007.0324-0 | 48.57
14.007.0324-A | 48.57
14.007.0326-0 | 32.12
14.007.0326-A | 32.12
14.007.0328-0 | 6.51
14.007.0328-A | 6.51
14.007.0330-0 | 174.4
14.007.0330-A | 174.4
14.007.0332-0 | 1.75
14.007.0332-A | 1.75
14.007.0334-0 | 17.61
14.007.0334-A | 17.61
14.007.0335-0 | 5.22
14.007.0335-A | 5.22
14.007.0336-0 | 23.13
14.007.0336-A | 23.13
14.007.0337-0 | 34.43
14.007.0337-A | 34.43
14.007.0338-0 | 51.4
14.007.0338-A | 51.4
14.007.0340-0 | 44.04
14.007.0340-A | 44.04
14.007.0342-0 | 30.86
14.007.0342-A | 30.86
14.007.0344-0 | 108.89
14.007.0344-A | 108.89
14.007.0345-0 | 17.3
14.007.0345-A | 17.3
14.007.0346-0 | 22.86
14.007.0346-A | 22.86
14.007.0347-0 | 25.65
14.007.0347-A | 25.65
14.007.0348-0 | 18.13
14.007.0348-A | 18.13
14.007.0360-0 | 7.13
14.007.0360-A | 6.86
14.007.0365-0 | 3.6
14.007.0365-A | 3.33
14.007.0390-0 | 1.22
14.007.0390-A | 1.22
14.007.0396-0 | 17.54
14.007.0396-A | 17.54
14.007.0400-0 | 90.55
14.007.0400-A | 90.55
14.007.0500-0 | 397.7
14.007.0500-A | 394.59
14.007.0505-0 | 893.52
14.007.0505-A | 886.45
14.008.0010-0 | 944.77
14.008.0010-A | 880.13
14.008.0015-0 | 1363.2
14.008.0015-A | 1265
14.008.0020-0 | 1368.91
14.008.0020-A | 1270.72
14.008.0025-0 | 1708.94
14.008.0025-A | 1579.64
14.008.0030-0 | 2545.78
14.008.0030-A | 2349.38
14.008.0035-0 | 2557.22
14.008.0035-A | 2360.82
14.008.0045-0 | 825.63
14.008.0045-A | 769.46
14.008.0050-0 | 2918.37
14.008.0050-A | 2895.76
14.008.0052-0 | 2300
14.008.0052-A | 2277.39
14.008.0055-0 | 1937.69
14.008.0055-A | 1915.08
14.008.0065-0 | 719.04
14.008.0065-A | 662.88
14.008.0070-0 | 179.93
14.008.0070-A | 166.44
14.008.0075-0 | 209.63
14.008.0075-A | 194.39
14.008.0080-0 | 239.06
14.008.0080-A | 222.08
14.008.0090-0 | 2101.65
14.008.0090-A | 2029.24
14.008.0092-0 | 2288.24
14.008.0092-A | 2210.17
14.008.0093-0 | 664.4
14.008.0093-A | 631.57
14.008.0095-0 | 743.54
14.008.0095-A | 678.89
14.008.0096-0 | 1158.3
14.008.0096-A | 1060.1
14.008.0097-0 | 1160.36
14.008.0097-A | 1062.16
14.009.0010-0 | 57.03
14.009.0010-A | 49.43
14.009.0015-0 | 51.96
14.009.0015-A | 45.03
14.009.0020-0 | 47.14
14.009.0020-A | 40.86
14.009.0022-0 | 22.81
14.009.0022-A | 19.77
14.009.0024-0 | 20.78
14.009.0024-A | 18.01
14.009.0026-0 | 18.75
14.009.0026-A | 16.25
14.009.0040-0 | 19.01
14.009.0040-A | 16.47
14.009.0045-0 | 15.2
14.009.0045-A | 13.18
14.009.0050-0 | 11.4
14.009.0050-A | 9.88
14.009.0052-0 | 8.87
14.009.0052-A | 7.68
14.009.0054-0 | 7.6
14.009.0054-A | 6.59
14.009.0056-0 | 6.33
14.009.0056-A | 5.49
14.009.0060-0 | 12.67
14.009.0060-A | 10.98
14.009.0070-0 | 57.03
14.009.0070-A | 49.43
14.009.0075-0 | 43.09
14.009.0075-A | 37.34
14.009.0080-0 | 88.71
14.009.0080-A | 76.89
14.009.0085-0 | 6.33
14.009.0085-A | 5.49
14.009.0090-0 | 7.6
14.009.0090-A | 6.59
14.009.0095-0 | 5.06
14.009.0095-A | 4.39
14.009.0110-0 | 25.34
14.009.0110-A | 21.96
14.009.0120-0 | 50.69
14.009.0120-A | 43.93
14.009.0125-0 | 25.34
14.009.0125-A | 21.96
14.009.0130-0 | 25.34
14.009.0130-A | 21.96
14.010.0010-0 | 1413.48
14.010.0010-A | 1370.14
14.010.0015-0 | 1322.63
14.010.0015-A | 1279.28
15.001.0020-1 | 227.06
15.001.0020-B | 203.91
15.001.0025-0 | 272.9
15.001.0025-A | 248.52
15.001.0026-0 | 342.85
15.001.0026-A | 314.67
15.001.0027-0 | 549.17
15.001.0027-A | 506.99
15.001.0028-0 | 466.47
15.001.0028-A | 428.98
15.001.0029-0 | 1401.13
15.001.0029-A | 1308.08
15.001.0030-0 | 1606.39
15.001.0030-A | 1499.36
15.001.0031-0 | 1057.33
15.001.0031-A | 983.2
15.001.0032-0 | 424.45
15.001.0032-A | 387.5
15.001.0033-0 | 340.35
15.001.0033-A | 308.28
15.001.0034-0 | 1200.45
15.001.0034-A | 1120.68
15.001.0035-0 | 1355.25
15.001.0035-A | 1264.21
15.001.0053-0 | 4380.46
15.001.0053-A | 4247.34
15.001.0054-0 | 2455.38
15.001.0054-A | 2375.4
15.001.0055-0 | 2746.7
15.001.0055-A | 2653.08
15.001.0056-0 | 1574.37
15.001.0056-A | 1517.16
15.001.0057-0 | 5738.48
15.001.0057-A | 5537.03
15.001.0060-0 | 608.23
15.001.0060-A | 561.22
15.001.0061-0 | 1058.09
15.001.0061-A | 976.63
15.001.0069-0 | 472.96
15.001.0069-A | 421.01
15.001.0071-0 | 801.54
15.001.0071-A | 730.89
15.001.0072-0 | 933.21
15.001.0072-A | 855.28
15.001.0073-0 | 1192.98
15.001.0073-A | 1102.65
15.001.0075-0 | 760.2
15.001.0075-A | 694.22
15.001.0076-0 | 1085.63
15.001.0076-A | 1005.83
15.001.0077-0 | 102.9
15.001.0077-A | 102.9
15.001.0078-0 | 146.16
15.001.0078-A | 146.16
15.001.0079-0 | 398.09
15.001.0079-A | 398.09
15.001.0080-0 | 56.4
15.001.0080-A | 53.18
15.001.0090-0 | 81.81
15.001.0090-A | 77.67
15.001.0095-0 | 111.73
15.001.0095-A | 106.2
15.001.0100-0 | 157.62
15.001.0100-A | 150.05
15.002.0062-0 | 167.06
15.002.0062-A | 156.22
15.002.0063-0 | 233.42
15.002.0063-A | 222.58
15.002.0080-0 | 1570.42
15.002.0080-A | 1504.01
15.002.0082-0 | 1946.6
15.002.0082-A | 1866.87
15.002.0084-0 | 2159.19
15.002.0084-A | 2071.84
15.002.0086-0 | 2282.17
15.002.0086-A | 2188.51
15.002.0088-0 | 2361.75
15.002.0088-A | 2266.13
15.002.0090-0 | 2538.99
15.002.0090-A | 2436.5
15.002.0092-0 | 2799.58
15.002.0092-A | 2687.98
15.002.0094-0 | 3236.37
15.002.0094-A | 3107.98
15.002.0096-0 | 3466.18
15.002.0096-A | 3329.13
15.002.0120-0 | 226.05
15.002.0120-A | 211.14
15.002.0125-0 | 411.75
15.002.0125-A | 387.36
15.002.0130-0 | 1367.92
15.002.0130-A | 1278.25
15.002.0135-0 | 2555.18
15.002.0135-A | 2387.83
15.002.0200-0 | 281.69
15.002.0200-A | 273.05
15.002.0205-0 | 227.78
15.002.0205-A | 221.18
15.002.0210-0 | 177.17
15.002.0210-A | 172.84
15.002.0310-0 | 1833.54
15.002.0310-A | 1771.36
15.002.0400-0 | 167.06
15.002.0400-A | 156.22
15.002.0401-0 | 233.61
15.002.0401-A | 222.77
15.002.0580-0 | 3478.76
15.002.0580-A | 3402.33
15.002.0582-0 | 4039.62
15.002.0582-A | 3924.72
15.002.0584-0 | 5394.56
15.002.0584-A | 5276.9
15.002.0586-0 | 5984.55
15.002.0586-A | 5843.99
15.002.0588-0 | 6000.59
15.002.0588-A | 5866.19
15.002.0590-0 | 9083.32
15.002.0590-A | 8950.7
15.002.0592-0 | 7855.39
15.002.0592-A | 7663.53
15.002.0594-0 | 6620.82
15.002.0594-A | 6452.24
15.002.0596-0 | 10526.45
15.002.0596-A | 10348.92
15.002.0598-0 | 9176.22
15.002.0598-A | 8920.22
15.002.0600-0 | 9291.15
15.002.0600-A | 9071.63
15.002.0602-0 | 11416.1
15.002.0602-A | 11216.09
15.002.0604-0 | 10890.4
15.002.0604-A | 10619.96
15.002.0606-0 | 12814.06
15.002.0606-A | 12569.16
15.002.0608-0 | 11374.86
15.002.0608-A | 11053.47
15.002.0610-0 | 15073.4
15.002.0610-A | 14783.54
15.002.0612-0 | 14047.12
15.002.0612-A | 13674.8
15.002.0614-0 | 16556.53
15.002.0614-A | 16221.75
15.002.0616-0 | 18136.86
15.002.0616-A | 17757.14
15.002.0618-0 | 19864.64
15.002.0618-A | 19417.52
15.002.0620-0 | 21347.77
15.002.0620-A | 20855.74
15.002.0622-0 | 874.89
15.002.0622-A | 843.31
15.002.0623-0 | 1020.1
15.002.0623-A | 979.69
15.002.0624-0 | 1185.59
15.002.0624-A | 1136.31
15.002.0625-0 | 1652.24
15.002.0625-A | 1594.42
15.002.0626-0 | 1570.28
15.002.0626-A | 1503.31
15.002.0627-0 | 1958.98
15.002.0627-A | 1891.5
15.002.0628-0 | 2147.23
15.002.0628-A | 2053.73
15.002.0629-0 | 2672.23
15.002.0629-A | 2585.45
15.002.0630-0 | 2514.61
15.002.0630-A | 2438.41
15.002.0631-0 | 2524.71
15.002.0631-A | 2413.61
15.002.0632-0 | 2953.71
15.002.0632-A | 2847.6
15.002.0633-0 | 2913.7
15.002.0633-A | 2824.45
15.002.0634-0 | 2908.65
15.002.0634-A | 2779.77
15.002.0635-0 | 3260.46
15.002.0635-A | 3144.68
15.002.0636-0 | 3695.62
15.002.0636-A | 3580.72
15.002.0637-0 | 3307.7
15.002.0637-A | 3207.03
15.002.0638-0 | 3860.56
15.002.0638-A | 3687.43
15.002.0639-0 | 4229.23
15.002.0639-A | 4074.82
15.002.0640-0 | 4086.6
15.002.0640-A | 3958.87
15.002.0641-0 | 3898.56
15.002.0641-A | 3780.9
15.002.0642-0 | 4477.55
15.002.0642-A | 4336.99
15.002.0643-0 | 4089.29
15.002.0643-A | 3954.66
15.002.0644-0 | 5941.45
15.002.0644-A | 5729.09
15.002.0645-0 | 5632.45
15.002.0645-A | 5453.41
15.002.0646-0 | 5079.16
15.002.0646-A | 4927.53
15.002.0647-0 | 6380.37
15.002.0647-A | 6175.68
15.002.0648-0 | 5800.55
15.002.0648-A | 5615
15.002.0649-0 | 6740.45
15.002.0649-A | 6562.92
15.002.0650-0 | 8591.14
15.002.0650-A | 8309.49
15.002.0651-0 | 7679.68
15.002.0651-A | 7426.2
15.002.0652-0 | 9082.06
15.002.0652-A | 8837.16
15.002.0653-0 | 10059.53
15.002.0653-A | 9721.17
15.002.0654-0 | 11395.84
15.002.0654-A | 11083.54
15.002.0655-0 | 11915.72
15.002.0655-A | 11509.43
15.002.0656-0 | 13620.86
15.002.0656-A | 13241.14
15.002.0657-0 | 15845.64
15.002.0657-A | 15398.52
15.002.0658-0 | 18070.46
15.002.0658-A | 17555.95
15.002.0659-0 | 20295.24
15.002.0659-A | 19713.33
15.002.0660-0 | 22520.02
15.002.0660-A | 21870.72
15.002.0661-0 | 24744.8
15.002.0661-A | 24028.11
15.002.0662-0 | 1084.1
15.002.0662-A | 1043.69
15.002.0663-0 | 1820.24
15.002.0663-A | 1762.42
15.002.0664-0 | 2788.76
15.002.0664-A | 2712.33
15.002.0665-0 | 3495.7
15.002.0665-A | 3395.03
15.002.0666-0 | 6601.51
15.002.0666-A | 6468.89
15.002.0668-0 | 727.89
15.002.0668-A | 696.31
15.002.0669-0 | 923.1
15.002.0669-A | 882.69
15.002.0670-0 | 1119.59
15.002.0670-A | 1070.31
15.002.0671-0 | 1548.24
15.002.0671-A | 1490.42
15.002.0672-0 | 1513.28
15.002.0672-A | 1446.31
15.002.0673-0 | 1854.98
15.002.0673-A | 1787.5
15.002.0674-0 | 2090.23
15.002.0674-A | 1996.73
15.002.0675-0 | 2469.23
15.002.0675-A | 2382.45
15.002.0676-0 | 2364.61
15.002.0676-A | 2288.41
15.002.0677-0 | 2527.96
15.002.0677-A | 2416.77
15.002.0678-0 | 2849.71
15.002.0678-A | 2743.6
15.002.0679-0 | 2763.7
15.002.0679-A | 2674.45
15.002.0680-0 | 2908.65
15.002.0680-A | 2779.77
15.002.0681-0 | 3157.46
15.002.0681-A | 3041.68
15.002.0682-0 | 3545.62
15.002.0682-A | 3430.72
15.002.0683-0 | 3076.7
15.002.0683-A | 2976.03
15.002.0684-0 | 3860.56
15.002.0684-A | 3687.43
15.002.0685-0 | 4125.23
15.002.0685-A | 3970.82
15.002.0686-0 | 3935.6
15.002.0686-A | 3807.87
15.002.0687-0 | 3667.56
15.002.0687-A | 3549.9
15.002.0688-0 | 4327.55
15.002.0688-A | 4186.99
15.002.0689-0 | 4258.29
15.002.0689-A | 4123.66
15.002.0690-0 | 5638.45
15.002.0690-A | 5426.09
15.002.0691-0 | 5449.45
15.002.0691-A | 5270.41
15.002.0692-0 | 4848.16
15.002.0692-A | 4696.53
15.002.0693-0 | 6197.37
15.002.0693-A | 5992.68
15.002.0694-0 | 5569.55
15.002.0694-A | 5384
15.002.0695-0 | 6509.45
15.002.0695-A | 6331.92
15.002.0696-0 | 8441.14
15.002.0696-A | 8159.49
15.002.0697-0 | 7448.68
15.002.0697-A | 7195.2
15.002.0698-0 | 8587.06
15.002.0698-A | 8342.16
15.002.0699-0 | 9850.53
15.002.0699-A | 9512.17
15.002.0700-0 | 11075.84
15.002.0700-A | 10763.54
15.002.0701-0 | 12121.72
15.002.0701-A | 11715.43
15.002.0702-0 | 13024.86
15.002.0702-A | 12645.14
15.002.0703-0 | 15243.64
15.002.0703-A | 14796.52
15.002.0704-0 | 17462.46
15.002.0704-A | 16947.95
15.002.0705-0 | 19681.24
15.002.0705-A | 19099.33
15.002.0706-0 | 21900.02
15.002.0706-A | 21250.72
15.002.0707-0 | 24118.8
15.002.0707-A | 23402.11
15.003.0023-0 | 53.26
15.003.0023-A | 50.66
15.003.0024-0 | 62.74
15.003.0024-A | 58.97
15.003.0025-1 | 83.57
15.003.0025-B | 78.72
15.003.0026-1 | 97.8
15.003.0026-B | 91.87
15.003.0027-1 | 148.65
15.003.0027-B | 141.84
15.003.0028-0 | 171.18
15.003.0028-A | 163.94
15.003.0066-0 | 1121.72
15.003.0066-A | 1072.96
15.003.0068-0 | 1421.59
15.003.0068-A | 1350.45
15.003.0069-0 | 497.13
15.003.0069-A | 480.88
15.003.0073-0 | 894.43
15.003.0073-A | 839.98
15.003.0175-0 | 22.68
15.003.0175-A | 22.41
15.003.0176-0 | 13.88
15.003.0176-A | 13.61
15.003.0177-0 | 23.18
15.003.0177-A | 21.1
15.003.0178-0 | 33.7
15.003.0178-A | 30.54
15.003.0179-0 | 24.79
15.003.0179-A | 24.52
15.003.0180-0 | 45.08
15.003.0180-A | 41.68
15.003.0181-0 | 18.32
15.003.0181-A | 18.32
15.003.0185-0 | 19.53
15.003.0185-A | 19.26
15.003.0186-0 | 206.6
15.003.0186-A | 198.47
15.003.0190-0 | 261.84
15.003.0190-A | 253.71
15.003.0192-0 | 145.23
15.003.0192-A | 137.1
15.003.0193-0 | 131.07
15.003.0193-A | 123.22
15.003.0194-0 | 114.57
15.003.0194-A | 106.71
15.003.0200-0 | 8.63
15.003.0200-A | 8.03
15.003.0202-0 | 12.64
15.003.0202-A | 11.94
15.003.0204-0 | 15.4
15.003.0204-A | 14.53
15.003.0206-0 | 18.37
15.003.0206-A | 17.4
15.003.0208-0 | 23.99
15.003.0208-A | 22.91
15.003.0210-0 | 29.28
15.003.0210-A | 27.98
15.003.0212-0 | 39.96
15.003.0212-A | 38.34
15.003.0214-0 | 56.91
15.003.0214-A | 55.12
15.003.0216-0 | 63.57
15.003.0216-A | 61.4
15.003.0350-0 | 15.11
15.003.0350-A | 13.79
15.003.0351-0 | 23.75
15.003.0351-A | 21.67
15.003.0352-0 | 25.91
15.003.0352-A | 23.64
15.003.0353-0 | 38.87
15.003.0353-A | 35.46
15.003.0354-1 | 43.19
15.003.0354-B | 39.4
15.003.0355-0 | 64.79
15.003.0355-A | 59.1
15.003.0356-1 | 52.27
15.003.0356-B | 47.67
15.003.0357-0 | 78.41
15.003.0357-A | 71.5
15.003.0358-1 | 74.02
15.003.0358-B | 68.6
15.003.0359-0 | 122.14
15.003.0359-A | 113.2
15.003.0360-0 | 78.23
15.003.0360-A | 68.8
15.003.0361-0 | 113.55
15.003.0361-A | 99.41
15.003.0365-0 | 30.95
15.003.0365-A | 27.81
15.003.0370-0 | 12.02
15.003.0370-A | 10.94
15.003.0371-0 | 12.61
15.003.0371-A | 11.53
15.003.0372-0 | 12.83
15.003.0372-A | 11.74
15.003.0373-0 | 14.16
15.003.0373-A | 13.07
15.003.0375-0 | 57.13
15.003.0375-A | 50.85
15.003.0377-0 | 47.16
15.003.0377-A | 40.88
15.003.0379-0 | 23.62
15.003.0379-A | 20.47
15.003.0380-0 | 33.47
15.003.0380-A | 30.32
15.003.0381-0 | 27.62
15.003.0381-A | 24.48
15.003.0390-0 | 6.92
15.003.0390-A | 6.16
15.003.0391-0 | 7.49
15.003.0391-A | 6.73
15.003.0392-0 | 7.84
15.003.0392-A | 7.08
15.003.0393-0 | 8.85
15.003.0393-A | 8.03
15.003.0394-0 | 8.87
15.003.0394-A | 8.05
15.003.0395-0 | 9.65
15.003.0395-A | 8.77
15.003.0396-0 | 10.06
15.003.0396-A | 9.18
15.003.0397-0 | 10.89
15.003.0397-A | 9.95
15.003.0398-0 | 11.73
15.003.0398-A | 10.79
15.003.0400-0 | 224.34
15.003.0400-A | 202.67
15.003.0405-0 | 48
15.003.0405-A | 42.58
15.003.0410-0 | 145.2
15.003.0410-A | 134.37
15.003.0415-0 | 157.09
15.003.0415-A | 136.12
15.003.0420-0 | 25.44
15.003.0420-A | 22.17
15.003.0421-0 | 33.93
15.003.0421-A | 29.56
15.003.0500-0 | 36.55
15.003.0500-A | 35.6
15.003.0505-0 | 52.89
15.003.0505-A | 51.94
15.003.0510-0 | 27.04
15.003.0510-A | 26.09
15.003.0515-0 | 31.01
15.003.0515-A | 30.06
15.003.0520-0 | 45.07
15.003.0520-A | 44.11
15.003.0525-0 | 60.58
15.003.0525-A | 59.44
15.003.0530-0 | 68.53
15.003.0530-A | 67.23
15.003.0535-0 | 85.3
15.003.0535-A | 83.83
15.003.0540-0 | 100.46
15.003.0540-A | 98.78
15.003.0545-0 | 157.22
15.003.0545-A | 155.24
15.003.0550-0 | 173.53
15.003.0550-A | 171.29
15.003.0552-0 | 191.4
15.003.0552-A | 189.01
15.003.0555-0 | 253.17
15.003.0555-A | 250.35
15.003.0560-0 | 433.86
15.003.0560-A | 430.79
15.003.0565-0 | 536.39
15.003.0565-A | 533.05
15.003.0600-0 | 143.79
15.003.0600-A | 132.96
15.003.0650-0 | 136.48
15.003.0650-A | 125.64
15.004.0010-0 | 684.91
15.004.0010-A | 651.62
15.004.0011-0 | 945.33
15.004.0011-A | 904.07
15.004.0012-0 | 1858.85
15.004.0012-A | 1785.43
15.004.0013-0 | 2650.69
15.004.0013-A | 2566.78
15.004.0014-0 | 4026.23
15.004.0014-A | 3925.67
15.004.0023-0 | 21.83
15.004.0023-A | 19.75
15.004.0024-0 | 27.97
15.004.0024-A | 25.62
15.004.0025-0 | 33.95
15.004.0025-A | 31.33
15.004.0026-0 | 36.94
15.004.0026-A | 34.04
15.004.0027-0 | 51.9
15.004.0027-A | 48.63
15.004.0028-0 | 79.78
15.004.0028-A | 76.12
15.004.0045-0 | 246.78
15.004.0045-A | 222.4
15.004.0046-0 | 457.5
15.004.0046-A | 420.55
15.004.0050-0 | 190.66
15.004.0050-A | 173.32
15.004.0051-0 | 179.53
15.004.0051-A | 162.19
15.004.0053-0 | 364.88
15.004.0053-A | 330.2
15.004.0055-0 | 311.29
15.004.0055-A | 276.19
15.004.0058-0 | 307.49
15.004.0058-A | 272.39
15.004.0059-0 | 160.8
15.004.0059-A | 141.84
15.004.0060-1 | 289.07
15.004.0060-B | 264.69
15.004.0061-0 | 387.49
15.004.0061-A | 357.69
15.004.0062-0 | 377.08
15.004.0062-A | 347.28
15.004.0063-0 | 189.78
15.004.0063-A | 169.36
15.004.0064-0 | 240.68
15.004.0064-A | 215.16
15.004.0065-0 | 159.06
15.004.0065-A | 140.1
15.004.0067-0 | 184.51
15.004.0067-A | 164.25
15.004.0070-0 | 265.18
15.004.0070-A | 238.53
15.004.0074-0 | 375.24
15.004.0074-A | 340.05
15.004.0075-0 | 182.95
15.004.0075-A | 162.69
15.004.0076-0 | 41.01
15.004.0076-A | 39.13
15.004.0080-0 | 215.77
15.004.0080-A | 190.09
15.004.0085-0 | 223.7
15.004.0085-A | 203.43
15.004.0086-0 | 20.53
15.004.0086-A | 18.96
15.004.0090-0 | 161.47
15.004.0090-A | 142.5
15.004.0102-1 | 383.83
15.004.0102-B | 346.01
15.004.0103-0 | 329.77
15.004.0103-A | 294.67
15.004.0104-0 | 342.46
15.004.0104-A | 307.36
15.004.0105-0 | 363.53
15.004.0105-A | 328.43
15.004.0108-0 | 322.16
15.004.0108-A | 289.77
15.004.0110-0 | 311.55
15.004.0110-A | 279.16
15.004.0125-0 | 336.52
15.004.0125-A | 302.5
15.004.0126-0 | 308.38
15.004.0126-A | 275.99
15.004.0127-0 | 297.77
15.004.0127-A | 265.38
15.004.0130-0 | 324.34
15.004.0130-A | 291.95
15.004.0131-0 | 288.09
15.004.0131-A | 258.4
15.004.0133-0 | 277.48
15.004.0133-A | 247.79
15.004.0150-0 | 258.61
15.004.0150-A | 231.96
15.004.0151-0 | 223.15
15.004.0151-A | 201.48
15.004.0160-0 | 156.91
15.004.0160-A | 139.97
15.004.0161-0 | 202.92
15.004.0161-A | 181.28
15.004.0170-0 | 60.39
15.004.0170-A | 55.19
15.004.0175-1 | 231.76
15.004.0175-B | 220.93
15.004.0176-0 | 129.61
15.004.0176-A | 118.78
15.004.0180-0 | 146.57
15.004.0180-A | 141.15
15.004.0181-0 | 79.42
15.004.0181-A | 74
15.004.0190-0 | 50.17
15.004.0190-A | 45.83
15.004.0200-0 | 212.75
15.004.0200-A | 201.9
15.004.0202-0 | 105.44
15.004.0202-A | 96.89
15.004.0204-0 | 65.83
15.004.0204-A | 61.05
15.004.0210-0 | 29.89
15.004.0210-A | 27.73
15.004.0212-0 | 25.8
15.004.0212-A | 24.18
15.004.0220-0 | 227.72
15.004.0220-A | 216.86
15.004.0222-0 | 134.41
15.004.0222-A | 124.63
15.004.0224-0 | 72.23
15.004.0224-A | 67.45
15.004.0250-0 | 315.4
15.004.0250-A | 291.45
15.004.0251-0 | 409.22
15.004.0251-A | 374.43
15.004.0255-0 | 354.53
15.004.0255-A | 327.44
15.004.0300-0 | 6.18
15.004.0300-A | 6.18
15.004.0305-0 | 2.55
15.004.0305-A | 2.55
15.004.0310-0 | 13.66
15.004.0310-A | 13.66
15.004.0315-0 | 2.69
15.004.0315-A | 2.69
15.004.0320-0 | 12.32
15.004.0320-A | 12.32
15.004.0325-0 | 26.29
15.004.0325-A | 26.29
15.004.0330-0 | 19.1
15.004.0330-A | 19.1
15.004.0335-0 | 14.94
15.004.0335-A | 14.94
15.004.0500-0 | 106.12
15.004.0500-A | 102.08
15.004.0505-0 | 145.85
15.004.0505-A | 141.16
15.004.0600-0 | 64.63
15.004.0600-A | 64.36
15.004.0620-0 | 97.61
15.004.0620-A | 97.34
15.004.0640-0 | 30.02
15.004.0640-A | 29.75
15.004.0700-0 | 3.85
15.004.0700-A | 3.38
15.004.0705-0 | 5.04
15.004.0705-A | 4.41
15.004.0710-0 | 7.58
15.004.0710-A | 6.64
15.004.0715-0 | 9.99
15.004.0715-A | 8.74
15.004.0720-0 | 19.43
15.004.0720-A | 16.92
15.005.0010-0 | 395.65
15.005.0010-A | 379.39
15.005.0020-0 | 618.13
15.005.0020-A | 591.04
15.005.0030-0 | 324.77
15.005.0030-A | 303.1
15.005.0040-1 | 397.19
15.005.0040-B | 383.64
15.005.0050-0 | 449.2
15.005.0050-A | 434.31
15.005.0060-0 | 394.6
15.005.0060-A | 371.01
15.005.0070-0 | 405.71
15.005.0070-A | 391.03
15.005.0100-0 | 91.71
15.005.0100-A | 86.55
15.005.0110-0 | 136.87
15.005.0110-A | 131.32
15.005.0120-0 | 180.69
15.005.0120-A | 174.76
15.005.0130-0 | 247.09
15.005.0130-A | 240.28
15.005.0140-0 | 335.46
15.005.0140-A | 328.22
15.005.0200-0 | 642.12
15.005.0200-A | 613.14
15.005.0201-0 | 727.15
15.005.0201-A | 698.16
15.005.0202-0 | 1389.93
15.005.0202-A | 1337.75
15.005.0203-0 | 2430.57
15.005.0203-A | 2370.27
15.005.0204-0 | 1529.46
15.005.0204-A | 1477.29
15.005.0205-0 | 2703.96
15.005.0205-A | 2643.66
15.005.0206-0 | 2772.65
15.005.0206-A | 2687.38
15.005.0207-0 | 2831.41
15.005.0207-A | 2746.14
15.005.0208-0 | 3772.15
15.005.0208-A | 3676.27
15.005.0209-0 | 3898.32
15.005.0209-A | 3802.44
15.005.0253-0 | 56.84
15.005.0253-A | 53.7
15.005.0255-0 | 200.45
15.005.0255-A | 189.59
15.005.0260-0 | 287.71
15.005.0260-A | 276.86
15.005.0275-0 | 49.87
15.005.0275-A | 46.73
15.005.0278-0 | 34.02
15.005.0278-A | 31.51
15.005.0280-0 | 54.56
15.005.0280-A | 51.42
15.006.0010-0 | 949.71
15.006.0010-A | 943.2
15.006.0012-0 | 941.59
15.006.0012-A | 936.17
15.006.0015-0 | 219.7
15.006.0015-A | 219.08
15.006.0016-0 | 438.24
15.006.0016-A | 437.14
15.006.0035-0 | 6775.93
15.006.0035-A | 6728.04
15.006.0040-0 | 911.73
15.006.0040-A | 863.84
15.006.0045-0 | 1320.02
15.006.0045-A | 1249.47
15.007.0204-0 | 121.56
15.007.0204-A | 120.04
15.007.0206-0 | 99.75
15.007.0206-A | 98.4
15.007.0208-0 | 75.07
15.007.0208-A | 73.55
15.007.0209-0 | 60.09
15.007.0209-A | 58.74
15.007.0210-0 | 1456.68
15.007.0210-A | 1400.77
15.007.0214-0 | 25.09
15.007.0214-A | 22.92
15.007.0216-0 | 32.55
15.007.0216-A | 29.84
15.007.0218-0 | 14.17
15.007.0218-A | 12.55
15.007.0250-0 | 63845.36
15.007.0250-A | 63823.69
15.007.0280-0 | 1502.81
15.007.0280-A | 1497.39
15.007.0285-0 | 937.64
15.007.0285-A | 932.22
15.007.0290-0 | 2963.79
15.007.0290-A | 2958.37
15.007.0295-0 | 1866.63
15.007.0295-A | 1861.21
15.007.0334-0 | 198
15.007.0334-A | 198
15.007.0338-0 | 276.88
15.007.0338-A | 266.04
15.007.0340-0 | 101.26
15.007.0340-A | 99.37
15.007.0345-0 | 34.11
15.007.0345-A | 33.03
15.007.0347-0 | 104.73
15.007.0347-A | 102.02
15.007.0350-0 | 1178.73
15.007.0350-A | 1135.39
15.007.0351-0 | 521.45
15.007.0351-A | 488.94
15.007.0357-0 | 267.35
15.007.0357-A | 261.93
15.007.0359-0 | 562.62
15.007.0359-A | 519.28
15.007.0400-0 | 106.91
15.007.0400-A | 97.16
15.007.0405-0 | 122.37
15.007.0405-A | 112.62
15.007.0410-0 | 167.13
15.007.0410-A | 154.94
15.007.0415-0 | 440.18
15.007.0415-A | 425.56
15.007.0420-0 | 477.46
15.007.0420-A | 464.7
15.007.0425-0 | 674
15.007.0425-A | 649.62
15.007.0430-0 | 726.53
15.007.0430-A | 702.15
15.007.0435-0 | 1133.82
15.007.0435-A | 1109.44
15.007.0440-0 | 1355.74
15.007.0440-A | 1331.36
15.007.0495-0 | 115.03
15.007.0495-A | 104.19
15.007.0498-0 | 130.49
15.007.0498-A | 119.65
15.007.0501-0 | 177.28
15.007.0501-A | 163.73
15.007.0504-0 | 467.54
15.007.0504-A | 451.29
15.007.0507-0 | 531.42
15.007.0507-A | 512.46
15.007.0511-0 | 709.78
15.007.0511-A | 682.69
15.007.0514-0 | 846.6
15.007.0514-A | 814.09
15.007.0517-0 | 1206.58
15.007.0517-A | 1171.37
15.007.0518-0 | 1433
15.007.0518-A | 1397.79
15.007.0520-0 | 81.47
15.007.0520-A | 80.72
15.007.0521-0 | 82.97
15.007.0521-A | 82.22
15.007.0522-0 | 90.15
15.007.0522-A | 89.4
15.007.0523-0 | 181.35
15.007.0523-A | 180.6
15.007.0524-0 | 91.67
15.007.0524-A | 90.79
15.007.0525-0 | 91.67
15.007.0525-A | 90.79
15.007.0526-0 | 140.98
15.007.0526-A | 140.1
15.007.0527-0 | 187.99
15.007.0527-A | 187.11
15.007.0528-0 | 334.75
15.007.0528-A | 333.87
15.007.0529-0 | 1381.79
15.007.0529-A | 1380.91
15.007.0530-0 | 27.45
15.007.0530-A | 26.37
15.007.0531-0 | 34.72
15.007.0531-A | 33.64
15.007.0532-0 | 34.12
15.007.0532-A | 33.04
15.007.0533-0 | 41.85
15.007.0533-A | 40.77
15.007.0534-0 | 41.85
15.007.0534-A | 40.77
15.007.0545-0 | 34.17
15.007.0545-A | 33.49
15.007.0547-0 | 80.4
15.007.0547-A | 79.72
15.007.0550-0 | 6.73
15.007.0550-A | 6.26
15.007.0552-0 | 7.73
15.007.0552-A | 7.26
15.007.0554-0 | 63.72
15.007.0554-A | 62.15
15.007.0556-0 | 137.66
15.007.0556-A | 136.09
15.007.0558-0 | 371.45
15.007.0558-A | 369.88
15.007.0560-0 | 517.76
15.007.0560-A | 516.19
15.007.0566-0 | 28.54
15.007.0566-A | 26.97
15.007.0567-0 | 51.07
15.007.0567-A | 49.5
15.007.0568-0 | 51.07
15.007.0568-A | 49.5
15.007.0569-0 | 81.73
15.007.0569-A | 80.16
15.007.0570-0 | 13.55
15.007.0570-A | 12.87
15.007.0572-0 | 15.03
15.007.0572-A | 14.35
15.007.0573-0 | 18.26
15.007.0573-A | 17.58
15.007.0574-0 | 42.15
15.007.0574-A | 41.47
15.007.0575-0 | 40.13
15.007.0575-A | 39.38
15.007.0576-0 | 41.23
15.007.0576-A | 40.48
15.007.0577-0 | 52.96
15.007.0577-A | 52.21
15.007.0578-0 | 107.55
15.007.0578-A | 106.8
15.007.0600-0 | 57.32
15.007.0600-A | 56.51
15.007.0601-0 | 64.48
15.007.0601-A | 63.67
15.007.0602-0 | 78.02
15.007.0602-A | 77.21
15.007.0605-0 | 103.33
15.007.0605-A | 102.52
15.007.0608-0 | 277.11
15.007.0608-A | 276.3
15.007.0609-0 | 333.46
15.007.0609-A | 332.65
15.007.0610-0 | 592.4
15.007.0610-A | 591.59
15.007.0611-0 | 801.04
15.007.0611-A | 800.23
15.007.0615-0 | 1681.81
15.007.0615-A | 1680.99
15.007.0616-0 | 1876.72
15.007.0616-A | 1875.91
15.007.0617-0 | 3264.76
15.007.0617-A | 3263.95
15.007.0640-0 | 56.26
15.007.0640-A | 55.58
15.007.0642-0 | 70.68
15.007.0642-A | 70
15.007.0643-0 | 166.59
15.007.0643-A | 165.91
15.007.0645-0 | 56.26
15.007.0645-A | 55.58
15.007.0646-0 | 70.68
15.007.0646-A | 70
15.007.0647-0 | 178.31
15.007.0647-A | 177.63
15.007.0680-0 | 337.36
15.007.0680-A | 335.19
15.007.0682-0 | 423.01
15.007.0682-A | 420.84
15.007.0684-0 | 778.96
15.007.0684-A | 776.79
15.007.0686-0 | 1664.23
15.007.0686-A | 1662.06
15.007.0688-0 | 2396.23
15.007.0688-A | 2394.06
15.007.0689-0 | 3326.23
15.007.0689-A | 3324.06
15.007.0696-0 | 223.72
15.007.0696-A | 218.3
15.007.0697-0 | 251.58
15.007.0697-A | 246.16
15.007.0699-0 | 373.42
15.007.0699-A | 368
15.007.0705-0 | 110.29
15.007.0705-A | 99.45
15.007.0710-0 | 120.66
15.007.0710-A | 112.54
15.007.0711-0 | 174.74
15.007.0711-A | 164.99
15.007.0712-0 | 195.12
15.007.0712-A | 184.28
15.008.0010-0 | 2.16
15.008.0010-A | 2
15.008.0015-0 | 2.91
15.008.0015-A | 2.69
15.008.0020-0 | 4
15.008.0020-A | 3.73
15.008.0025-0 | 5.72
15.008.0025-A | 5.39
15.008.0030-0 | 7.61
15.008.0030-A | 7.24
15.008.0035-0 | 11.18
15.008.0035-A | 10.75
15.008.0080-0 | 2.7
15.008.0080-A | 2.48
15.008.0085-0 | 3.74
15.008.0085-A | 3.47
15.008.0090-0 | 5.19
15.008.0090-A | 4.86
15.008.0095-0 | 6.87
15.008.0095-A | 6.49
15.008.0100-0 | 10.09
15.008.0100-A | 9.66
15.008.0105-0 | 14.48
15.008.0105-A | 13.99
15.008.0110-0 | 21.29
15.008.0110-A | 20.75
15.008.0112-0 | 28.32
15.008.0112-A | 27.5
15.008.0115-0 | 43.2
15.008.0115-A | 42.12
15.008.0120-0 | 60.57
15.008.0120-A | 59.22
15.008.0125-0 | 77.47
15.008.0125-A | 75.84
15.008.0130-0 | 97.84
15.008.0130-A | 95.94
15.008.0135-0 | 118.43
15.008.0135-A | 116.27
15.008.0140-0 | 139.93
15.008.0140-A | 137.49
15.008.0145-0 | 185.39
15.008.0145-A | 182.68
15.008.0150-0 | 187.96
15.008.0150-A | 184.98
15.008.0155-0 | 5.84
15.008.0155-A | 5.57
15.008.0157-0 | 7.54
15.008.0157-A | 7.27
15.008.0159-0 | 10.79
15.008.0159-A | 10.46
15.008.0161-0 | 12.45
15.008.0161-A | 12.12
15.008.0163-0 | 19.7
15.008.0163-A | 19.32
15.008.0165-0 | 28.66
15.008.0165-A | 28.28
15.008.0167-0 | 45.69
15.008.0167-A | 45.26
15.008.0169-0 | 65.72
15.008.0169-A | 65.29
15.008.0171-0 | 3.09
15.008.0171-A | 2.88
15.008.0173-0 | 4.26
15.008.0173-A | 3.99
15.008.0175-0 | 5.79
15.008.0175-A | 5.47
15.008.0177-0 | 7.57
15.008.0177-A | 7.19
15.008.0179-0 | 11.04
15.008.0179-A | 10.61
15.008.0181-0 | 15.01
15.008.0181-A | 14.52
15.008.0183-0 | 22.66
15.008.0183-A | 22.12
15.008.0185-0 | 31.34
15.008.0185-A | 30.53
15.008.0187-0 | 43.03
15.008.0187-A | 41.94
15.008.0189-0 | 59.94
15.008.0189-A | 58.58
15.008.0191-0 | 76.75
15.008.0191-A | 75.13
15.008.0193-0 | 96.75
15.008.0193-A | 94.85
15.008.0194-0 | 119.8
15.008.0194-A | 117.63
15.008.0197-0 | 143.25
15.008.0197-A | 140.82
15.008.0199-0 | 184.84
15.008.0199-A | 182.13
15.008.0200-0 | 3.04
15.008.0200-A | 2.83
15.008.0205-0 | 4.16
15.008.0205-A | 3.88
15.008.0210-0 | 5.54
15.008.0210-A | 5.21
15.008.0215-0 | 7.17
15.008.0215-A | 6.79
15.008.0220-0 | 10.74
15.008.0220-A | 10.31
15.008.0225-0 | 15.26
15.008.0225-A | 14.77
15.008.0230-0 | 22.1
15.008.0230-A | 21.56
15.008.0232-0 | 30.78
15.008.0232-A | 29.97
15.008.0235-0 | 42.24
15.008.0235-A | 41.16
15.008.0240-0 | 59.22
15.008.0240-A | 57.86
15.008.0245-0 | 75.75
15.008.0245-A | 74.13
15.008.0250-0 | 100.3
15.008.0250-A | 98.41
15.008.0255-0 | 117.91
15.008.0255-A | 115.74
15.008.0260-0 | 131.69
15.008.0260-A | 129.26
15.008.0265-0 | 183.74
15.008.0265-A | 181.04
15.008.0270-0 | 219
15.008.0270-A | 216.03
15.008.0300-0 | 4.55
15.008.0300-A | 4.28
15.008.0301-0 | 6.44
15.008.0301-A | 6.11
15.008.0302-0 | 9.97
15.008.0302-A | 9.48
15.008.0320-0 | 3.62
15.008.0320-A | 3.35
15.008.0321-0 | 5.68
15.008.0321-A | 5.41
15.008.0391-0 | 39.84
15.008.0391-A | 39.3
15.008.0392-0 | 50.3
15.008.0392-A | 49.49
15.008.0393-0 | 65.11
15.008.0393-A | 64.02
15.008.0394-0 | 86.19
15.008.0394-A | 84.84
15.009.0010-0 | 25.87
15.009.0010-A | 24.51
15.009.0015-0 | 32.12
15.009.0015-A | 30.48
15.009.0020-0 | 38.37
15.009.0020-A | 36.73
15.009.0025-0 | 45.31
15.009.0025-A | 43.66
15.009.0100-0 | 1.02
15.009.0100-A | 0.98
15.009.0105-0 | 1.45
15.009.0105-A | 1.4
15.009.0110-0 | 2.2
15.009.0110-A | 2.14
15.009.0115-0 | 3.33
15.009.0115-A | 3.26
15.009.0120-0 | 5.1
15.009.0120-A | 4.99
15.009.0125-0 | 7.92
15.009.0125-A | 7.78
15.009.0130-0 | 12.7
15.009.0130-A | 12.48
15.009.0135-0 | 20.59
15.009.0135-A | 20.15
15.009.0140-0 | 27.52
15.009.0140-A | 27.09
15.009.0143-0 | 38.85
15.009.0143-A | 38.31
15.009.0150-0 | 51.27
15.009.0150-A | 50.68
15.009.0155-0 | 69.93
15.009.0155-A | 69.28
15.010.0010-0 | 1.38
15.010.0010-A | 1.24
15.010.0012-0 | 2.51
15.010.0012-A | 2.29
15.010.0030-0 | 9.47
15.010.0030-A | 9.15
15.010.0031-0 | 13.49
15.010.0031-A | 13.11
15.010.0032-0 | 22.39
15.010.0032-A | 21.96
15.010.0035-0 | 33.63
15.010.0035-A | 32.01
15.010.0036-0 | 83.24
15.010.0036-A | 79.99
15.010.0040-0 | 8.01
15.010.0040-A | 7.69
15.010.0041-0 | 12.9
15.010.0041-A | 12.53
15.010.0042-0 | 19.72
15.010.0042-A | 19.29
15.010.0043-0 | 33.31
15.010.0043-A | 32.77
15.010.0045-0 | 56.92
15.010.0045-A | 56.16
15.010.0046-0 | 73.26
15.010.0046-A | 72.18
15.010.0047-0 | 161.02
15.010.0047-A | 151.27
15.010.0048-0 | 213.87
15.010.0048-A | 200.86
15.010.0060-0 | 3.04
15.010.0060-A | 2.93
15.010.0061-0 | 4.38
15.010.0061-A | 4.22
15.010.0062-0 | 5.78
15.010.0062-A | 5.51
15.010.0063-0 | 7.07
15.010.0063-A | 6.8
15.010.0064-0 | 4.02
15.010.0064-A | 3.91
15.010.0065-0 | 5.94
15.010.0065-A | 5.78
15.010.0066-0 | 7.72
15.010.0066-A | 7.45
15.010.0067-0 | 8.38
15.010.0067-A | 8.11
15.010.0070-0 | 1.61
15.010.0070-A | 1.5
15.010.0071-0 | 2.79
15.010.0071-A | 2.63
15.010.0072-0 | 4.28
15.010.0072-A | 4.01
15.010.0073-0 | 5.2
15.010.0073-A | 4.93
15.010.0100-0 | 73.83
15.010.0100-A | 64.08
15.010.0110-0 | 122.98
15.010.0110-A | 106.73
15.011.0009-0 | 1858.42
15.011.0009-A | 1741.89
15.011.0012-0 | 2042.87
15.011.0012-A | 1913.07
15.011.0014-0 | 2791.5
15.011.0014-A | 2611.87
15.011.0017-0 | 5221.63
15.011.0017-A | 5003.22
15.011.0021-0 | 1131.85
15.011.0021-A | 1030.31
15.011.0024-0 | 1416.74
15.011.0024-A | 1288.11
15.011.0027-0 | 1505.27
15.011.0027-A | 1365.8
15.011.0030-0 | 3237.78
15.011.0030-A | 3018.03
15.011.0070-0 | 17716.44
15.011.0070-A | 17390.33
15.011.0071-0 | 20160.64
15.011.0071-A | 19834.52
15.011.0072-0 | 23365.8
15.011.0072-A | 23039.68
15.011.0073-0 | 29349.15
15.011.0073-A | 29023.03
15.011.0074-0 | 31822.35
15.011.0074-A | 31496.24
15.011.0075-0 | 28744.68
15.011.0075-A | 28204.74
15.011.0076-0 | 33896.33
15.011.0076-A | 33356.39
15.011.0077-0 | 36810.49
15.011.0077-A | 36270.55
15.011.0078-0 | 46805.39
15.011.0078-A | 46265.45
15.011.0079-0 | 51089.15
15.011.0079-A | 50553.35
15.011.0081-0 | 2829.47
15.011.0081-A | 2697.7
15.011.0084-0 | 3088.2
15.011.0084-A | 2938.89
15.011.0087-0 | 3172.51
15.011.0087-A | 3012.36
15.011.0093-0 | 4582.42
15.011.0093-A | 4345.01
15.011.0130-0 | 18926.4
15.011.0130-A | 18334.16
15.011.0132-0 | 21312.09
15.011.0132-A | 20719.84
15.011.0134-0 | 26764.2
15.011.0134-A | 26171.96
15.011.0136-0 | 28780.42
15.011.0136-A | 28182.47
15.011.0138-0 | 32888.19
15.011.0138-A | 32290.23
15.011.0150-0 | 14838.92
15.011.0150-A | 14454.81
15.011.0152-0 | 15966.72
15.011.0152-A | 15582.61
15.011.0154-0 | 18055.61
15.011.0154-A | 17671.51
15.011.0156-0 | 20602.63
15.011.0156-A | 20215.17
15.011.0158-0 | 23723.94
15.011.0158-A | 23336.48
15.011.0160-0 | 44967.57
15.011.0160-A | 44362.6
15.011.0162-0 | 31822.94
15.011.0162-A | 31428.47
15.012.0060-0 | 23.15
15.012.0060-A | 22.1
15.014.0005-0 | 114.75
15.014.0005-A | 106.55
15.014.0010-0 | 140.11
15.014.0010-A | 131.7
15.014.0015-0 | 165.47
15.014.0015-A | 156.84
15.014.0020-0 | 215.33
15.014.0020-A | 206.49
15.014.0025-0 | 247.11
15.014.0025-A | 238.04
15.014.0030-0 | 320.07
15.014.0030-A | 310.77
15.014.0035-0 | 371.8
15.014.0035-A | 362.26
15.014.0100-0 | 2498.09
15.014.0100-A | 2385.02
15.014.0105-0 | 2890.56
15.014.0105-A | 2739.8
15.014.0115-0 | 3000.6
15.014.0115-A | 2849.85
15.014.0120-0 | 3392.99
15.014.0120-A | 3204.57
15.014.0130-0 | 3503.04
15.014.0130-A | 3314.61
15.014.0140-0 | 4005.63
15.014.0140-A | 3779.51
15.014.0145-0 | 4226.06
15.014.0145-A | 3999.89
15.015.0020-0 | 329.13
15.015.0020-A | 293.09
15.015.0021-0 | 260.34
15.015.0021-A | 234.11
15.015.0022-0 | 442.57
15.015.0022-A | 413.64
15.015.0025-0 | 253.27
15.015.0025-A | 226.11
15.015.0026-0 | 222.81
15.015.0026-A | 200.43
15.015.0027-0 | 387.97
15.015.0027-A | 365.59
15.015.0035-0 | 629.26
15.015.0035-A | 564.4
15.015.0036-0 | 458.21
15.015.0036-A | 417.9
15.015.0037-0 | 664.23
15.015.0037-A | 621.76
15.015.0040-0 | 482.12
15.015.0040-A | 433.77
15.015.0041-0 | 406.89
15.015.0041-A | 370.51
15.015.0042-0 | 637.95
15.015.0042-A | 599.32
15.015.0050-0 | 804.8
15.015.0050-A | 723.16
15.015.0051-0 | 599.66
15.015.0051-A | 547.48
15.015.0052-0 | 935.89
15.015.0052-A | 881.01
15.015.0055-0 | 624.7
15.015.0055-A | 563.34
15.015.0056-0 | 534.54
15.015.0056-A | 487.55
15.015.0057-0 | 899.35
15.015.0057-A | 849.88
15.015.0065-0 | 871.87
15.015.0065-A | 784.18
15.015.0066-0 | 635.74
15.015.0066-A | 582.43
15.015.0067-0 | 1098.12
15.015.0067-A | 1042.1
15.015.0070-0 | 683.4
15.015.0070-A | 616.49
15.015.0071-0 | 581.42
15.015.0071-A | 531.27
15.015.0072-0 | 1063.46
15.015.0072-A | 1010.6
15.015.0080-0 | 987.89
15.015.0080-A | 888.74
15.015.0081-0 | 722.09
15.015.0081-A | 662.23
15.015.0082-0 | 1275.92
15.015.0082-A | 1213.34
15.015.0085-0 | 767.09
15.015.0085-A | 692.42
15.015.0086-0 | 654.61
15.015.0086-A | 599.1
15.015.0087-0 | 1231.62
15.015.0087-A | 1173.4
15.015.0095-0 | 1134.9
15.015.0095-A | 1020.49
15.015.0096-0 | 835.02
15.015.0096-A | 764.79
15.015.0097-0 | 1480.29
15.015.0097-A | 1407.35
15.015.0100-0 | 886.15
15.015.0100-A | 799.33
15.015.0101-0 | 758.75
15.015.0101-A | 693.48
15.015.0102-0 | 1429.54
15.015.0102-A | 1361.57
15.015.0104-0 | 1295.47
15.015.0104-A | 1167.34
15.015.0105-0 | 969.85
15.015.0105-A | 889.45
15.015.0106-0 | 1847.15
15.015.0106-A | 1764.04
15.015.0107-0 | 511.04
15.015.0107-A | 453.83
15.015.0108-0 | 408.77
15.015.0108-A | 366.3
15.015.0109-0 | 786.58
15.015.0109-A | 741.39
15.015.0114-0 | 440.54
15.015.0114-A | 390.88
15.015.0117-0 | 395.77
15.015.0117-A | 353.3
15.015.0118-0 | 779.31
15.015.0118-A | 734.12
15.015.0119-0 | 672.29
15.015.0119-A | 599.85
15.015.0121-0 | 501.86
15.015.0121-A | 453.96
15.015.0122-0 | 987.87
15.015.0122-A | 937.27
15.015.0123-0 | 554.92
15.015.0123-A | 495.05
15.015.0124-0 | 480.31
15.015.0124-A | 432.41
15.015.0126-0 | 984.52
15.015.0126-A | 933.92
15.015.0127-0 | 691.94
15.015.0127-A | 622.28
15.015.0128-0 | 487.42
15.015.0128-A | 447.22
15.015.0129-0 | 1083.62
15.015.0129-A | 1040.53
15.015.0130-0 | 520.16
15.015.0130-A | 469.65
15.015.0131-0 | 430.62
15.015.0131-A | 394.49
15.015.0132-0 | 1027.13
15.015.0132-A | 988.28
15.015.0135-0 | 795.53
15.015.0135-A | 715.54
15.015.0136-0 | 556.92
15.015.0136-A | 511.3
15.015.0137-0 | 1368.16
15.015.0137-A | 1319.83
15.015.0140-0 | 602.24
15.015.0140-A | 543.64
15.015.0141-0 | 497.78
15.015.0141-A | 455.95
15.015.0142-0 | 1189.25
15.015.0142-A | 1144.72
15.015.0150-0 | 923.85
15.015.0150-A | 830.82
15.015.0151-0 | 651.15
15.015.0151-A | 597.4
15.015.0152-0 | 1310.85
15.015.0152-A | 1254.4
15.015.0155-0 | 694.97
15.015.0155-A | 627.48
15.015.0156-0 | 575.59
15.015.0156-A | 527.26
15.015.0157-0 | 1500.87
15.015.0157-A | 1449.84
15.015.0160-0 | 1030.79
15.015.0160-A | 927.44
15.015.0161-0 | 724.01
15.015.0161-A | 664.85
15.015.0162-0 | 1858.72
15.015.0162-A | 1796.84
15.015.0171-0 | 422.53
15.015.0171-A | 373.77
15.015.0173-0 | 493.74
15.015.0173-A | 439.56
15.015.0175-0 | 574.92
15.015.0175-A | 509.91
15.015.0177-0 | 735
15.015.0177-A | 653.73
15.015.0179-0 | 885.46
15.015.0179-A | 793.36
15.015.0184-0 | 142.23
15.015.0184-A | 125.98
15.015.0186-0 | 162.53
15.015.0186-A | 143.57
15.015.0187-0 | 192.79
15.015.0187-A | 171.12
15.015.0188-0 | 243.34
15.015.0188-A | 216.25
15.015.0189-0 | 293.89
15.015.0189-A | 261.39
15.015.0199-0 | 344.44
15.015.0199-A | 306.52
15.015.0201-0 | 293.89
15.015.0201-A | 261.39
15.015.0202-0 | 243.34
15.015.0202-A | 216.25
15.015.0203-0 | 192.79
15.015.0203-A | 171.12
15.015.0205-0 | 208.47
15.015.0205-A | 186.8
15.015.0207-0 | 453.18
15.015.0207-A | 426.09
15.015.0208-0 | 200.14
15.015.0208-A | 194.72
15.015.0213-0 | 292.37
15.015.0213-A | 260.52
15.015.0214-0 | 224.19
15.015.0214-A | 202.17
15.015.0215-0 | 438.81
15.015.0215-A | 414.07
15.015.0220-0 | 394.87
15.015.0220-A | 354.33
15.015.0221-0 | 303.97
15.015.0221-A | 276.53
15.015.0222-0 | 588.01
15.015.0222-A | 557.86
15.015.0225-0 | 457.99
15.015.0225-A | 411.47
15.015.0226-0 | 344.37
15.015.0226-A | 314.22
15.015.0227-0 | 767.25
15.015.0227-A | 734.38
15.015.0250-0 | 323
15.015.0250-A | 289.66
15.015.0251-0 | 251.45
15.015.0251-A | 227.94
15.015.0255-0 | 324.08
15.015.0255-A | 290.74
15.015.0256-0 | 258.76
15.015.0256-A | 235.25
15.015.0257-0 | 477.89
15.015.0257-A | 451.66
15.015.0258-0 | 485.2
15.015.0258-A | 458.97
15.015.0260-0 | 255.66
15.015.0260-A | 230.06
15.015.0261-0 | 222.44
15.015.0261-A | 201.64
15.015.0265-0 | 256.74
15.015.0265-A | 231.14
15.015.0266-0 | 229.75
15.015.0266-A | 208.95
15.015.0267-0 | 419.72
15.015.0267-A | 396.21
15.015.0268-0 | 427.03
15.015.0268-A | 403.52
15.015.0270-0 | 434.42
15.015.0270-A | 391.17
15.015.0271-0 | 328.5
15.015.0271-A | 299.57
15.015.0275-0 | 439.66
15.015.0275-A | 396
15.015.0276-0 | 343.12
15.015.0276-A | 314.19
15.015.0277-0 | 624.36
15.015.0277-A | 592.72
15.015.0278-0 | 638.98
15.015.0278-A | 607.34
15.015.0280-0 | 350.55
15.015.0280-A | 317.14
15.015.0281-0 | 299.04
15.015.0281-A | 272.81
15.015.0285-0 | 352.71
15.015.0285-A | 319.3
15.015.0286-0 | 313.66
15.015.0286-A | 287.43
15.015.0287-0 | 565.73
15.015.0287-A | 536.8
15.015.0288-0 | 580.35
15.015.0288-A | 551.42
15.015.0290-0 | 561.82
15.015.0290-A | 507.83
15.015.0291-0 | 415.37
15.015.0291-A | 381.02
15.015.0295-0 | 565.06
15.015.0295-A | 511.07
15.015.0296-0 | 437.3
15.015.0296-A | 402.95
15.015.0297-0 | 850.06
15.015.0297-A | 813
15.015.0298-0 | 871.99
15.015.0298-A | 834.93
15.015.0300-0 | 447.4
15.015.0300-A | 406.18
15.015.0301-0 | 377.6
15.015.0301-A | 345.96
15.015.0305-0 | 450.64
15.015.0305-A | 409.42
15.015.0306-0 | 399.53
15.015.0306-A | 367.89
15.015.0307-0 | 783.14
15.015.0307-A | 748.79
15.015.0308-0 | 805.07
15.015.0308-A | 770.72
15.015.0310-0 | 678.28
15.015.0310-A | 613.96
15.015.0311-0 | 494.37
15.015.0311-A | 454.6
15.015.0315-0 | 665.56
15.015.0315-A | 603.51
15.015.0316-0 | 523.61
15.015.0316-A | 483.84
15.015.0317-0 | 1067.9
15.015.0317-A | 1025.43
15.015.0318-0 | 1097.14
15.015.0318-A | 1054.67
15.015.0320-0 | 540.32
15.015.0320-A | 491.28
15.015.0321-0 | 452.22
15.015.0321-A | 415.16
15.015.0325-0 | 544.64
15.015.0325-A | 495.6
15.015.0326-0 | 481.46
15.015.0326-A | 444.4
15.015.0327-0 | 996.6
15.015.0327-A | 956.83
15.015.0328-0 | 1025.84
15.015.0328-A | 986.07
15.015.0400-0 | 210.59
15.015.0400-A | 187.12
15.016.0010-0 | 313.98
15.016.0010-A | 284.62
15.016.0015-0 | 282.14
15.016.0015-A | 254.35
15.016.0030-0 | 592.75
15.016.0030-A | 543.28
15.016.0045-0 | 762.77
15.016.0045-A | 700.89
15.016.0060-0 | 818.45
15.016.0060-A | 752.42
15.016.0075-0 | 960.46
15.016.0075-A | 882.06
15.016.0090-0 | 1086.91
15.016.0090-A | 997.95
15.016.0105-0 | 1252.27
15.016.0105-A | 1150.2
15.016.0111-0 | 431.27
15.016.0111-A | 391.07
15.016.0114-0 | 550.52
15.016.0114-A | 504.9
15.016.0119-0 | 642.49
15.016.0119-A | 591.28
15.016.0130-0 | 749.37
15.016.0130-A | 689.27
15.016.0145-0 | 1296.13
15.016.0145-A | 1226.58
15.016.0160-0 | 1469.35
15.016.0160-A | 1389.32
15.016.0170-0 | 498.87
15.016.0170-A | 444.69
15.016.0172-0 | 581.5
15.016.0172-A | 521.9
15.016.0174-0 | 662.68
15.016.0174-A | 592.25
15.016.0176-0 | 844.23
15.016.0176-A | 757.55
15.016.0178-0 | 1042.17
15.016.0178-A | 944.65
15.016.0190-0 | 302.6
15.016.0190-A | 275.94
15.016.0193-0 | 395.71
15.016.0193-A | 363.63
15.016.0196-0 | 490.79
15.016.0196-A | 453.3
15.016.0199-0 | 581.93
15.016.0199-A | 539.02
15.017.0155-0 | 14.36
15.017.0155-A | 13.01
15.017.0160-0 | 15.25
15.017.0160-A | 13.73
15.017.0165-0 | 18.26
15.017.0165-A | 16.58
15.017.0170-0 | 19.53
15.017.0170-A | 17.68
15.017.0175-0 | 30.37
15.017.0175-A | 28.37
15.017.0180-0 | 35.81
15.017.0180-A | 33.64
15.017.0185-0 | 47.62
15.017.0185-A | 45.29
15.017.0190-0 | 55.3
15.017.0190-A | 52.76
15.017.0195-0 | 83.77
15.017.0195-A | 80.41
15.017.0200-0 | 106.43
15.017.0200-A | 102.75
15.017.0205-0 | 123.85
15.017.0205-A | 119.84
15.017.0210-0 | 188.54
15.017.0210-A | 184.2
15.017.0215-0 | 222.02
15.017.0215-A | 217.36
15.017.0220-0 | 243.44
15.017.0220-A | 238.35
15.017.0225-0 | 46.55
15.017.0225-A | 45.19
15.017.0230-0 | 106.01
15.017.0230-A | 104.49
15.017.0235-0 | 183.67
15.017.0235-A | 181.83
15.017.0240-0 | 10.96
15.017.0240-A | 9.61
15.017.0245-0 | 11.09
15.017.0245-A | 9.74
15.017.0250-0 | 11.32
15.017.0250-A | 9.97
15.017.0255-0 | 11.18
15.017.0255-A | 9.83
15.017.0260-0 | 11.28
15.017.0260-A | 9.93
15.017.0265-0 | 13.27
15.017.0265-A | 11.75
15.017.0270-0 | 13.84
15.017.0270-A | 12.32
15.017.0275-0 | 15.34
15.017.0275-A | 13.66
15.017.0280-0 | 18.77
15.017.0280-A | 16.92
15.017.0285-0 | 19.88
15.017.0285-A | 18.03
15.017.0290-0 | 22.42
15.017.0290-A | 20.42
15.017.0295-0 | 28.9
15.017.0295-A | 26.73
15.017.0300-0 | 31.45
15.017.0300-A | 29.28
15.017.0305-0 | 33.93
15.017.0305-A | 31.76
15.017.0310-0 | 47.92
15.017.0310-A | 45.59
15.017.0315-0 | 62.23
15.017.0315-A | 59.69
15.017.0320-0 | 14.78
15.017.0320-A | 13.43
15.017.0325-0 | 17.92
15.017.0325-A | 16.4
15.017.0327-0 | 19.92
15.017.0327-A | 18.35
15.017.0330-0 | 21.99
15.017.0330-A | 20.37
15.017.0331-0 | 24.35
15.017.0331-A | 22.67
15.017.0332-0 | 30.41
15.017.0332-A | 28.68
15.017.0333-0 | 35.95
15.017.0333-A | 34.16
15.017.0335-0 | 41.31
15.017.0335-A | 39.46
15.017.0337-0 | 47.69
15.017.0337-A | 45.74
15.017.0338-0 | 62.58
15.017.0338-A | 60.58
15.017.0340-0 | 81.44
15.017.0340-A | 79.27
15.018.0010-0 | 12.22
15.018.0010-A | 11.6
15.018.0015-0 | 16.14
15.018.0015-A | 15.36
15.018.0020-0 | 16.59
15.018.0020-A | 15.65
15.018.0025-0 | 12.43
15.018.0025-A | 11.81
15.018.0030-0 | 13.43
15.018.0030-A | 12.65
15.018.0035-0 | 17.71
15.018.0035-A | 16.77
15.018.0040-0 | 12.69
15.018.0040-A | 12.07
15.018.0050-0 | 13.21
15.018.0050-A | 12.43
15.018.0055-0 | 16.59
15.018.0055-A | 15.65
15.018.0060-0 | 12.59
15.018.0060-A | 11.97
15.018.0065-0 | 13.43
15.018.0065-A | 12.65
15.018.0070-0 | 16.25
15.018.0070-A | 15.31
15.018.0072-0 | 51.72
15.018.0072-A | 50.62
15.018.0075-0 | 12.59
15.018.0075-A | 11.97
15.018.0080-0 | 12.97
15.018.0080-A | 12.19
15.018.0085-0 | 16.59
15.018.0085-A | 15.65
15.018.0090-0 | 15.49
15.018.0090-A | 14.87
15.018.0095-0 | 18.47
15.018.0095-A | 17.69
15.018.0100-0 | 20.3
15.018.0100-A | 19.36
15.018.0102-0 | 20.39
15.018.0102-A | 19.45
15.018.0103-0 | 55.4
15.018.0103-A | 54.15
15.018.0105-0 | 14.47
15.018.0105-A | 13.85
15.018.0110-0 | 12.63
15.018.0110-A | 11.85
15.018.0115-0 | 16.59
15.018.0115-A | 15.65
15.018.0117-0 | 9.61
15.018.0117-A | 8.99
15.018.0118-0 | 10.79
15.018.0118-A | 10.01
15.018.0119-0 | 11.97
15.018.0119-A | 11.03
15.018.0120-0 | 7.31
15.018.0120-A | 6.66
15.018.0125-0 | 7.31
15.018.0125-A | 6.66
15.018.0130-0 | 8.01
15.018.0130-A | 7.36
15.018.0133-0 | 37.46
15.018.0133-A | 33.67
15.018.0136-0 | 18.14
15.018.0136-A | 15.94
15.018.0140-0 | 61.67
15.018.0140-A | 59.47
15.018.0145-0 | 135.25
15.018.0145-A | 132.9
15.018.0150-0 | 192.14
15.018.0150-A | 189.63
15.018.0155-0 | 324.7
15.018.0155-A | 322.03
15.018.0160-0 | 825.19
15.018.0160-A | 822.36
15.018.0165-0 | 1492.21
15.018.0165-A | 1489.07
15.018.0170-0 | 2852.25
15.018.0170-A | 2848.79
15.018.0175-0 | 77.02
15.018.0175-A | 71.6
15.018.0180-0 | 42.5
15.018.0180-A | 40.07
15.018.0250-0 | 26.05
15.018.0250-A | 23.34
15.018.0255-0 | 28.14
15.018.0255-A | 25.43
15.018.0260-0 | 42.38
15.018.0260-A | 39.51
15.018.0265-0 | 43.11
15.018.0265-A | 40.24
15.018.0270-0 | 44.56
15.018.0270-A | 41.69
15.018.0275-0 | 64.77
15.018.0275-A | 61.79
15.018.0280-0 | 76.66
15.018.0280-A | 73.68
15.018.0300-0 | 39.95
15.018.0300-A | 35.58
15.018.0305-0 | 40.68
15.018.0305-A | 36.29
15.018.0310-0 | 47.63
15.018.0310-A | 42.78
15.018.0315-0 | 52.37
15.018.0315-A | 47.48
15.018.0320-0 | 61.4
15.018.0320-A | 56.48
15.018.0325-0 | 85.84
15.018.0325-A | 80.35
15.018.0330-0 | 99.45
15.018.0330-A | 93.86
15.018.0450-0 | 101.39
15.018.0450-A | 95.97
15.018.0455-0 | 103.24
15.018.0455-A | 97.82
15.018.0460-0 | 124.63
15.018.0460-A | 119.21
15.018.0465-0 | 167.54
15.018.0465-A | 162.12
15.018.0466-0 | 72.15
15.018.0466-A | 66.73
15.018.0467-0 | 77.82
15.018.0467-A | 72.4
15.018.0468-0 | 89.6
15.018.0468-A | 84.18
15.018.0469-0 | 89.27
15.018.0469-A | 83.85
15.018.0470-0 | 110.5
15.018.0470-A | 105.08
15.018.0471-0 | 136.53
15.018.0471-A | 131.11
15.018.0472-0 | 88.43
15.018.0472-A | 83.01
15.018.0473-0 | 97.13
15.018.0473-A | 91.71
15.018.0474-0 | 104.18
15.018.0474-A | 98.77
15.018.0475-0 | 131.62
15.018.0475-A | 126.2
15.018.0476-0 | 165.16
15.018.0476-A | 159.75
15.018.0477-0 | 96.35
15.018.0477-A | 90.93
15.018.0478-0 | 94.34
15.018.0478-A | 88.92
15.018.0479-0 | 100.63
15.018.0479-A | 95.21
15.018.0480-0 | 124.31
15.018.0480-A | 118.89
15.018.0481-0 | 152.53
15.018.0481-A | 147.11
15.018.0482-0 | 54.03
15.018.0482-A | 48.61
15.018.0483-0 | 58.51
15.018.0483-A | 53.09
15.018.0484-0 | 68.09
15.018.0484-A | 62.67
15.018.0485-0 | 67.46
15.018.0485-A | 62.04
15.018.0486-0 | 84.67
15.018.0486-A | 79.25
15.018.0487-0 | 105.88
15.018.0487-A | 100.46
15.018.0488-0 | 66.81
15.018.0488-A | 61.39
15.018.0489-0 | 73.6
15.018.0489-A | 68.18
15.018.0490-0 | 79.09
15.018.0490-A | 73.67
15.018.0491-0 | 101.52
15.018.0491-A | 96.1
15.018.0492-0 | 128.82
15.018.0492-A | 123.4
15.018.0493-0 | 73.6
15.018.0493-A | 68.18
15.018.0494-0 | 71.93
15.018.0494-A | 66.51
15.018.0495-0 | 76.43
15.018.0495-A | 71.01
15.018.0496-0 | 95.69
15.018.0496-A | 90.28
15.018.0497-0 | 118.93
15.018.0497-A | 113.51
15.018.0498-0 | 78.7
15.018.0498-A | 73.28
15.018.0499-0 | 88.74
15.018.0499-A | 83.32
15.018.0500-0 | 104.86
15.018.0500-A | 99.45
15.018.0501-0 | 108.9
15.018.0501-A | 103.48
15.018.0502-0 | 146.45
15.018.0502-A | 141.03
15.018.0503-0 | 183.54
15.018.0503-A | 178.12
15.018.0504-0 | 99.35
15.018.0504-A | 93.93
15.018.0505-0 | 112.48
15.018.0505-A | 107.07
15.018.0506-0 | 123.81
15.018.0506-A | 118.4
15.018.0507-0 | 167.57
15.018.0507-A | 162.15
15.018.0508-0 | 212.17
15.018.0508-A | 206.75
15.018.0509-0 | 107.26
15.018.0509-A | 101.85
15.018.0510-0 | 109.6
15.018.0510-A | 104.18
15.018.0511-0 | 120.26
15.018.0511-A | 114.84
15.018.0512-0 | 160.26
15.018.0512-A | 154.84
15.018.0513-0 | 199.54
15.018.0513-A | 194.12
15.018.0514-0 | 59.49
15.018.0514-A | 54.07
15.018.0515-0 | 67.6
15.018.0515-A | 62.19
15.018.0516-0 | 80.81
15.018.0516-A | 75.39
15.018.0517-0 | 83.82
15.018.0517-A | 78.4
15.018.0518-0 | 114.63
15.018.0518-A | 109.21
15.018.0519-0 | 145.05
15.018.0519-A | 139.63
15.018.0520-0 | 75.91
15.018.0520-A | 70.49
15.018.0521-0 | 86.32
15.018.0521-A | 80.9
15.018.0522-0 | 95.45
15.018.0522-A | 90.03
15.018.0523-0 | 131.48
15.018.0523-A | 126.06
15.018.0524-0 | 167.99
15.018.0524-A | 162.57
15.018.0525-0 | 82.7
15.018.0525-A | 77.28
15.018.0526-0 | 84.65
15.018.0526-A | 79.23
15.018.0527-0 | 92.78
15.018.0527-A | 87.37
15.018.0528-0 | 125.65
15.018.0528-A | 120.23
15.018.0529-0 | 158.11
15.018.0529-A | 152.69
15.018.0540-0 | 78.7
15.018.0540-A | 73.28
15.018.0550-0 | 88.74
15.018.0550-A | 83.32
15.018.0551-0 | 98.72
15.018.0551-A | 93.31
15.018.0552-0 | 108.9
15.018.0552-A | 103.48
15.018.0554-0 | 146.45
15.018.0554-A | 141.03
15.018.0555-0 | 183.51
15.018.0555-A | 178.09
15.018.0556-0 | 100.89
15.018.0556-A | 95.47
15.018.0557-0 | 112.48
15.018.0557-A | 107.07
15.018.0558-0 | 123.81
15.018.0558-A | 118.39
15.018.0560-0 | 167.57
15.018.0560-A | 162.15
15.018.0561-0 | 212.13
15.018.0561-A | 206.71
15.018.0562-0 | 99.89
15.018.0562-A | 94.48
15.018.0563-0 | 109.55
15.018.0563-A | 104.14
15.018.0564-0 | 120.23
15.018.0564-A | 114.81
15.018.0566-0 | 160.26
15.018.0566-A | 154.84
15.018.0567-0 | 199.52
15.018.0567-A | 194.11
15.018.0568-0 | 59.49
15.018.0568-A | 54.07
15.018.0570-0 | 67.6
15.018.0570-A | 62.19
15.018.0571-0 | 75.69
15.018.0571-A | 70.27
15.018.0572-0 | 83.82
15.018.0572-A | 78.4
15.018.0574-0 | 114.63
15.018.0574-A | 109.21
15.018.0575-0 | 145.03
15.018.0575-A | 139.61
15.018.0576-0 | 77.19
15.018.0576-A | 71.77
15.018.0577-0 | 86.32
15.018.0577-A | 80.9
15.018.0578-0 | 95.44
15.018.0578-A | 90.03
15.018.0580-0 | 131.48
15.018.0580-A | 126.06
15.018.0581-0 | 167.96
15.018.0581-A | 162.54
15.018.0582-0 | 76.56
15.018.0582-A | 71.14
15.018.0583-0 | 84.64
15.018.0583-A | 79.22
15.018.0584-0 | 92.76
15.018.0584-A | 87.34
15.018.0586-0 | 125.65
15.018.0586-A | 120.23
15.018.0587-0 | 158.09
15.018.0587-A | 152.68
15.018.0588-0 | 26.52
15.018.0588-A | 23.81
15.018.0590-0 | 28.6
15.018.0590-A | 25.89
15.018.0591-0 | 31.15
15.018.0591-A | 28.44
15.018.0592-0 | 34.08
15.018.0592-A | 31.37
15.018.0594-0 | 41.04
15.018.0594-A | 38.33
15.018.0595-0 | 54.47
15.018.0595-A | 51.76
15.018.0596-0 | 33.35
15.018.0596-A | 30.64
15.018.0597-0 | 36.72
15.018.0597-A | 34.01
15.018.0598-0 | 40.54
15.018.0598-A | 37.83
15.018.0600-0 | 49.57
15.018.0600-A | 46.86
15.018.0601-0 | 67.27
15.018.0601-A | 64.56
15.018.0602-0 | 33.4
15.018.0602-A | 30.69
15.018.0603-0 | 36.17
15.018.0603-A | 33.46
15.018.0604-0 | 38.9
15.018.0604-A | 36.19
15.018.0606-0 | 52.44
15.018.0606-A | 49.73
15.018.0607-0 | 60.46
15.018.0607-A | 57.75
15.018.0608-0 | 28.21
15.018.0608-A | 25.5
15.018.0610-0 | 32.05
15.018.0610-A | 29.34
15.018.0611-0 | 36.49
15.018.0611-A | 33.78
15.018.0612-0 | 41.46
15.018.0612-A | 38.75
15.018.0614-0 | 53.95
15.018.0614-A | 51.24
15.018.0615-0 | 88.78
15.018.0615-A | 86.07
15.018.0616-0 | 38.77
15.018.0616-A | 36.06
15.018.0617-0 | 44.04
15.018.0617-A | 41.33
15.018.0618-0 | 50.59
15.018.0618-A | 47.88
15.018.0620-0 | 60.7
15.018.0620-A | 57.99
15.018.0621-0 | 119.15
15.018.0621-A | 116.44
15.018.0622-0 | 34.39
15.018.0622-A | 31.68
15.018.0623-0 | 46.79
15.018.0623-A | 44.08
15.018.0624-0 | 48.43
15.018.0624-A | 45.72
15.018.0626-0 | 58.27
15.018.0626-A | 55.56
15.018.0627-0 | 95.99
15.018.0627-A | 93.28
15.018.0628-0 | 27.43
15.018.0628-A | 24.72
15.018.0630-0 | 29.91
15.018.0630-A | 27.2
15.018.0631-0 | 32.17
15.018.0631-A | 29.46
15.018.0632-0 | 34.55
15.018.0632-A | 31.85
15.018.0634-0 | 38.99
15.018.0634-A | 36.28
15.018.0635-0 | 43.54
15.018.0635-A | 40.83
15.018.0636-0 | 31.03
15.018.0636-A | 28.32
15.018.0637-0 | 35.14
15.018.0637-A | 32.44
15.018.0638-0 | 37.82
15.018.0638-A | 35.11
15.018.0640-0 | 41.94
15.018.0640-A | 39.23
15.018.0641-0 | 46.45
15.018.0641-A | 43.74
15.018.0642-0 | 36.21
15.018.0642-A | 33.5
15.018.0643-0 | 38.71
15.018.0643-A | 36
15.018.0644-0 | 41.26
15.018.0644-A | 38.55
15.018.0646-0 | 45.16
15.018.0646-A | 42.45
15.018.0647-0 | 49.68
15.018.0647-A | 46.97
15.018.0648-0 | 26.1
15.018.0648-A | 23.39
15.018.0650-0 | 28.12
15.018.0650-A | 25.41
15.018.0651-0 | 29.96
15.018.0651-A | 27.25
15.018.0652-0 | 31.9
15.018.0652-A | 29.19
15.018.0654-0 | 35.54
15.018.0654-A | 32.83
15.018.0655-0 | 39.21
15.018.0655-A | 36.5
15.018.0656-0 | 31.03
15.018.0656-A | 28.32
15.018.0657-0 | 35.14
15.018.0657-A | 32.44
15.018.0658-0 | 37.82
15.018.0658-A | 35.11
15.018.0660-0 | 41.99
15.018.0660-A | 39.28
15.018.0661-0 | 46.45
15.018.0661-A | 43.74
15.018.0662-0 | 33.25
15.018.0662-A | 30.54
15.018.0663-0 | 35.28
15.018.0663-A | 32.57
15.018.0664-0 | 37.46
15.018.0664-A | 34.75
15.018.0666-0 | 37.39
15.018.0666-A | 34.68
15.018.0667-0 | 44.21
15.018.0667-A | 41.5
15.018.0668-0 | 33.51
15.018.0668-A | 30.8
15.018.0670-0 | 33.79
15.018.0670-A | 31.08
15.018.0671-0 | 40.1
15.018.0671-A | 37.39
15.018.0672-0 | 40.11
15.018.0672-A | 37.4
15.018.0674-0 | 49.25
15.018.0674-A | 46.54
15.018.0675-0 | 60.64
15.018.0675-A | 57.93
15.018.0676-0 | 43.46
15.018.0676-A | 40.75
15.018.0677-0 | 47.32
15.018.0677-A | 44.61
15.018.0678-0 | 50.88
15.018.0678-A | 48.17
15.018.0680-0 | 56.95
15.018.0680-A | 54.24
15.018.0681-0 | 65.08
15.018.0681-A | 62.37
15.018.0682-0 | 45.4
15.018.0682-A | 42.69
15.018.0683-0 | 48.09
15.018.0683-A | 45.38
15.018.0684-0 | 54.82
15.018.0684-A | 52.11
15.018.0686-0 | 46.61
15.018.0686-A | 43.9
15.018.0687-0 | 71.38
15.018.0687-A | 68.67
15.018.0688-0 | 26.18
15.018.0688-A | 23.47
15.018.0690-0 | 36.25
15.018.0690-A | 33.54
15.018.0691-0 | 39.34
15.018.0691-A | 36.63
15.018.0692-0 | 41.92
15.018.0692-A | 39.21
15.018.0694-0 | 40.82
15.018.0694-A | 38.11
15.018.0695-0 | 56.34
15.018.0695-A | 53.63
15.018.0696-0 | 44.95
15.018.0696-A | 42.24
15.018.0697-0 | 40.05
15.018.0697-A | 37.34
15.018.0698-0 | 58.3
15.018.0698-A | 55.59
15.018.0700-0 | 51.84
15.018.0700-A | 49.13
15.018.0701-0 | 59.57
15.018.0701-A | 56.86
15.018.0702-0 | 38.83
15.018.0702-A | 36.12
15.018.0703-0 | 43.46
15.018.0703-A | 40.75
15.018.0704-0 | 48.61
15.018.0704-A | 45.9
15.018.0706-0 | 46.4
15.018.0706-A | 43.69
15.018.0707-0 | 58.45
15.018.0707-A | 55.74
15.018.0708-0 | 26.12
15.018.0708-A | 23.41
15.018.0710-0 | 35.95
15.018.0710-A | 33.24
15.018.0711-0 | 45.92
15.018.0711-A | 43.21
15.018.0712-0 | 51.23
15.018.0712-A | 48.52
15.018.0714-0 | 53.41
15.018.0714-A | 50.7
15.018.0715-0 | 67.52
15.018.0715-A | 64.81
15.018.0716-0 | 54.44
15.018.0716-A | 51.74
15.018.0717-0 | 51.78
15.018.0717-A | 49.07
15.018.0718-0 | 67.82
15.018.0718-A | 65.11
15.018.0720-0 | 68.71
15.018.0720-A | 66
15.018.0721-0 | 88.56
15.018.0721-A | 85.85
15.018.0722-0 | 55.82
15.018.0722-A | 53.11
15.018.0723-0 | 52.69
15.018.0723-A | 49.98
15.018.0724-0 | 70
15.018.0724-A | 67.29
15.018.0726-0 | 66.35
15.018.0726-A | 63.64
15.018.0727-0 | 84.87
15.018.0727-A | 82.16
15.018.0728-0 | 38.78
15.018.0728-A | 36.07
15.018.0730-0 | 41.69
15.018.0730-A | 38.98
15.018.0731-0 | 45.53
15.018.0731-A | 42.82
15.018.0732-0 | 52.92
15.018.0732-A | 50.21
15.018.0734-0 | 67.07
15.018.0734-A | 64.36
15.018.0735-0 | 86.82
15.018.0735-A | 84.11
15.018.0736-0 | 48.54
15.018.0736-A | 45.83
15.018.0737-0 | 56.53
15.018.0737-A | 53.82
15.018.0738-0 | 65.61
15.018.0738-A | 62.9
15.018.0740-0 | 86.82
15.018.0740-A | 84.11
15.018.0741-0 | 110.67
15.018.0741-A | 107.97
15.018.0742-0 | 48
15.018.0742-A | 45.29
15.018.0743-0 | 56.8
15.018.0743-A | 54.09
15.018.0744-0 | 66.76
15.018.0744-A | 64.05
15.018.0746-0 | 79.28
15.018.0746-A | 76.57
15.018.0747-0 | 95.99
15.018.0747-A | 93.28
15.018.0748-0 | 39.71
15.018.0748-A | 37
15.018.0750-0 | 43.71
15.018.0750-A | 41
15.018.0751-0 | 55.45
15.018.0751-A | 52.74
15.018.0752-0 | 65.33
15.018.0752-A | 62.62
15.018.0754-0 | 85.72
15.018.0754-A | 83.01
15.018.0755-0 | 97.54
15.018.0755-A | 94.83
15.018.0756-0 | 58.35
15.018.0756-A | 55.64
15.018.0757-0 | 65.75
15.018.0757-A | 63.04
15.018.0758-0 | 71.73
15.018.0758-A | 69.02
15.018.0760-0 | 94.02
15.018.0760-A | 91.31
15.018.0761-0 | 155.28
15.018.0761-A | 152.57
15.018.0762-0 | 55.97
15.018.0762-A | 53.26
15.018.0763-0 | 49.11
15.018.0763-A | 46.4
15.018.0764-0 | 62.09
15.018.0764-A | 59.38
15.018.0766-0 | 92.34
15.018.0766-A | 89.63
15.018.0767-0 | 117.62
15.018.0767-A | 114.91
15.018.0768-0 | 46.82
15.018.0768-A | 44.11
15.018.0770-0 | 55.78
15.018.0770-A | 53.07
15.018.0771-0 | 63.89
15.018.0771-A | 61.18
15.018.0772-0 | 73.81
15.018.0772-A | 71.1
15.018.0774-0 | 86.34
15.018.0774-A | 83.63
15.018.0775-0 | 172.68
15.018.0775-A | 169.97
15.018.0776-0 | 58.32
15.018.0776-A | 55.61
15.018.0777-0 | 69.65
15.018.0777-A | 66.94
15.018.0778-0 | 80.04
15.018.0778-A | 77.33
15.018.0780-0 | 115.47
15.018.0780-A | 112.76
15.018.0781-0 | 184.8
15.018.0781-A | 182.1
15.018.0782-0 | 57.29
15.018.0782-A | 54.58
15.018.0783-0 | 75.65
15.018.0783-A | 72.94
15.018.0784-0 | 76.32
15.018.0784-A | 73.61
15.018.0786-0 | 116.24
15.018.0786-A | 113.53
15.018.0787-0 | 196.94
15.018.0787-A | 194.23
15.018.0788-0 | 70.18
15.018.0788-A | 67.47
15.018.0790-0 | 79.7
15.018.0790-A | 76.99
15.018.0791-0 | 90.1
15.018.0791-A | 87.39
15.018.0792-0 | 101.67
15.018.0792-A | 98.96
15.018.0794-0 | 131.98
15.018.0794-A | 129.27
15.018.0795-0 | 184.26
15.018.0795-A | 181.56
15.018.0796-0 | 87.12
15.018.0796-A | 84.41
15.018.0797-0 | 97.82
15.018.0797-A | 95.12
15.018.0798-0 | 57.85
15.018.0798-A | 55.14
15.018.0800-0 | 125
15.018.0800-A | 122.29
15.018.0801-0 | 193.24
15.018.0801-A | 190.54
15.018.0802-0 | 94.85
15.018.0802-A | 92.14
15.018.0803-0 | 105.24
15.018.0803-A | 102.54
15.018.0804-0 | 116.82
15.018.0804-A | 114.11
15.018.0806-0 | 131.87
15.018.0806-A | 129.16
15.018.0807-0 | 202.24
15.018.0807-A | 199.53
15.018.0808-0 | 26.85
15.018.0808-A | 24.14
15.018.0810-0 | 30.35
15.018.0810-A | 27.64
15.018.0811-0 | 34.75
15.018.0811-A | 32.04
15.018.0812-0 | 40.07
15.018.0812-A | 37.36
15.018.0814-0 | 53.41
15.018.0814-A | 50.7
15.018.0815-0 | 86.82
15.018.0815-A | 84.11
15.018.0816-0 | 35.96
15.018.0816-A | 33.25
15.018.0817-0 | 41.94
15.018.0817-A | 39.23
15.018.0818-0 | 49.01
15.018.0818-A | 46.31
15.018.0820-0 | 67.87
15.018.0820-A | 65.16
15.018.0821-0 | 100.06
15.018.0821-A | 97.35
15.018.0822-0 | 35.74
15.018.0822-A | 33.03
15.018.0823-0 | 41.04
15.018.0823-A | 38.33
15.018.0824-0 | 47.27
15.018.0824-A | 44.56
15.018.0826-0 | 63.15
15.018.0826-A | 60.44
15.018.0827-0 | 95.99
15.018.0827-A | 93.28
15.018.0828-0 | 30.24
15.018.0828-A | 27.53
15.018.0830-0 | 33.81
15.018.0830-A | 31.1
15.018.0831-0 | 37.94
15.018.0831-A | 35.23
15.018.0832-0 | 42.82
15.018.0832-A | 40.11
15.018.0834-0 | 57.25
15.018.0834-A | 54.54
15.018.0835-0 | 95.4
15.018.0835-A | 92.69
15.018.0836-0 | 39.9
15.018.0836-A | 37.19
15.018.0837-0 | 45.21
15.018.0837-A | 42.5
15.018.0838-0 | 51.67
15.018.0838-A | 48.96
15.018.0840-0 | 65.28
15.018.0840-A | 62.57
15.018.0841-0 | 111.51
15.018.0841-A | 108.8
15.018.0842-0 | 38.7
15.018.0842-A | 35.99
15.018.0843-0 | 43.2
15.018.0843-A | 40.49
15.018.0844-0 | 48.64
15.018.0844-A | 45.93
15.018.0846-0 | 64.04
15.018.0846-A | 61.33
15.018.0847-0 | 106.14
15.018.0847-A | 103.43
15.018.0848-0 | 43.15
15.018.0848-A | 40.45
15.018.0850-0 | 49.4
15.018.0850-A | 46.69
15.018.0851-0 | 56.53
15.018.0851-A | 53.82
15.018.0852-0 | 65.15
15.018.0852-A | 62.44
15.018.0854-0 | 79.02
15.018.0854-A | 76.31
15.018.0855-0 | 107.28
15.018.0855-A | 104.58
15.018.0856-0 | 54.28
15.018.0856-A | 51.58
15.018.0857-0 | 65.44
15.018.0857-A | 62.73
15.018.0858-0 | 69.59
15.018.0858-A | 66.88
15.018.0860-0 | 83.07
15.018.0860-A | 80.36
15.018.0861-0 | 136.28
15.018.0861-A | 133.57
15.018.0862-0 | 58.3
15.018.0862-A | 55.59
15.018.0863-0 | 65.44
15.018.0863-A | 62.73
15.018.0864-0 | 74.05
15.018.0864-A | 71.34
15.018.0866-0 | 93.79
15.018.0866-A | 91.09
15.018.0867-0 | 136.28
15.018.0867-A | 133.57
15.018.0870-0 | 30.28
15.018.0870-A | 27.57
15.018.0871-0 | 37.79
15.018.0871-A | 35.08
15.018.0872-0 | 32.68
15.018.0872-A | 29.97
15.018.0873-0 | 42.5
15.018.0873-A | 39.79
15.018.0874-0 | 38.37
15.018.0874-A | 35.66
15.018.0875-0 | 35.33
15.018.0875-A | 32.62
15.018.0881-0 | 55.91
15.018.0881-A | 53.2
15.018.0882-0 | 64.03
15.018.0882-A | 61.32
15.018.0883-0 | 55.89
15.018.0883-A | 53.18
15.018.0884-0 | 40.22
15.018.0884-A | 37.51
15.018.0885-0 | 98.61
15.018.0885-A | 95.9
15.018.0887-0 | 98.61
15.018.0887-A | 95.9
15.018.0888-0 | 160.95
15.018.0888-A | 158.24
15.018.0889-0 | 84
15.018.0889-A | 81.29
15.018.0890-0 | 73.49
15.018.0890-A | 70.78
15.018.0898-0 | 36.67
15.018.0898-A | 33.96
15.018.0900-0 | 41.19
15.018.0900-A | 38.48
15.018.0901-0 | 44.66
15.018.0901-A | 41.95
15.018.0902-0 | 46.14
15.018.0902-A | 43.43
15.018.0904-0 | 62.67
15.018.0904-A | 59.96
15.018.0905-0 | 99.05
15.018.0905-A | 96.34
15.018.0906-0 | 59.96
15.018.0906-A | 57.25
15.018.0907-0 | 53.67
15.018.0907-A | 50.96
15.018.0908-0 | 78.82
15.018.0908-A | 76.11
15.018.0910-0 | 77.21
15.018.0910-A | 74.5
15.018.0911-0 | 117.05
15.018.0911-A | 114.34
15.018.0912-0 | 46.08
15.018.0912-A | 43.37
15.018.0913-0 | 50.43
15.018.0913-A | 47.72
15.018.0914-0 | 54.78
15.018.0914-A | 52.07
15.018.0916-0 | 58.63
15.018.0916-A | 55.92
15.018.0917-0 | 99.05
15.018.0917-A | 96.34
15.018.0918-0 | 51.14
15.018.0918-A | 48.43
15.018.0920-0 | 54.65
15.018.0920-A | 51.94
15.018.0921-0 | 69.35
15.018.0921-A | 66.64
15.018.0922-0 | 75.22
15.018.0922-A | 72.51
15.018.0924-0 | 76.7
15.018.0924-A | 73.99
15.018.0925-0 | 113.44
15.018.0925-A | 110.73
15.018.0926-0 | 68.04
15.018.0926-A | 65.34
15.018.0927-0 | 74.04
15.018.0927-A | 71.33
15.018.0928-0 | 79.81
15.018.0928-A | 77.11
15.018.0930-0 | 81.01
15.018.0930-A | 78.3
15.018.0931-0 | 134.73
15.018.0931-A | 132.02
15.018.0932-0 | 64.04
15.018.0932-A | 61.33
15.018.0933-0 | 68.92
15.018.0933-A | 66.21
15.018.0934-0 | 86.91
15.018.0934-A | 84.2
15.018.0936-0 | 72.53
15.018.0936-A | 69.82
15.018.0937-0 | 113.44
15.018.0937-A | 110.73
15.018.0938-0 | 9.68
15.018.0938-A | 8.6
15.018.0940-0 | 9.82
15.018.0940-A | 8.74
15.018.0941-0 | 10.35
15.018.0941-A | 9.27
15.018.0942-0 | 11.82
15.018.0942-A | 10.74
15.018.0944-0 | 11.69
15.018.0944-A | 10.61
15.018.0945-0 | 12.13
15.018.0945-A | 11.05
15.018.0946-0 | 10.73
15.018.0946-A | 9.65
15.018.0947-0 | 11.46
15.018.0947-A | 10.37
15.018.0948-0 | 11.9
15.018.0948-A | 10.81
15.018.0950-0 | 13.51
15.018.0950-A | 12.42
15.018.0951-0 | 14.58
15.018.0951-A | 13.49
15.018.0952-0 | 10.88
15.018.0952-A | 9.8
15.018.0953-0 | 11.35
15.018.0953-A | 10.27
15.018.0954-0 | 12.05
15.018.0954-A | 10.97
15.018.0956-0 | 13.55
15.018.0956-A | 12.47
15.018.0957-0 | 14.87
15.018.0957-A | 13.79
15.018.0958-0 | 11.74
15.018.0958-A | 10.65
15.018.0960-0 | 12.27
15.018.0960-A | 11.18
15.018.0961-0 | 13.36
15.018.0961-A | 12.28
15.018.0962-0 | 15.07
15.018.0962-A | 13.98
15.018.0964-0 | 16.59
15.018.0964-A | 15.51
15.018.0965-0 | 16.66
15.018.0965-A | 15.58
15.018.0966-0 | 12.71
15.018.0966-A | 11.62
15.018.0967-0 | 13.94
15.018.0967-A | 12.85
15.018.0968-0 | 15.26
15.018.0968-A | 14.18
15.018.0970-0 | 17.47
15.018.0970-A | 16.39
15.018.0971-0 | 19.99
15.018.0971-A | 18.91
15.018.0972-0 | 14.65
15.018.0972-A | 13.57
15.018.0973-0 | 15.67
15.018.0973-A | 14.59
15.018.0974-0 | 16.69
15.018.0974-A | 15.61
15.018.0976-0 | 20.35
15.018.0976-A | 19.27
15.018.0977-0 | 22.38
15.018.0977-A | 21.29
15.018.0978-0 | 9.11
15.018.0978-A | 8.03
15.018.0980-0 | 11.35
15.018.0980-A | 10.27
15.018.0981-0 | 11.97
15.018.0981-A | 10.89
15.018.0982-0 | 12.58
15.018.0982-A | 11.5
15.018.0984-0 | 13.99
15.018.0984-A | 12.91
15.018.0985-0 | 15.37
15.018.0985-A | 14.29
15.018.0986-0 | 13.72
15.018.0986-A | 12.64
15.018.0987-0 | 15.14
15.018.0987-A | 14.06
15.018.0988-0 | 16.27
15.018.0988-A | 15.19
15.018.0990-0 | 18.35
15.018.0990-A | 17.26
15.018.0991-0 | 20.44
15.018.0991-A | 19.35
15.018.0992-0 | 13.89
15.018.0992-A | 12.8
15.018.0993-0 | 15.42
15.018.0993-A | 14.34
15.018.0994-0 | 16.25
15.018.0994-A | 15.17
15.018.0996-0 | 19.23
15.018.0996-A | 18.15
15.018.0997-0 | 24.48
15.018.0997-A | 23.4
15.018.0998-0 | 10.88
15.018.0998-A | 9.79
15.018.1000-0 | 10.63
15.018.1000-A | 9.55
15.018.1001-0 | 13.54
15.018.1001-A | 12.46
15.018.1002-0 | 14.75
15.018.1002-A | 13.66
15.018.1004-0 | 19.17
15.018.1004-A | 18.09
15.018.1005-0 | 22.29
15.018.1005-A | 21.21
15.018.1006-0 | 12.81
15.018.1006-A | 11.72
15.018.1007-0 | 14.19
15.018.1007-A | 13.11
15.018.1008-0 | 16.92
15.018.1008-A | 15.84
15.018.1010-0 | 20.09
15.018.1010-A | 19.01
15.018.1011-0 | 23.22
15.018.1011-A | 22.14
15.018.1012-0 | 13.29
15.018.1012-A | 12.2
15.018.1013-0 | 16.04
15.018.1013-A | 14.95
15.018.1014-0 | 15.66
15.018.1014-A | 14.57
15.018.1016-0 | 18.22
15.018.1016-A | 17.14
15.018.1017-0 | 23.94
15.018.1017-A | 22.85
15.019.0010-0 | 62.71
15.019.0010-A | 61.14
15.019.0015-0 | 97.85
15.019.0015-A | 96.12
15.019.0020-0 | 8.36
15.019.0020-A | 7.74
15.019.0025-0 | 14.94
15.019.0025-A | 14.16
15.019.0030-0 | 17.57
15.019.0030-A | 16.63
15.019.0035-0 | 12.42
15.019.0035-A | 11.48
15.019.0040-0 | 18.27
15.019.0040-A | 17.02
15.019.0045-0 | 20.33
15.019.0045-A | 19.08
15.019.0050-0 | 12.36
15.019.0050-A | 11.74
15.019.0052-0 | 13.44
15.019.0052-A | 12.82
15.019.0055-0 | 8.99
15.019.0055-A | 8.37
15.019.0057-0 | 16.3
15.019.0057-A | 15.68
15.019.0060-0 | 32.18
15.019.0060-A | 29.04
15.019.0065-0 | 89.99
15.019.0065-A | 84.57
15.019.0068-0 | 9.2
15.019.0068-A | 8.58
15.019.0069-0 | 13.25
15.019.0069-A | 12.63
15.019.0070-0 | 1.88
15.019.0070-A | 1.79
15.019.0081-0 | 14.92
15.019.0081-A | 14.3
15.019.0082-0 | 13.74
15.019.0082-A | 13.12
15.019.0090-0 | 27.78
15.019.0090-A | 27.16
15.019.0095-0 | 21.58
15.019.0095-A | 20.96
15.019.0100-0 | 16.1
15.019.0100-A | 15.48
15.019.0110-0 | 14.61
15.019.0110-A | 13.99
15.020.0010-0 | 5.65
15.020.0010-A | 5.18
15.020.0027-0 | 9.55
15.020.0027-A | 9.4
15.020.0028-0 | 3.2
15.020.0028-A | 3.05
15.020.0029-0 | 10.86
15.020.0029-A | 10.55
15.020.0031-0 | 19.33
15.020.0031-A | 19.02
15.020.0033-0 | 10.86
15.020.0033-A | 10.55
15.020.0034-0 | 14.61
15.020.0034-A | 14.3
15.020.0036-0 | 11.81
15.020.0036-A | 11.5
15.020.0037-0 | 38.4
15.020.0037-A | 38.09
15.020.0038-0 | 19.5
15.020.0038-A | 19.19
15.020.0039-0 | 22.45
15.020.0039-A | 22.14
15.020.0040-0 | 22.98
15.020.0040-A | 22.67
15.020.0041-0 | 15.95
15.020.0041-A | 15.33
15.020.0042-0 | 17.06
15.020.0042-A | 16.44
15.020.0044-0 | 23.02
15.020.0044-A | 22.55
15.020.0045-0 | 23.7
15.020.0045-A | 23.23
15.020.0050-0 | 41.7
15.020.0050-A | 41.08
15.020.0055-0 | 67.6
15.020.0055-A | 66.98
15.020.0058-0 | 20.33
15.020.0058-A | 19.86
15.020.0060-0 | 42.11
15.020.0060-A | 41.64
15.020.0061-0 | 45.28
15.020.0061-A | 44.81
15.020.0070-0 | 35.56
15.020.0070-A | 34.94
15.020.0072-0 | 29.51
15.020.0072-A | 28.89
15.020.0075-0 | 45.17
15.020.0075-A | 44.55
15.020.0078-0 | 49.68
15.020.0078-A | 49.06
15.020.0080-0 | 56.59
15.020.0080-A | 55.97
15.020.0090-0 | 64.9
15.020.0090-A | 64.28
15.020.0095-0 | 72.43
15.020.0095-A | 71.81
15.020.0100-0 | 330.94
15.020.0100-A | 330.32
15.020.0150-0 | 9.71
15.020.0150-A | 9.56
15.020.0153-0 | 9
15.020.0153-A | 8.85
15.020.0155-0 | 10.65
15.020.0155-A | 10.5
15.020.0156-0 | 9.23
15.020.0156-A | 9.08
15.020.0158-0 | 19.62
15.020.0158-A | 19.47
15.020.0160-0 | 22.86
15.020.0160-A | 22.71
15.020.0163-0 | 54.13
15.020.0163-A | 53.98
15.020.0165-0 | 40.3
15.020.0165-A | 40.15
15.020.0168-0 | 38.83
15.020.0168-A | 38.68
15.020.0170-0 | 26.82
15.020.0170-A | 26.67
15.020.0173-0 | 23.42
15.020.0173-A | 23.27
15.020.0175-0 | 146.89
15.020.0175-A | 146.74
15.020.0178-0 | 17.3
15.020.0178-A | 17.15
15.020.0200-0 | 11.37
15.020.0200-A | 11.22
15.020.0205-0 | 15.28
15.020.0205-A | 15.13
15.020.0210-0 | 27.85
15.020.0210-A | 27.7
15.020.0215-0 | 33.82
15.020.0215-A | 33.67
15.020.0220-0 | 47.52
15.020.0220-A | 47.37
15.028.0001-0 | 522.85
15.028.0001-A | 464.47
15.028.0003-0 | 545.43
15.028.0003-A | 484.35
15.028.0005-0 | 573.93
15.028.0005-A | 510.13
15.028.0010-0 | 656.51
15.028.0010-A | 587.29
15.028.0015-0 | 685.96
15.028.0015-A | 614.04
15.028.0017-0 | 713.13
15.028.0017-A | 638.5
15.028.0018-0 | 756.97
15.028.0018-A | 676.49
15.028.0020-0 | 779.56
15.028.0020-A | 696.37
15.028.0025-0 | 866.59
15.028.0025-A | 774.85
15.028.0028-0 | 953.63
15.028.0028-A | 853.33
15.029.0010-0 | 48.55
15.029.0010-A | 45.3
15.029.0011-0 | 53.29
15.029.0011-A | 50.04
15.029.0012-0 | 67.16
15.029.0012-A | 63.91
15.029.0013-0 | 79.2
15.029.0013-A | 75.95
15.029.0014-0 | 107.12
15.029.0014-A | 103.33
15.029.0015-0 | 154.63
15.029.0015-A | 150.84
15.029.0016-0 | 249.5
15.029.0016-A | 245.16
15.029.0017-0 | 389.6
15.029.0017-A | 385.26
15.029.0018-0 | 748.71
15.029.0018-A | 743.29
15.029.0019-0 | 38.67
15.029.0019-A | 35.42
15.029.0020-0 | 40.57
15.029.0020-A | 37.32
15.029.0021-0 | 67.51
15.029.0021-A | 64.26
15.029.0022-0 | 91.2
15.029.0022-A | 87.95
15.029.0023-0 | 100.5
15.029.0023-A | 96.71
15.029.0024-0 | 182.9
15.029.0024-A | 179.11
15.029.0049-0 | 58.88
15.029.0049-A | 55.63
15.029.0050-0 | 67.73
15.029.0050-A | 64.48
15.029.0051-0 | 108.54
15.029.0051-A | 105.29
15.029.0052-0 | 110
15.029.0052-A | 106.21
15.029.0053-0 | 141.17
15.029.0053-A | 137.38
15.029.0054-0 | 251.49
15.029.0054-A | 247.15
15.029.0055-0 | 450.08
15.029.0055-A | 445.74
15.029.0056-0 | 812.45
15.029.0056-A | 807.03
15.029.0080-0 | 60.72
15.029.0080-A | 57.47
15.029.0081-0 | 64.09
15.029.0081-A | 60.84
15.029.0082-0 | 85.72
15.029.0082-A | 82.47
15.029.0083-0 | 97.09
15.029.0083-A | 93.3
15.029.0084-0 | 146.17
15.029.0084-A | 142.38
15.029.0085-0 | 192.84
15.029.0085-A | 188.5
15.029.0086-0 | 301.29
15.029.0086-A | 296.95
15.029.0087-0 | 611.51
15.029.0087-A | 606.09
15.029.0100-0 | 80.5
15.029.0100-A | 77.25
15.029.0101-0 | 101.47
15.029.0101-A | 98.22
15.029.0102-0 | 139.8
15.029.0102-A | 136.55
15.029.0103-0 | 157.43
15.029.0103-A | 153.64
15.029.0104-0 | 209.17
15.029.0104-A | 205.38
15.029.0105-0 | 357.03
15.029.0105-A | 352.69
15.029.0106-0 | 423.36
15.029.0106-A | 419.02
15.029.0107-0 | 777.27
15.029.0107-A | 771.85
15.030.0030-0 | 31.67
15.030.0030-A | 28.42
15.030.0032-0 | 33.65
15.030.0032-A | 30.4
15.030.0034-0 | 46.63
15.030.0034-A | 43.38
15.030.0036-0 | 59.22
15.030.0036-A | 55.43
15.030.0038-0 | 61.7
15.030.0038-A | 57.91
15.030.0040-0 | 87.92
15.030.0040-A | 84.13
15.030.0050-0 | 51.09
15.030.0050-A | 47.84
15.030.0052-0 | 56.46
15.030.0052-A | 53.21
15.030.0054-0 | 91.52
15.030.0054-A | 87.73
15.030.0056-0 | 92.74
15.030.0056-A | 88.95
15.030.0058-0 | 135.69
15.030.0058-A | 131.9
15.030.0070-0 | 51.09
15.030.0070-A | 47.84
15.030.0072-0 | 61.35
15.030.0072-A | 58.1
15.030.0074-0 | 80.23
15.030.0074-A | 76.43
15.030.0076-0 | 83.58
15.030.0076-A | 79.79
15.030.0078-0 | 116.53
15.030.0078-A | 112.74
15.030.0080-0 | 51.09
15.030.0080-A | 47.84
15.030.0082-0 | 61.35
15.030.0082-A | 58.1
15.030.0084-0 | 80.23
15.030.0084-A | 76.43
15.030.0086-0 | 83.58
15.030.0086-A | 79.79
15.030.0088-0 | 116.53
15.030.0088-A | 112.74
15.031.0010-0 | 25.31
15.031.0010-A | 24.68
15.031.0011-0 | 35.95
15.031.0011-A | 35.19
15.031.0012-0 | 38.78
15.031.0012-A | 37.91
15.031.0013-0 | 48.24
15.031.0013-A | 47.27
15.031.0014-0 | 58.11
15.031.0014-A | 56.97
15.031.0015-0 | 101.08
15.031.0015-A | 99.73
15.031.0016-0 | 107.38
15.031.0016-A | 105.87
15.031.0017-0 | 114.1
15.031.0017-A | 112.47
15.031.0018-0 | 153.69
15.031.0018-A | 151.8
15.031.0019-0 | 27.37
15.031.0019-A | 26.75
15.031.0020-0 | 38.98
15.031.0020-A | 38.22
15.031.0021-0 | 42.01
15.031.0021-A | 41.14
15.031.0022-0 | 52.33
15.031.0022-A | 51.36
15.031.0023-0 | 63.07
15.031.0023-A | 61.93
15.031.0024-0 | 110.18
15.031.0024-A | 108.82
15.031.0025-0 | 116.99
15.031.0025-A | 115.47
15.031.0026-0 | 124.29
15.031.0026-A | 122.66
15.031.0027-0 | 167.64
15.031.0027-A | 165.75
15.031.0030-0 | 329.97
15.031.0030-A | 327.91
15.031.0032-0 | 413.26
15.031.0032-A | 411.1
15.031.0036-0 | 301.38
15.031.0036-A | 299.32
15.031.0038-0 | 377.17
15.031.0038-A | 375
15.034.0010-0 | 15.21
15.034.0010-A | 14.45
15.034.0011-0 | 20.05
15.034.0011-A | 19.18
15.034.0012-0 | 28.79
15.034.0012-A | 27.82
15.034.0013-0 | 30.13
15.034.0013-A | 28.99
15.034.0014-0 | 40.32
15.034.0014-A | 38.97
15.034.0015-0 | 71.56
15.034.0015-A | 70.04
15.034.0016-0 | 81.22
15.034.0016-A | 79.6
15.034.0017-0 | 118.11
15.034.0017-A | 116.21
15.034.0020-0 | 16.17
15.034.0020-A | 15.41
15.034.0021-0 | 21.4
15.034.0021-A | 20.53
15.034.0022-0 | 30.94
15.034.0022-A | 29.97
15.034.0023-0 | 32.29
15.034.0023-A | 31.16
15.034.0024-0 | 43.34
15.034.0024-A | 41.99
15.034.0025-0 | 77.58
15.034.0025-A | 76.06
15.034.0026-0 | 88.13
15.034.0026-A | 86.5
15.034.0027-0 | 128.5
15.034.0027-A | 126.6
15.035.0010-0 | 23.03
15.035.0010-A | 22.41
15.035.0011-0 | 34.05
15.035.0011-A | 33.29
15.035.0012-0 | 36.95
15.035.0012-A | 36.09
15.035.0013-0 | 62.64
15.035.0013-A | 61.66
15.035.0014-0 | 73.34
15.035.0014-A | 72.2
15.035.0015-0 | 85.81
15.035.0015-A | 84.46
15.035.0016-0 | 146.21
15.035.0016-A | 144.75
15.035.0017-0 | 169.58
15.035.0017-A | 167.95
15.035.0020-0 | 24.87
15.035.0020-A | 24.24
15.035.0021-0 | 36.89
15.035.0021-A | 36.13
15.035.0022-0 | 40
15.035.0022-A | 39.13
15.035.0023-0 | 68.17
15.035.0023-A | 67.2
15.035.0024-0 | 79.82
15.035.0024-A | 78.68
15.035.0025-0 | 93.38
15.035.0025-A | 92.03
15.035.0026-0 | 159.74
15.035.0026-A | 158.28
15.035.0027-0 | 185.32
15.035.0027-A | 183.69
15.036.0001-0 | 14.6
15.036.0001-A | 13.84
15.036.0002-0 | 19.03
15.036.0002-A | 18.22
15.036.0003-0 | 28.32
15.036.0003-A | 27.45
15.036.0010-0 | 11.18
15.036.0010-A | 10.64
15.036.0011-0 | 13.99
15.036.0011-A | 13.34
15.036.0012-0 | 26.21
15.036.0012-A | 25.45
15.036.0013-0 | 38.2
15.036.0013-A | 37.22
15.036.0014-0 | 48.56
15.036.0014-A | 47.37
15.036.0015-0 | 64.34
15.036.0015-A | 62.93
15.036.0016-0 | 80.14
15.036.0016-A | 78.51
15.036.0017-0 | 97.91
15.036.0017-A | 96.02
15.036.0018-0 | 11.89
15.036.0018-A | 11.35
15.036.0019-0 | 14.91
15.036.0019-A | 14.26
15.036.0020-0 | 28.26
15.036.0020-A | 27.5
15.036.0021-0 | 34.43
15.036.0021-A | 33.57
15.036.0022-0 | 41.29
15.036.0022-A | 40.31
15.036.0023-0 | 52.53
15.036.0023-A | 51.33
15.036.0024-0 | 69.72
15.036.0024-A | 68.31
15.036.0025-0 | 86.93
15.036.0025-A | 85.31
15.036.0026-0 | 106.28
15.036.0026-A | 104.39
15.036.0027-0 | 9.27
15.036.0027-A | 8.51
15.036.0028-0 | 10.19
15.036.0028-A | 9.38
15.036.0029-0 | 15.42
15.036.0029-A | 14.55
15.036.0030-0 | 19.94
15.036.0030-A | 18.97
15.036.0031-0 | 22.16
15.036.0031-A | 20.97
15.036.0032-0 | 33.34
15.036.0032-A | 31.94
15.036.0033-0 | 56.65
15.036.0033-A | 55.03
15.036.0034-0 | 64.73
15.036.0034-A | 62.83
15.036.0035-0 | 98.08
15.036.0035-A | 95.91
15.036.0036-0 | 9.63
15.036.0036-A | 8.87
15.036.0037-0 | 10.6
15.036.0037-A | 9.79
15.036.0038-0 | 16.31
15.036.0038-A | 15.45
15.036.0039-0 | 21.21
15.036.0039-A | 20.23
15.036.0040-0 | 23.49
15.036.0040-A | 22.3
15.036.0041-0 | 35.62
15.036.0041-A | 34.22
15.036.0042-0 | 61.1
15.036.0042-A | 59.47
15.036.0043-0 | 69.78
15.036.0043-A | 67.88
15.036.0044-0 | 106.26
15.036.0044-A | 104.1
15.036.0045-0 | 13.47
15.036.0045-A | 12.5
15.036.0046-0 | 19.28
15.036.0046-A | 18.09
15.036.0047-0 | 26.01
15.036.0047-A | 24.39
15.036.0048-0 | 28.36
15.036.0048-A | 26.47
15.036.0049-0 | 14.09
15.036.0049-A | 13.11
15.036.0050-0 | 20.31
15.036.0050-A | 19.12
15.036.0051-0 | 27.4
15.036.0051-A | 25.77
15.036.0052-0 | 29.78
15.036.0052-A | 27.88
15.036.0053-0 | 65.41
15.036.0053-A | 63.08
15.036.0060-0 | 6.43
15.036.0060-A | 5.89
15.036.0061-0 | 8.08
15.036.0061-A | 7.43
15.036.0062-0 | 9.51
15.036.0062-A | 8.75
15.036.0063-0 | 10.42
15.036.0063-A | 9.56
15.036.0064-0 | 11.39
15.036.0064-A | 10.42
15.036.0065-0 | 19.45
15.036.0065-A | 18.26
15.036.0066-0 | 28.11
15.036.0066-A | 26.7
15.036.0067-0 | 31.05
15.036.0067-A | 29.42
15.036.0068-0 | 45.12
15.036.0068-A | 43.23
15.036.0069-0 | 6.67
15.036.0069-A | 6.13
15.036.0070-0 | 8.4
15.036.0070-A | 7.75
15.036.0071-0 | 9.89
15.036.0071-A | 9.14
15.036.0072-0 | 10.82
15.036.0072-A | 9.95
15.036.0073-0 | 11.8
15.036.0073-A | 10.83
15.036.0074-0 | 20.51
15.036.0074-A | 19.31
15.036.0075-0 | 29.87
15.036.0075-A | 28.46
15.036.0076-0 | 32.94
15.036.0076-A | 31.31
15.036.0077-0 | 48.22
15.036.0077-A | 46.32
15.036.0079-0 | 4.86
15.036.0079-A | 4.43
15.036.0080-0 | 6.11
15.036.0080-A | 5.57
15.036.0081-0 | 26.36
15.036.0081-A | 25.55
15.036.0082-0 | 40.84
15.036.0082-A | 39.87
15.036.0084-0 | 63.67
15.036.0084-A | 62.7
15.036.0086-0 | 28.39
15.036.0086-A | 27.57
15.036.0088-0 | 44.2
15.036.0088-A | 43.22
15.036.0090-0 | 69.31
15.036.0090-A | 68.33
15.036.0092-0 | 91.65
15.036.0092-A | 90.67
15.036.0100-0 | 51.18
15.036.0100-A | 48.9
15.036.0105-0 | 102.6
15.036.0105-A | 98
15.036.0110-0 | 153.55
15.036.0110-A | 146.7
15.036.0130-0 | 41.18
15.036.0130-A | 40.32
15.036.0135-0 | 33.65
15.036.0135-A | 32.78
15.036.0140-0 | 2.68
15.036.0140-A | 2.52
15.036.0141-0 | 3.08
15.036.0141-A | 2.92
15.036.0143-0 | 4.56
15.036.0143-A | 4.4
15.037.0010-0 | 6.26
15.037.0010-A | 5.99
15.037.0011-0 | 9.64
15.037.0011-A | 9.32
15.037.0012-0 | 11.65
15.037.0012-A | 11.27
15.037.0013-0 | 16.19
15.037.0013-A | 15.76
15.037.0014-0 | 19.86
15.037.0014-A | 19.37
15.037.0015-0 | 29.46
15.037.0015-A | 28.86
15.037.0016-0 | 41.63
15.037.0016-A | 40.93
15.037.0017-0 | 42.51
15.037.0017-A | 41.7
15.038.0001-0 | 11.76
15.038.0001-A | 11.76
15.038.0002-0 | 16.14
15.038.0002-A | 16.14
15.038.0003-0 | 22.98
15.038.0003-A | 22.98
15.038.0004-0 | 30.64
15.038.0004-A | 30.64
15.038.0005-0 | 34.17
15.038.0005-A | 34.17
15.038.0006-0 | 44.46
15.038.0006-A | 44.46
15.038.0010-0 | 0.67
15.038.0010-A | 0.67
15.038.0011-0 | 2.97
15.038.0011-A | 2.97
15.038.0012-0 | 3.75
15.038.0012-A | 3.75
15.038.0013-0 | 5.75
15.038.0013-A | 5.75
15.038.0014-0 | 5.8
15.038.0014-A | 5.8
15.038.0015-0 | 7.02
15.038.0015-A | 7.02
15.038.0016-0 | 7.56
15.038.0016-A | 7.56
15.038.0017-0 | 8.05
15.038.0017-A | 8.05
15.038.0018-0 | 14.59
15.038.0018-A | 14.59
15.038.0019-0 | 15.25
15.038.0019-A | 15.25
15.038.0020-0 | 16.33
15.038.0020-A | 16.33
15.038.0030-0 | 1.57
15.038.0030-A | 1.57
15.038.0031-0 | 2.24
15.038.0031-A | 2.24
15.038.0032-0 | 4.23
15.038.0032-A | 4.23
15.038.0033-0 | 12.38
15.038.0033-A | 12.38
15.038.0034-0 | 12.91
15.038.0034-A | 12.91
15.038.0035-0 | 25
15.038.0035-A | 25
15.038.0036-0 | 32.66
15.038.0036-A | 32.66
15.038.0040-0 | 4.4
15.038.0040-A | 4.4
15.038.0041-0 | 5.58
15.038.0041-A | 5.58
15.038.0042-0 | 8.72
15.038.0042-A | 8.72
15.038.0043-0 | 14.65
15.038.0043-A | 14.65
15.038.0044-0 | 21.05
15.038.0044-A | 21.05
15.038.0045-0 | 40.04
15.038.0045-A | 40.04
15.038.0050-0 | 5.56
15.038.0050-A | 5.56
15.038.0051-0 | 6.63
15.038.0051-A | 6.63
15.038.0052-0 | 7.86
15.038.0052-A | 7.86
15.038.0053-0 | 8.53
15.038.0053-A | 8.53
15.038.0054-0 | 18.07
15.038.0054-A | 18.07
15.038.0055-0 | 19.75
15.038.0055-A | 19.75
15.038.0056-0 | 114.98
15.038.0056-A | 114.98
15.038.0057-0 | 130.01
15.038.0057-A | 130.01
15.038.0058-0 | 230.66
15.038.0058-A | 230.66
15.038.0060-0 | 4.03
15.038.0060-A | 4.03
15.038.0061-0 | 7.02
15.038.0061-A | 7.02
15.038.0062-0 | 11.24
15.038.0062-A | 11.24
15.038.0063-0 | 13.48
15.038.0063-A | 13.48
15.038.0064-0 | 18.99
15.038.0064-A | 18.99
15.038.0065-0 | 33.37
15.038.0065-A | 33.37
15.038.0070-0 | 1.86
15.038.0070-A | 1.86
15.038.0071-0 | 2.41
15.038.0071-A | 2.41
15.038.0072-0 | 4.78
15.038.0072-A | 4.78
15.038.0073-0 | 11.22
15.038.0073-A | 11.22
15.038.0074-0 | 12.55
15.038.0074-A | 12.55
15.038.0075-0 | 28.45
15.038.0075-A | 28.45
15.038.0080-0 | 3.09
15.038.0080-A | 3.09
15.038.0081-0 | 4.93
15.038.0081-A | 4.93
15.038.0085-0 | 4.88
15.038.0085-A | 4.88
15.038.0086-0 | 6.06
15.038.0086-A | 6.06
15.038.0087-0 | 7.43
15.038.0087-A | 7.43
15.038.0088-0 | 9.44
15.038.0088-A | 9.44
15.038.0089-0 | 11.36
15.038.0089-A | 11.36
15.038.0090-0 | 11.88
15.038.0090-A | 11.88
15.038.0100-0 | 1.08
15.038.0100-A | 1.08
15.038.0101-0 | 1.79
15.038.0101-A | 1.79
15.038.0102-0 | 3.96
15.038.0102-A | 3.96
15.038.0103-0 | 7.05
15.038.0103-A | 7.05
15.038.0104-0 | 7.71
15.038.0104-A | 7.71
15.038.0105-0 | 15.56
15.038.0105-A | 15.56
15.038.0106-0 | 24.12
15.038.0106-A | 24.12
15.038.0107-0 | 35.11
15.038.0107-A | 35.11
15.038.0108-0 | 46.72
15.038.0108-A | 46.72
15.038.0115-0 | 3.41
15.038.0115-A | 3.41
15.038.0116-0 | 4.87
15.038.0116-A | 4.87
15.038.0120-0 | 10.31
15.038.0120-A | 10.31
15.038.0121-0 | 14.62
15.038.0121-A | 14.62
15.038.0122-0 | 43.8
15.038.0122-A | 43.8
15.038.0130-0 | 0.64
15.038.0130-A | 0.64
15.038.0131-0 | 0.91
15.038.0131-A | 0.91
15.038.0132-0 | 2.99
15.038.0132-A | 2.99
15.038.0133-0 | 5.95
15.038.0133-A | 5.95
15.038.0134-0 | 9.09
15.038.0134-A | 9.09
15.038.0135-0 | 13.44
15.038.0135-A | 13.44
15.038.0140-0 | 0.57
15.038.0140-A | 0.57
15.038.0141-0 | 0.87
15.038.0141-A | 0.87
15.038.0142-0 | 2.43
15.038.0142-A | 2.43
15.038.0143-0 | 2.71
15.038.0143-A | 2.71
15.038.0144-0 | 7.19
15.038.0144-A | 7.19
15.038.0145-0 | 9.8
15.038.0145-A | 9.8
15.038.0150-0 | 2.26
15.038.0150-A | 2.26
15.038.0151-0 | 3.66
15.038.0151-A | 3.66
15.038.0152-0 | 11.96
15.038.0152-A | 11.96
15.038.0153-0 | 16.24
15.038.0153-A | 16.24
15.038.0154-0 | 24.56
15.038.0154-A | 24.56
15.038.0155-0 | 33.32
15.038.0155-A | 33.32
15.038.0160-0 | 8.4
15.038.0160-A | 8.4
15.038.0161-0 | 9.4
15.038.0161-A | 9.4
15.038.0162-0 | 20.26
15.038.0162-A | 20.26
15.038.0165-0 | 11.66
15.038.0165-A | 11.66
15.038.0166-0 | 22.12
15.038.0166-A | 22.12
15.038.0170-0 | 6
15.038.0170-A | 6
15.038.0171-0 | 7.66
15.038.0171-A | 7.66
15.038.0172-0 | 15.56
15.038.0172-A | 15.56
15.038.0173-0 | 26.55
15.038.0173-A | 26.55
15.038.0174-0 | 30.97
15.038.0174-A | 30.97
15.038.0175-0 | 41.45
15.038.0175-A | 41.45
15.038.0176-0 | 113.86
15.038.0176-A | 113.86
15.038.0177-0 | 156.36
15.038.0177-A | 156.36
15.038.0178-0 | 261.15
15.038.0178-A | 261.15
15.038.0185-0 | 10.06
15.038.0185-A | 10.06
15.038.0186-0 | 14.39
15.038.0186-A | 14.39
15.038.0190-0 | 14.85
15.038.0190-A | 14.85
15.038.0200-0 | 0.74
15.038.0200-A | 0.74
15.038.0201-0 | 0.74
15.038.0201-A | 0.74
15.038.0202-0 | 1.53
15.038.0202-A | 1.53
15.038.0203-0 | 3.1
15.038.0203-A | 3.1
15.038.0204-0 | 7.39
15.038.0204-A | 7.39
15.038.0205-0 | 8.55
15.038.0205-A | 8.55
15.038.0206-0 | 3.83
15.038.0206-A | 3.83
15.038.0207-0 | 10.06
15.038.0207-A | 10.06
15.038.0208-0 | 17.43
15.038.0208-A | 17.43
15.038.0209-0 | 23.58
15.038.0209-A | 23.58
15.038.0210-0 | 40.02
15.038.0210-A | 40.02
15.038.0215-0 | 11.48
15.038.0215-A | 11.48
15.038.0216-0 | 18.75
15.038.0216-A | 18.75
15.038.0217-0 | 20.85
15.038.0217-A | 20.85
15.038.0218-0 | 22.99
15.038.0218-A | 22.99
15.038.0219-0 | 37.28
15.038.0219-A | 37.28
15.038.0220-0 | 183.28
15.038.0220-A | 183.28
15.038.0221-0 | 248.18
15.038.0221-A | 248.18
15.038.0222-0 | 222.18
15.038.0222-A | 222.18
15.038.0230-0 | 18.53
15.038.0230-A | 18.53
15.038.0231-0 | 20.68
15.038.0231-A | 20.68
15.038.0232-0 | 30.58
15.038.0232-A | 30.58
15.038.0233-0 | 35.04
15.038.0233-A | 35.04
15.038.0234-0 | 59.93
15.038.0234-A | 59.93
15.038.0235-0 | 195.07
15.038.0235-A | 195.07
15.038.0236-0 | 268.73
15.038.0236-A | 268.73
15.038.0237-0 | 345.77
15.038.0237-A | 345.77
15.038.0240-0 | 9.73
15.038.0240-A | 9.73
15.038.0241-0 | 11.91
15.038.0241-A | 11.91
15.038.0242-0 | 17.71
15.038.0242-A | 17.71
15.038.0243-0 | 26.24
15.038.0243-A | 26.24
15.038.0244-0 | 26.96
15.038.0244-A | 26.96
15.038.0245-0 | 43.57
15.038.0245-A | 43.57
15.038.0250-0 | 0.45
15.038.0250-A | 0.45
15.038.0251-0 | 0.79
15.038.0251-A | 0.79
15.038.0252-0 | 1.75
15.038.0252-A | 1.75
15.038.0253-0 | 3.14
15.038.0253-A | 3.14
15.038.0254-0 | 5.7
15.038.0254-A | 5.7
15.038.0255-0 | 5.7
15.038.0255-A | 5.7
15.038.0256-0 | 13.76
15.038.0256-A | 13.76
15.038.0257-0 | 64.11
15.038.0257-A | 64.11
15.038.0260-0 | 2.41
15.038.0260-A | 2.41
15.038.0261-0 | 3.65
15.038.0261-A | 3.65
15.038.0262-0 | 3.09
15.038.0262-A | 3.09
15.038.0263-0 | 4.47
15.038.0263-A | 4.47
15.038.0264-0 | 3.66
15.038.0264-A | 3.66
15.038.0265-0 | 5.05
15.038.0265-A | 5.05
15.038.0266-0 | 8.74
15.038.0266-A | 8.74
15.038.0267-0 | 10.84
15.038.0267-A | 10.84
15.038.0268-0 | 12.38
15.038.0268-A | 12.38
15.038.0269-0 | 14.13
15.038.0269-A | 14.13
15.038.0270-0 | 16.17
15.038.0270-A | 16.17
15.038.0271-0 | 16.92
15.038.0271-A | 16.92
15.038.0272-0 | 39.66
15.038.0272-A | 39.66
15.038.0273-0 | 70.45
15.038.0273-A | 70.45
15.038.0280-0 | 1.1
15.038.0280-A | 1.1
15.038.0281-0 | 1.05
15.038.0281-A | 1.05
15.038.0282-0 | 1.92
15.038.0282-A | 1.92
15.038.0283-0 | 3.83
15.038.0283-A | 3.83
15.038.0284-0 | 6.38
15.038.0284-A | 6.38
15.038.0285-0 | 10.78
15.038.0285-A | 10.78
15.038.0286-0 | 19.75
15.038.0286-A | 19.75
15.038.0287-0 | 43.31
15.038.0287-A | 43.31
15.038.0288-0 | 65.32
15.038.0288-A | 65.32
15.038.0290-0 | 1.39
15.038.0290-A | 1.39
15.038.0291-0 | 1.91
15.038.0291-A | 1.91
15.038.0292-0 | 2.55
15.038.0292-A | 2.55
15.038.0293-0 | 4.35
15.038.0293-A | 4.35
15.038.0294-0 | 7.51
15.038.0294-A | 7.51
15.038.0295-0 | 13.6
15.038.0295-A | 13.6
15.038.0296-0 | 26.63
15.038.0296-A | 26.63
15.038.0297-0 | 36.04
15.038.0297-A | 36.04
15.038.0298-0 | 79.27
15.038.0298-A | 79.27
15.038.0300-0 | 2.51
15.038.0300-A | 2.51
15.038.0301-0 | 3.23
15.038.0301-A | 3.23
15.038.0302-0 | 5.75
15.038.0302-A | 5.75
15.038.0303-0 | 10.27
15.038.0303-A | 10.27
15.038.0304-0 | 15.92
15.038.0304-A | 15.92
15.038.0305-0 | 29.16
15.038.0305-A | 29.16
15.038.0306-0 | 36.38
15.038.0306-A | 36.38
15.038.0307-0 | 57.2
15.038.0307-A | 57.2
15.038.0308-0 | 124.34
15.038.0308-A | 124.34
15.038.0320-0 | 1.18
15.038.0320-A | 1.18
15.038.0321-0 | 1.82
15.038.0321-A | 1.82
15.038.0322-0 | 5.52
15.038.0322-A | 5.52
15.038.0323-0 | 6.92
15.038.0323-A | 6.92
15.038.0324-0 | 9.02
15.038.0324-A | 9.02
15.038.0325-0 | 23.28
15.038.0325-A | 23.28
15.038.0326-0 | 57.27
15.038.0326-A | 57.27
15.038.0327-0 | 65.49
15.038.0327-A | 65.49
15.038.0328-0 | 209.72
15.038.0328-A | 209.72
15.038.0335-0 | 0.54
15.038.0335-A | 0.54
15.038.0336-0 | 0.55
15.038.0336-A | 0.55
15.038.0337-0 | 2.3
15.038.0337-A | 2.3
15.038.0338-0 | 5.03
15.038.0338-A | 5.03
15.038.0339-0 | 4.5
15.038.0339-A | 4.5
15.038.0340-0 | 24.78
15.038.0340-A | 24.78
15.038.0341-0 | 23.36
15.038.0341-A | 23.36
15.038.0342-0 | 70.18
15.038.0342-A | 70.18
15.038.0343-0 | 164.57
15.038.0343-A | 164.57
15.038.0350-0 | 2.77
15.038.0350-A | 2.77
15.038.0351-0 | 5.25
15.038.0351-A | 5.25
15.038.0355-0 | 0.78
15.038.0355-A | 0.78
15.038.0356-0 | 1.06
15.038.0356-A | 1.06
15.038.0357-0 | 2.52
15.038.0357-A | 2.52
15.038.0358-0 | 4.13
15.038.0358-A | 4.13
15.038.0359-0 | 4.84
15.038.0359-A | 4.84
15.038.0360-0 | 11.44
15.038.0360-A | 11.44
15.038.0361-0 | 16.7
15.038.0361-A | 16.7
15.038.0362-0 | 32.59
15.038.0362-A | 32.59
15.038.0363-0 | 70.46
15.038.0363-A | 70.46
15.038.0365-0 | 1.32
15.038.0365-A | 1.32
15.038.0366-0 | 4.16
15.038.0366-A | 4.16
15.038.0367-0 | 4.85
15.038.0367-A | 4.85
15.038.0368-0 | 11.33
15.038.0368-A | 11.33
15.038.0375-0 | 9.09
15.038.0375-A | 9.09
15.038.0376-0 | 10.75
15.038.0376-A | 10.75
15.038.0377-0 | 29.19
15.038.0377-A | 29.19
15.038.0385-0 | 0.71
15.038.0385-A | 0.71
15.038.0386-0 | 0.85
15.038.0386-A | 0.85
15.038.0387-0 | 3.62
15.038.0387-A | 3.62
15.038.0388-0 | 8.52
15.038.0388-A | 8.52
15.038.0389-0 | 8.53
15.038.0389-A | 8.53
15.038.0390-0 | 26.55
15.038.0390-A | 26.55
15.038.0391-0 | 49.38
15.038.0391-A | 49.38
15.038.0392-0 | 79.51
15.038.0392-A | 79.51
15.038.0393-0 | 169.85
15.038.0393-A | 169.85
15.038.0400-0 | 3.53
15.038.0400-A | 3.53
15.038.0401-0 | 5.73
15.038.0401-A | 5.73
15.038.0402-0 | 7.99
15.038.0402-A | 7.99
15.038.0403-0 | 8.77
15.038.0403-A | 8.77
15.038.0404-0 | 9.39
15.038.0404-A | 9.39
15.038.0405-0 | 12.68
15.038.0405-A | 12.68
15.038.0406-0 | 16.63
15.038.0406-A | 16.63
15.038.0407-0 | 43.31
15.038.0407-A | 43.31
15.038.0408-0 | 90.57
15.038.0408-A | 90.57
15.038.0409-0 | 138.19
15.038.0409-A | 138.19
15.038.0415-0 | 4.25
15.038.0415-A | 4.25
15.038.0416-0 | 15.48
15.038.0416-A | 15.48
15.038.0420-0 | 6.15
15.038.0420-A | 6.15
15.038.0421-0 | 6.83
15.038.0421-A | 6.83
15.038.0422-0 | 11.52
15.038.0422-A | 11.52
15.038.0423-0 | 23.24
15.038.0423-A | 23.24
15.038.0424-0 | 26.4
15.038.0424-A | 26.4
15.038.0425-0 | 62.57
15.038.0425-A | 62.57
15.038.0426-0 | 123.76
15.038.0426-A | 123.76
15.038.0427-0 | 158.93
15.038.0427-A | 158.93
15.038.0428-0 | 353.53
15.038.0428-A | 353.53
15.038.0430-0 | 1.87
15.038.0430-A | 1.87
15.038.0431-0 | 2.36
15.038.0431-A | 2.36
15.038.0432-0 | 3.51
15.038.0432-A | 3.51
15.038.0433-0 | 9.21
15.038.0433-A | 9.21
15.038.0435-0 | 1.25
15.038.0435-A | 1.25
15.038.0436-0 | 1.75
15.038.0436-A | 1.75
15.038.0437-0 | 1.71
15.038.0437-A | 1.71
15.038.0438-0 | 4.44
15.038.0438-A | 4.44
15.038.0439-0 | 9.83
15.038.0439-A | 9.83
15.038.0440-0 | 16.95
15.038.0440-A | 16.95
15.038.0445-0 | 3.09
15.038.0445-A | 3.09
15.038.0446-0 | 5.67
15.038.0446-A | 5.67
15.038.0447-0 | 4.02
15.038.0447-A | 4.02
15.038.0448-0 | 9.66
15.038.0448-A | 9.66
15.038.0455-0 | 5.75
15.038.0455-A | 5.75
15.038.0456-0 | 4.99
15.038.0456-A | 4.99
15.038.0457-0 | 8.24
15.038.0457-A | 8.24
15.038.0458-0 | 10.87
15.038.0458-A | 10.87
15.038.0465-0 | 5.39
15.038.0465-A | 5.39
15.038.0466-0 | 5.33
15.038.0466-A | 5.33
15.038.0467-0 | 7.1
15.038.0467-A | 7.1
15.038.0470-0 | 7.84
15.038.0470-A | 7.84
15.038.0471-0 | 8.55
15.038.0471-A | 8.55
15.038.0472-0 | 9.41
15.038.0472-A | 9.41
15.038.0473-0 | 11.82
15.038.0473-A | 11.82
15.041.0001-0 | 32.86
15.041.0001-A | 32.11
15.041.0002-0 | 52.61
15.041.0002-A | 51.78
15.041.0003-0 | 55.53
15.041.0003-A | 54.63
15.041.0004-0 | 94.8
15.041.0004-A | 93.85
15.041.0005-0 | 133.2
15.041.0005-A | 132.13
15.041.0006-0 | 188.8
15.041.0006-A | 187.49
15.041.0007-0 | 262.17
15.041.0007-A | 260.62
15.041.0008-0 | 304.88
15.041.0008-A | 303.09
15.041.0009-0 | 477.86
15.041.0009-A | 475.48
15.041.0020-0 | 56.42
15.041.0020-A | 55.66
15.041.0025-0 | 87.84
15.041.0025-A | 87.01
15.041.0030-0 | 101.18
15.041.0030-A | 100.29
15.041.0035-0 | 219.52
15.041.0035-A | 218.45
15.045.0010-0 | 8.14
15.045.0010-A | 7.19
15.045.0011-0 | 10.3
15.045.0011-A | 9.1
15.045.0012-0 | 12.73
15.045.0012-A | 11.29
15.045.0013-0 | 15.78
15.045.0013-A | 14.12
15.045.0014-0 | 18.62
15.045.0014-A | 16.72
15.045.0015-0 | 29.63
15.045.0015-A | 26.63
15.045.0016-0 | 37.1
15.045.0016-A | 33.21
15.045.0017-0 | 57.77
15.045.0017-A | 51.74
15.045.0018-0 | 86.43
15.045.0018-A | 77.85
15.045.0025-0 | 12.17
15.045.0025-A | 10.55
15.045.0026-0 | 14.2
15.045.0026-A | 12.31
15.045.0027-0 | 17.25
15.045.0027-A | 14.94
15.045.0028-0 | 19.28
15.045.0028-A | 16.7
15.045.0029-0 | 26.38
15.045.0029-A | 22.86
15.045.0030-0 | 32.47
15.045.0030-A | 28.13
15.045.0031-0 | 48.71
15.045.0031-A | 42.2
15.045.0032-0 | 60.88
15.045.0032-A | 52.76
15.045.0033-0 | 77.12
15.045.0033-A | 66.83
15.045.0050-0 | 14.2
15.045.0050-A | 12.31
15.045.0051-0 | 16.23
15.045.0051-A | 14.06
15.045.0052-0 | 22.32
15.045.0052-A | 19.34
15.045.0053-0 | 22.73
15.045.0053-A | 19.69
15.045.0054-0 | 28.41
15.045.0054-A | 24.62
15.045.0055-0 | 44.65
15.045.0055-A | 38.69
15.045.0056-0 | 81.18
15.045.0056-A | 70.34
15.045.0057-0 | 93.36
15.045.0057-A | 80.9
15.045.0058-0 | 117.71
15.045.0058-A | 102
15.045.0065-1 | 5.07
15.045.0065-B | 4.39
15.045.0066-1 | 6.08
15.045.0066-B | 5.27
15.045.0067-1 | 7.5
15.045.0067-B | 6.5
15.045.0068-1 | 8.93
15.045.0068-B | 7.73
15.045.0069-1 | 10.14
15.045.0069-B | 8.79
15.045.0070-1 | 16.23
15.045.0070-B | 14.06
15.045.0071-1 | 20.29
15.045.0071-B | 17.58
15.045.0072-1 | 30.44
15.045.0072-B | 26.38
15.045.0073-1 | 40.59
15.045.0073-B | 35.17
15.045.0075-0 | 3.55
15.045.0075-A | 3.07
15.045.0076-0 | 4.26
15.045.0076-A | 3.69
15.045.0077-0 | 5.27
15.045.0077-A | 4.57
15.045.0078-0 | 6.08
15.045.0078-A | 5.27
15.045.0079-0 | 7.1
15.045.0079-A | 6.15
15.045.0080-0 | 11.36
15.045.0080-A | 9.84
15.045.0081-0 | 14.2
15.045.0081-A | 12.31
15.045.0082-0 | 22.32
15.045.0082-A | 19.34
15.045.0083-0 | 28.41
15.045.0083-A | 24.62
15.045.0084-0 | 1.62
15.045.0084-A | 1.4
15.045.0085-0 | 2.02
15.045.0085-A | 1.75
15.045.0086-0 | 2.43
15.045.0086-A | 2.11
15.045.0087-0 | 2.84
15.045.0087-A | 2.46
15.045.0090-0 | 6.49
15.045.0090-A | 5.62
15.045.0091-0 | 8.11
15.045.0091-A | 7.03
15.045.0092-0 | 12.17
15.045.0092-A | 10.55
15.045.0093-0 | 16.23
15.045.0093-A | 14.06
15.045.0094-0 | 20.29
15.045.0094-A | 17.58
15.045.0095-0 | 24.35
15.045.0095-A | 21.1
15.045.0096-0 | 28.41
15.045.0096-A | 24.62
15.045.0097-0 | 32.47
15.045.0097-A | 28.13
15.045.0098-0 | 36.53
15.045.0098-A | 31.65
15.045.0100-0 | 7.06
15.045.0100-A | 6.14
15.045.0101-0 | 8.07
15.045.0101-A | 7.03
15.045.0102-0 | 10.12
15.045.0102-A | 8.82
15.045.0103-0 | 15.2
15.045.0103-A | 13.25
15.045.0104-0 | 20.51
15.045.0104-A | 17.91
15.045.0105-0 | 25.77
15.045.0105-A | 22.52
15.045.0106-0 | 32.2
15.045.0106-A | 28.13
15.045.0107-0 | 36.18
15.045.0107-A | 31.63
15.045.0108-0 | 46.44
15.045.0108-A | 40.59
15.045.0110-0 | 13.08
15.045.0110-A | 11.38
15.045.0111-0 | 63.9
15.045.0111-A | 55.42
15.045.0115-0 | 21.12
15.045.0115-A | 18.41
15.045.0116-0 | 101.82
15.045.0116-A | 88.33
15.045.0120-0 | 30.72
15.045.0120-A | 26.84
15.045.0121-0 | 146
15.045.0121-A | 126.73
15.046.0010-0 | 17.91
15.046.0010-A | 15.66
15.046.0011-0 | 19.78
15.046.0011-A | 17.3
15.046.0012-0 | 24.3
15.046.0012-A | 21.3
15.046.0013-0 | 28.63
15.046.0013-A | 25.12
15.046.0014-0 | 37.65
15.046.0014-A | 32.98
15.046.0015-0 | 64.9
15.046.0015-A | 56.88
15.046.0016-0 | 106.57
15.046.0016-A | 93.2
15.046.0017-0 | 121
15.046.0017-A | 106.17
15.046.0018-0 | 149.62
15.046.0018-A | 131.66
15.047.0010-0 | 30.17
15.047.0010-A | 29.36
15.047.0011-0 | 37.95
15.047.0011-A | 37.03
15.047.0012-0 | 41.28
15.047.0012-A | 40.2
15.047.0013-0 | 47.24
15.047.0013-A | 46.05
15.047.0014-0 | 51.32
15.047.0014-A | 50.08
15.047.0015-0 | 84.93
15.047.0015-A | 83.58
15.047.0016-0 | 94.24
15.047.0016-A | 92.72
15.047.0017-0 | 103.29
15.047.0017-A | 101.66
15.047.0018-0 | 128.02
15.047.0018-A | 126.12
15.058.0010-0 | 23.68
15.058.0010-A | 23.68
15.058.0015-0 | 24.87
15.058.0015-A | 24.87
15.058.0020-0 | 29.1
15.058.0020-A | 29.1
15.058.0050-0 | 18.78
15.058.0050-A | 18.78
15.058.0055-0 | 21.57
15.058.0055-A | 21.57
15.058.0060-0 | 22.77
15.058.0060-A | 22.77
15.065.0010-0 | 1832.7
15.065.0010-A | 1701.12
15.065.0011-0 | 2039.82
15.065.0011-A | 1908.28
15.065.0015-0 | 2606.03
15.065.0015-A | 2391.56
15.065.0016-0 | 2846.51
15.065.0016-A | 2632.04
15.065.0020-0 | 3711.88
15.065.0020-A | 3409.26
15.065.0021-0 | 3885.65
15.065.0021-A | 3586.46
15.065.0025-0 | 4538.47
15.065.0025-A | 4218.74
15.065.0026-0 | 5453.4
15.065.0026-A | 5039.43
15.066.0001-1 | 113.75
15.066.0001-B | 113.75
15.066.0002-1 | 164.65
15.066.0002-B | 164.65
15.066.0003-1 | 233.36
15.066.0003-B | 233.36
15.066.0004-0 | 376.7
15.066.0004-A | 376.7
15.066.0006-0 | 104.58
15.066.0006-A | 104.58
15.066.0007-0 | 156.09
15.066.0007-A | 156.09
15.066.0012-0 | 92.03
15.066.0012-A | 92.03
15.066.0013-0 | 78.11
15.066.0013-A | 78.11
15.066.0021-0 | 53.38
15.066.0021-A | 53.38
15.066.0022-0 | 54.92
15.066.0022-A | 54.92
15.066.0023-0 | 216.23
15.066.0023-A | 216.23
15.066.0024-0 | 221.38
15.066.0024-A | 221.38
15.066.0025-0 | 234.77
15.066.0025-A | 234.77
15.066.0026-0 | 255.37
15.066.0026-A | 255.37
15.066.0027-0 | 267.73
15.066.0027-A | 267.73
15.066.0028-0 | 221.38
15.066.0028-A | 221.38
15.066.0061-0 | 1143.99
15.066.0061-A | 1143.99
15.066.0062-0 | 1199.33
15.066.0062-A | 1199.33
15.066.0063-0 | 2502.92
15.066.0063-A | 2502.92
15.066.0064-0 | 2738.24
15.066.0064-A | 2738.24
15.066.0065-0 | 3676.27
15.066.0065-A | 3676.27
15.066.0066-0 | 4385.78
15.066.0066-A | 4385.78
15.066.0067-0 | 5570.15
15.066.0067-A | 5570.15
15.066.0068-0 | 1055.54
15.066.0068-A | 1055.54
15.066.0071-0 | 1215.52
15.066.0071-A | 1215.52
15.066.0072-0 | 1270.86
15.066.0072-A | 1270.86
15.066.0073-0 | 2619.24
15.066.0073-A | 2619.24
15.066.0074-0 | 2837.27
15.066.0074-A | 2837.27
15.066.0075-0 | 3998.38
15.066.0075-A | 3998.38
15.066.0076-0 | 4488.42
15.066.0076-A | 4488.42
15.066.0077-0 | 5688.89
15.066.0077-A | 5688.89
15.066.0078-0 | 1148.05
15.066.0078-A | 1148.05
15.067.0001-0 | 176.27
15.067.0001-A | 168.68
15.067.0010-0 | 237.83
15.067.0010-A | 229.17
15.067.0020-0 | 318.09
15.067.0020-A | 308.34
15.068.0001-0 | 40.59
15.068.0001-A | 35.17
15.068.0005-0 | 43.43
15.068.0005-A | 37.63
15.068.0010-0 | 53.17
15.068.0010-A | 46.07
15.068.0015-0 | 73.06
15.068.0015-A | 63.31
15.068.0020-0 | 111.62
15.068.0020-A | 96.72
15.068.0025-0 | 151
15.068.0025-A | 130.84
15.068.0040-0 | 16.23
15.068.0040-A | 14.06
15.068.0045-0 | 19.48
15.068.0045-A | 16.88
15.068.0050-0 | 12.98
15.068.0050-A | 11.25
15.068.0055-0 | 21.1
15.068.0055-A | 18.29
15.068.0060-0 | 14.61
15.068.0060-A | 12.66
15.068.0065-0 | 22.73
15.068.0065-A | 19.69
15.068.0070-0 | 16.64
15.068.0070-A | 14.42
15.068.0075-0 | 24.76
15.068.0075-A | 21.45
15.068.0080-0 | 58.85
15.068.0080-A | 51
15.068.0085-0 | 41.4
15.068.0085-A | 35.87
15.068.0090-0 | 41.4
15.068.0090-A | 35.87
15.068.0095-0 | 27.6
15.068.0095-A | 23.91
15.069.0001-0 | 265.62
15.069.0001-A | 235.65
15.069.0010-0 | 266.68
15.069.0010-A | 236.58
15.069.0020-0 | 268.17
15.069.0020-A | 237.87
15.070.0010-0 | 1593.75
15.070.0010-A | 1468.98
15.070.0011-0 | 2064.7
15.070.0011-A | 1903.23
15.070.0012-0 | 2220.87
15.070.0012-A | 2070.09
15.070.0013-0 | 3150.92
15.070.0013-A | 2938.33
15.071.0010-0 | 463.06
15.071.0010-A | 440.68
15.071.0011-0 | 265.24
15.071.0011-A | 253.79
15.071.0012-1 | 574.92
15.071.0012-B | 544.78
15.075.0010-0 | 1434.43
15.075.0010-A | 1350.43
15.075.0011-0 | 1561.02
15.075.0011-A | 1463.91
15.080.0010-0 | 1149.56
15.080.0010-A | 1045.81
15.080.0011-0 | 1337.3
15.080.0011-A | 1226.95
15.080.0012-0 | 1648.21
15.080.0012-A | 1528.55
16.001.0050-0 | 124.25
16.001.0050-A | 117.75
16.001.0051-0 | 133.13
16.001.0051-A | 125.33
16.001.0055-0 | 125.05
16.001.0055-A | 118.28
16.001.0056-0 | 147.5
16.001.0056-A | 139.7
16.001.0060-0 | 45.42
16.001.0060-A | 44.06
16.001.0061-0 | 56.09
16.001.0061-A | 54.47
16.001.0065-0 | 1377.31
16.001.0065-A | 1274.6
16.001.0066-0 | 1897.03
16.001.0066-A | 1773.78
16.001.0067-0 | 1661.31
16.001.0067-A | 1541.48
16.001.0068-0 | 1976.14
16.001.0068-A | 1832.34
16.001.0069-0 | 2076.44
16.001.0069-A | 1939.5
16.001.0070-0 | 2468.95
16.001.0070-A | 2304.61
16.001.0071-0 | 2418.69
16.001.0071-A | 2264.62
16.001.0072-0 | 2877.63
16.001.0072-A | 2692.75
16.001.0073-0 | 3431.24
16.001.0073-A | 3260.05
16.001.0074-0 | 4090.67
16.001.0074-A | 3885.25
16.001.0075-0 | 3874.68
16.001.0075-A | 3686.37
16.001.0076-0 | 4619.12
16.001.0076-A | 4393.15
16.001.0077-0 | 4291.87
16.001.0077-A | 4086.45
16.001.0078-0 | 5117.74
16.001.0078-A | 4871.23
16.001.0079-0 | 5047.03
16.001.0079-A | 4820.21
16.001.0080-0 | 6020.25
16.001.0080-A | 5748.06
16.001.0081-0 | 5555.42
16.001.0081-A | 5302.92
16.001.0082-0 | 6628.29
16.001.0082-A | 6325.29
16.001.0083-0 | 6394.39
16.001.0083-A | 6094.82
16.001.0084-0 | 7631.38
16.001.0084-A | 7271.89
16.001.0085-0 | 52.47
16.001.0085-A | 50.3
16.001.0086-0 | 44.97
16.001.0086-A | 43.35
16.001.0087-0 | 33.39
16.001.0087-A | 32.3
16.001.0088-0 | 40.05
16.001.0088-A | 38.75
16.001.0089-0 | 55.99
16.001.0089-A | 54.63
16.001.0090-0 | 67.17
16.001.0090-A | 65.54
16.001.0091-0 | 71.77
16.001.0091-A | 70.14
16.001.0092-0 | 86.1
16.001.0092-A | 84.15
16.001.0093-0 | 113.18
16.001.0093-A | 111.28
16.001.0094-0 | 135.8
16.001.0094-A | 133.52
16.001.0102-0 | 159.07
16.001.0102-A | 156.91
16.001.0103-0 | 190.87
16.001.0103-A | 188.27
16.001.0110-0 | 20.95
16.001.0110-A | 19.98
16.001.0115-0 | 24.87
16.001.0115-A | 23.73
16.001.0116-0 | 26.22
16.001.0116-A | 25.13
16.001.0117-0 | 31.43
16.001.0117-A | 30.13
16.001.0118-0 | 9.17
16.001.0118-A | 8.63
16.001.0119-0 | 10.97
16.001.0119-A | 10.32
16.002.0005-0 | 84.4
16.002.0005-A | 78.47
16.002.0010-0 | 143.25
16.002.0010-A | 131.05
16.002.0012-0 | 68.4
16.002.0012-A | 62.47
16.002.0015-0 | 28.03
16.002.0015-A | 25.21
16.002.0025-0 | 54.44
16.002.0025-A | 48.94
16.003.0004-0 | 44.27
16.003.0004-A | 38.77
16.003.0020-0 | 20.28
16.003.0020-A | 17.88
16.003.0030-0 | 53.14
16.003.0030-A | 49.8
16.003.0050-0 | 107.08
16.003.0050-A | 98.6
16.004.0015-0 | 42.06
16.004.0015-A | 40.44
16.004.0018-0 | 64.96
16.004.0018-A | 63.34
16.004.0025-0 | 141.45
16.004.0025-A | 136.84
16.004.0030-0 | 111.13
16.004.0030-A | 109.5
16.004.0035-0 | 75.81
16.004.0035-A | 74.62
16.004.0040-0 | 56.53
16.004.0040-A | 55.44
16.004.0042-0 | 56.09
16.004.0042-A | 55.23
16.004.0045-0 | 45.31
16.004.0045-A | 44.23
16.004.0047-0 | 29.96
16.004.0047-A | 29.11
16.004.0050-0 | 96.75
16.004.0050-A | 94.37
16.004.0055-0 | 39.07
16.004.0055-A | 38.04
16.005.0001-0 | 73.09
16.005.0001-A | 71.46
16.005.0004-0 | 63.14
16.005.0004-A | 61.52
16.005.0005-0 | 66.29
16.005.0005-A | 64.89
16.005.0006-0 | 73.09
16.005.0006-A | 71.46
16.005.0007-0 | 84.83
16.005.0007-A | 83.2
16.005.0008-0 | 66.29
16.005.0008-A | 64.89
16.005.0012-0 | 57.64
16.005.0012-A | 56.35
16.005.0015-0 | 113.43
16.005.0015-A | 106.3
16.005.0018-0 | 173.42
16.005.0018-A | 166.29
16.005.0025-0 | 78.4
16.005.0025-A | 71.27
16.005.0027-0 | 117.09
16.005.0027-A | 109.85
16.005.0028-0 | 74.37
16.005.0028-A | 67.93
16.005.0030-0 | 86.26
16.005.0030-A | 84.63
16.005.0035-0 | 84.04
16.005.0035-A | 82.42
16.005.0050-0 | 104.67
16.005.0050-A | 97.43
16.005.0052-0 | 109.71
16.005.0052-A | 102.47
16.005.0054-0 | 97.92
16.005.0054-A | 96.3
16.005.0056-0 | 97.92
16.005.0056-A | 96.3
16.005.0058-0 | 98.22
16.005.0058-A | 92.8
16.005.0060-0 | 98.22
16.005.0060-A | 92.8
16.005.0070-0 | 131.94
16.005.0070-A | 131.27
16.005.0075-0 | 168.22
16.005.0075-A | 165.52
16.006.0001-0 | 98.07
16.006.0001-A | 96.72
16.007.0011-0 | 261.21
16.007.0011-A | 259.51
16.007.0012-0 | 315.97
16.007.0012-A | 314.27
16.007.0013-0 | 276.05
16.007.0013-A | 273.5
16.007.0014-0 | 349.7
16.007.0014-A | 347.16
16.007.0015-0 | 400.28
16.007.0015-A | 396.89
16.007.0016-0 | 453.83
16.007.0016-A | 450.44
16.007.0017-0 | 554.46
16.007.0017-A | 550.5
16.007.0018-0 | 629.43
16.007.0018-A | 625.47
16.007.0021-0 | 62.22
16.007.0021-A | 60.6
16.007.0023-0 | 111.75
16.007.0023-A | 110.12
16.007.0025-0 | 85.42
16.007.0025-A | 78.92
16.007.0027-0 | 123.04
16.007.0027-A | 114.6
16.007.0030-0 | 158.94
16.007.0030-A | 148.79
16.007.0038-0 | 73.79
16.007.0038-A | 67.29
16.008.0005-0 | 80.46
16.008.0005-A | 78.83
16.008.0030-0 | 55.93
16.008.0030-A | 55.08
16.009.0001-0 | 200.37
16.009.0001-A | 193.24
16.009.0002-0 | 298.39
16.009.0002-A | 291.26
16.009.0005-0 | 542.77
16.009.0005-A | 535.64
16.010.0005-0 | 424.31
16.010.0005-A | 424.31
16.010.0010-0 | 531.51
16.010.0010-A | 531.51
16.010.0015-0 | 358.74
16.010.0015-A | 358.74
16.011.0005-0 | 439.15
16.011.0005-A | 425.84
16.011.0015-0 | 15974.81
16.011.0015-A | 15179.73
16.011.0030-0 | 402.81
16.011.0030-A | 399.56
16.011.0045-0 | 111.51
16.011.0045-A | 109.55
16.011.0050-0 | 125.01
16.011.0050-A | 123.05
16.012.0005-0 | 421.71
16.012.0005-A | 400.88
16.013.0001-0 | 56.05
16.013.0001-A | 48.57
16.013.0002-0 | 117.06
16.013.0002-A | 101.44
16.013.0004-0 | 23.83
16.013.0004-A | 20.65
16.013.0005-0 | 20.29
16.013.0005-A | 17.58
16.013.0006-0 | 21.35
16.013.0006-A | 18.5
16.013.0007-0 | 18.26
16.013.0007-A | 15.82
16.013.0009-0 | 16.23
16.013.0009-A | 14.06
16.013.0010-0 | 22
16.013.0010-A | 19.06
16.013.0015-0 | 73.06
16.013.0015-A | 63.31
16.015.0001-0 | 29.7
16.015.0001-A | 28.62
16.015.0005-0 | 54.74
16.015.0005-A | 53.61
16.015.0010-0 | 36.46
16.015.0010-A | 35.32
16.020.0001-0 | 72.51
16.020.0001-A | 68.18
16.020.0002-0 | 82.07
16.020.0002-A | 77.73
16.020.0003-0 | 90.76
16.020.0003-A | 86.43
16.020.0004-0 | 117.26
16.020.0004-A | 111.62
16.020.0005-0 | 75.93
16.020.0005-A | 71.59
16.020.0006-0 | 153.76
16.020.0006-A | 148.12
16.020.0008-0 | 70.88
16.020.0008-A | 66.55
16.020.0009-0 | 114
16.020.0009-A | 108.36
16.020.0012-0 | 21.07
16.020.0012-A | 20.61
16.021.0002-0 | 138.22
16.021.0002-A | 131.72
16.021.0003-0 | 184.19
16.021.0003-A | 179.31
16.021.0005-0 | 79.84
16.021.0005-A | 72.79
16.022.0002-0 | 120.2
16.022.0002-A | 114.24
16.022.0004-0 | 119.77
16.022.0004-A | 113.81
16.022.0006-0 | 102.85
16.022.0006-A | 96.35
16.022.0010-0 | 64.82
16.022.0010-A | 59.94
16.022.0012-0 | 79.8
16.022.0012-A | 74.93
16.023.0004-0 | 97.92
16.023.0004-A | 91.42
16.023.0005-0 | 151.76
16.023.0005-A | 144.99
16.024.0004-0 | 88.08
16.024.0004-A | 83.21
16.024.0005-0 | 98.42
16.024.0005-A | 93.55
16.024.0006-0 | 73.18
16.024.0006-A | 68.3
16.024.0007-0 | 75.41
16.024.0007-A | 70.53
16.024.0009-0 | 82.02
16.024.0009-A | 77.14
16.024.0015-0 | 125.14
16.024.0015-A | 119.18
16.025.0015-0 | 157.86
16.025.0015-A | 151.09
16.026.0001-0 | 83.53
16.026.0001-A | 76.73
16.026.0002-0 | 102.77
16.026.0002-A | 95.86
16.026.0005-0 | 102.09
16.026.0005-A | 95.72
16.026.0010-0 | 80.74
16.026.0010-A | 74.37
16.026.0030-0 | 74.39
16.026.0030-A | 66.47
16.027.0001-0 | 97.59
16.027.0001-A | 91.23
16.028.0015-0 | 88.59
16.028.0015-A | 82.22
16.028.0020-0 | 69.44
16.028.0020-A | 62.26
16.028.0022-0 | 69.44
16.028.0022-A | 62.26
16.028.0023-0 | 196.13
16.028.0023-A | 189.77
16.028.0026-0 | 141.75
16.028.0026-A | 137.64
16.029.0001-0 | 199.54
16.029.0001-A | 192.72
16.030.0001-0 | 22.88
16.030.0001-A | 22.03
16.030.0005-0 | 12.32
16.030.0005-A | 11.77
16.030.0007-0 | 5.31
16.030.0007-A | 4.96
16.030.0009-0 | 40.67
16.030.0009-A | 39.61
16.030.0010-0 | 140.96
16.030.0010-A | 136.4
16.030.0013-0 | 93.61
16.030.0013-A | 89.67
16.030.0030-0 | 75.9
16.030.0030-A | 71.11
16.031.0025-0 | 94.04
16.031.0025-A | 87
16.032.0001-0 | 197.84
16.032.0001-A | 191.24
16.033.0002-0 | 51.85
16.033.0002-A | 50.82
16.034.0003-0 | 101.3
16.034.0003-A | 94.25
16.034.0006-0 | 19.61
16.034.0006-A | 17.99
16.035.0005-0 | 35.93
16.035.0005-A | 34.31
16.036.0010-0 | 90.26
16.036.0010-A | 87.64
16.036.0015-0 | 107.59
16.036.0015-A | 104.54
16.036.0020-0 | 167.29
16.036.0020-A | 163.82
16.036.0022-0 | 204.63
16.036.0022-A | 200.89
16.036.0025-0 | 38.92
16.036.0025-A | 37.49
16.036.0030-0 | 92.9
16.036.0030-A | 90.28
16.036.0035-0 | 110.64
16.036.0035-A | 107.59
16.036.0040-0 | 171.76
16.036.0040-A | 168.28
16.036.0043-0 | 210.72
16.036.0043-A | 206.98
16.036.0050-0 | 115.51
16.036.0050-A | 112.34
16.036.0055-0 | 137.07
16.036.0055-A | 133.48
16.036.0060-0 | 213.73
16.036.0060-A | 209.71
16.036.0062-0 | 261.66
16.036.0062-A | 257.37
16.036.0065-0 | 51.45
16.036.0065-A | 49.49
16.036.0070-0 | 118.15
16.036.0070-A | 114.98
16.036.0075-0 | 140.12
16.036.0075-A | 136.53
16.036.0080-0 | 218.19
16.036.0080-A | 214.17
16.036.0083-0 | 267.75
16.036.0083-A | 263.46
17.012.0010-0 | 9.06
17.012.0010-A | 7.89
17.012.0011-0 | 12.03
17.012.0011-A | 10.48
17.012.0012-0 | 9.89
17.012.0012-A | 8.72
17.012.0013-0 | 12.86
17.012.0013-A | 11.31
17.012.0015-0 | 13.75
17.012.0015-A | 11.99
17.012.0030-0 | 3.88
17.012.0030-A | 3.43
17.012.0040-0 | 15.68
17.012.0040-A | 14.4
17.013.0030-0 | 90
17.013.0030-A | 88.55
17.013.0031-0 | 171.96
17.013.0031-A | 170.07
17.013.0070-0 | 25.55
17.013.0070-A | 24.09
17.013.0095-1 | 34.29
17.013.0095-B | 32.11
17.013.0100-0 | 44.78
17.013.0100-A | 40.72
17.014.0010-0 | 12
17.014.0010-A | 12
17.014.0015-0 | 9.6
17.014.0015-A | 9.6
17.017.0010-0 | 22.46
17.017.0010-A | 19.89
17.017.0020-0 | 8.93
17.017.0020-A | 8.38
17.017.0030-0 | 33.14
17.017.0030-A | 29.72
17.017.0040-0 | 22.79
17.017.0040-A | 20.43
17.017.0041-0 | 11.05
17.017.0041-A | 9.98
17.017.0042-0 | 2.4
17.017.0042-A | 2.19
17.017.0050-0 | 35.96
17.017.0050-A | 32.54
17.017.0053-0 | 13.4
17.017.0053-A | 12.07
17.017.0060-0 | 14.68
17.017.0060-A | 13.19
17.017.0061-0 | 18.93
17.017.0061-A | 17
17.017.0062-0 | 10.24
17.017.0062-A | 9.38
17.017.0070-0 | 24.8
17.017.0070-A | 23.69
17.017.0100-0 | 41.91
17.017.0100-A | 38.48
17.017.0110-0 | 27
17.017.0110-A | 24.75
17.017.0120-1 | 6.76
17.017.0120-B | 6.21
17.017.0130-0 | 15.43
17.017.0130-A | 14.03
17.017.0140-0 | 8.93
17.017.0140-A | 8.38
17.017.0150-0 | 14.82
17.017.0150-A | 13.54
17.017.0155-0 | 19.29
17.017.0155-A | 17.66
17.017.0160-0 | 15.04
17.017.0160-A | 13.49
17.017.0161-0 | 11.85
17.017.0161-A | 10.57
17.017.0169-0 | 43.93
17.017.0169-A | 40.39
17.017.0175-0 | 17.56
17.017.0175-A | 16.06
17.017.0176-0 | 19.94
17.017.0176-A | 17.97
17.017.0225-0 | 17.57
17.017.0225-A | 15.38
17.017.0227-0 | 5.41
17.017.0227-A | 4.76
17.017.0228-0 | 11.67
17.017.0228-A | 10.3
17.017.0230-0 | 11.45
17.017.0230-A | 10.08
17.017.0240-0 | 8.52
17.017.0240-A | 7.51
17.017.0245-0 | 34.38
17.017.0245-A | 30.66
17.017.0300-1 | 17.68
17.017.0300-B | 16.05
17.017.0301-0 | 14.92
17.017.0301-A | 13.52
17.017.0320-0 | 19.59
17.017.0320-A | 17.96
17.017.0321-0 | 15.96
17.017.0321-A | 14.56
17.017.0350-0 | 18.85
17.017.0350-A | 17.78
17.017.0360-0 | 18.31
17.017.0360-A | 16.69
17.017.0361-0 | 15.04
17.017.0361-A | 13.64
17.017.0362-0 | 4.52
17.017.0362-A | 4.05
17.017.0365-0 | 21.01
17.017.0365-A | 19.84
17.017.0370-0 | 41.53
17.017.0370-A | 37.46
17.018.0010-0 | 24.6
17.018.0010-A | 21.69
17.018.0015-0 | 8.88
17.018.0015-A | 7.8
17.018.0020-0 | 10.46
17.018.0020-A | 9.35
17.018.0031-0 | 27.28
17.018.0031-A | 24.5
17.018.0041-0 | 5.67
17.018.0041-A | 5.02
17.018.0044-0 | 9
17.018.0044-A | 8.1
17.018.0050-0 | 18.7
17.018.0050-A | 17.71
17.018.0060-0 | 33.91
17.018.0060-A | 30.37
17.018.0080-0 | 14.62
17.018.0080-A | 13.12
17.018.0081-0 | 5.51
17.018.0081-A | 4.87
17.018.0082-0 | 12.54
17.018.0082-A | 11.14
17.018.0110-0 | 17.37
17.018.0110-A | 15.87
17.018.0111-0 | 34.75
17.018.0111-A | 31.75
17.018.0112-0 | 27.13
17.018.0112-A | 24.65
17.018.0113-0 | 32.38
17.018.0113-A | 29.38
17.018.0115-0 | 42.85
17.018.0115-A | 38.79
17.018.0116-0 | 6.26
17.018.0116-A | 5.62
17.018.0117-0 | 12.69
17.018.0117-A | 11.49
17.018.0185-0 | 28.55
17.018.0185-A | 25.63
17.018.0190-0 | 30.8
17.018.0190-A | 27.87
17.018.0200-0 | 31.43
17.018.0200-A | 29.45
17.018.0210-0 | 53.25
17.018.0210-A | 50.46
17.018.0250-0 | 14.77
17.018.0250-A | 13.27
17.018.0251-0 | 29.54
17.018.0251-A | 26.54
17.018.0252-0 | 24.52
17.018.0252-A | 22.04
17.018.0253-0 | 29.77
17.018.0253-A | 26.77
17.018.0254-0 | 40.25
17.018.0254-A | 36.18
17.018.0260-0 | 5.5
17.018.0260-A | 4.86
17.018.0265-0 | 41.4
17.018.0265-A | 37.33
17.020.0010-0 | 14.06
17.020.0010-A | 12.77
17.020.0021-0 | 5.65
17.020.0021-A | 5.01
17.020.0030-1 | 76.44
17.020.0030-B | 66.5
17.020.0040-0 | 71.96
17.020.0040-A | 63.19
17.020.0050-0 | 10.69
17.020.0050-A | 9.62
17.020.0060-0 | 11.14
17.020.0060-A | 9.77
17.020.0061-0 | 2.95
17.020.0061-A | 2.56
17.020.0070-0 | 14.61
17.020.0070-A | 13.33
17.020.0071-0 | 19.15
17.020.0071-A | 17.19
17.020.0072-0 | 12.46
17.020.0072-A | 11.17
17.020.0075-0 | 38.31
17.020.0075-A | 34.39
17.025.0005-1 | 39.03
17.025.0005-B | 34.96
17.025.0006-0 | 24.53
17.025.0006-A | 23.03
17.025.0007-0 | 19.7
17.025.0007-A | 17.93
17.025.0008-0 | 24.96
17.025.0008-A | 22.92
17.025.0009-0 | 9.63
17.025.0009-A | 8.56
17.025.0010-0 | 5.87
17.025.0010-A | 5.42
17.025.0040-1 | 3.58
17.025.0040-B | 3.24
17.025.0041-0 | 3.29
17.025.0041-A | 2.95
17.035.0010-0 | 5.83
17.035.0010-A | 5.15
17.035.0020-0 | 7.53
17.035.0020-A | 6.62
17.035.0030-0 | 29.48
17.035.0030-A | 28.8
17.035.0040-0 | 45.96
17.035.0040-A | 45.05
17.035.0045-0 | 7.07
17.035.0045-A | 6.68
17.040.0020-0 | 70.99
17.040.0020-A | 63.36
17.040.0021-0 | 61.1
17.040.0021-A | 53.47
17.040.0022-0 | 34.16
17.040.0022-A | 29.98
17.040.0024-0 | 12.67
17.040.0024-A | 11.38
17.040.0050-0 | 35.16
17.040.0050-A | 31.11
18.002.0010-0 | 245.42
18.002.0010-A | 245.42
18.002.0012-0 | 252.43
18.002.0012-A | 252.43
18.002.0013-0 | 342.42
18.002.0013-A | 342.42
18.002.0014-0 | 779.11
18.002.0014-A | 779.11
18.002.0015-0 | 549.33
18.002.0015-A | 549.33
18.002.0016-0 | 558.96
18.002.0016-A | 558.96
18.002.0019-0 | 143.4
18.002.0019-A | 143.4
18.002.0022-0 | 348.88
18.002.0022-A | 348.88
18.002.0023-0 | 336.19
18.002.0023-A | 336.19
18.002.0026-0 | 207.09
18.002.0026-A | 207.09
18.002.0027-0 | 256.24
18.002.0027-A | 256.24
18.002.0028-0 | 85.28
18.002.0028-A | 85.28
18.002.0029-0 | 252.16
18.002.0029-A | 252.16
18.002.0030-0 | 455.98
18.002.0030-A | 455.98
18.002.0031-0 | 557.27
18.002.0031-A | 557.27
18.002.0040-0 | 363.79
18.002.0040-A | 363.79
18.002.0055-0 | 254.79
18.002.0055-A | 254.79
18.002.0065-0 | 285.9
18.002.0065-A | 285.9
18.002.0070-0 | 328.53
18.002.0070-A | 328.53
18.002.0080-0 | 181.22
18.002.0080-A | 181.22
18.002.0085-0 | 351.24
18.002.0085-A | 351.24
18.002.0090-0 | 452.27
18.002.0090-A | 452.27
18.003.0003-0 | 128.65
18.003.0003-A | 128.65
18.003.0005-0 | 144.12
18.003.0005-A | 144.12
18.003.0007-0 | 1820.01
18.003.0007-A | 1820.01
18.003.0015-0 | 73.15
18.003.0015-A | 73.15
18.003.0020-0 | 268.83
18.003.0020-A | 268.83
18.004.0001-0 | 713.78
18.004.0001-A | 713.78
18.004.0005-0 | 1323.21
18.004.0005-A | 1323.21
18.005.0010-0 | 45.62
18.005.0010-A | 43.93
18.005.0012-0 | 43.47
18.005.0012-A | 41.78
18.005.0013-0 | 32.24
18.005.0013-A | 30.55
18.005.0015-0 | 72.6
18.005.0015-A | 72.53
18.005.0018-0 | 16.89
18.005.0018-A | 16.82
18.005.0027-0 | 47.89
18.005.0027-A | 47.82
18.005.0030-0 | 118.24
18.005.0030-A | 117.86
18.005.0035-0 | 70.8
18.005.0035-A | 69.18
18.006.0005-0 | 88.05
18.006.0005-A | 88.05
18.006.0007-0 | 95.18
18.006.0007-A | 95.18
18.006.0009-0 | 182.96
18.006.0009-A | 182.96
18.006.0014-0 | 88.05
18.006.0014-A | 88.05
18.006.0017-0 | 122.52
18.006.0017-A | 122.52
18.006.0020-0 | 247.5
18.006.0020-A | 247.5
18.006.0023-0 | 191.51
18.006.0023-A | 191.51
18.006.0024-0 | 178.94
18.006.0024-A | 178.94
18.006.0025-0 | 49.72
18.006.0025-A | 49.72
18.006.0026-0 | 98.99
18.006.0026-A | 98.99
18.006.0028-0 | 291.28
18.006.0028-A | 291.28
18.006.0033-0 | 376.83
18.006.0033-A | 376.83
18.006.0037-0 | 203.29
18.006.0037-A | 203.29
18.006.0040-0 | 24.82
18.006.0040-A | 23.13
18.006.0043-0 | 46.2
18.006.0043-A | 44.51
18.006.0050-0 | 48.98
18.006.0050-A | 47.29
18.006.0052-0 | 26.78
18.006.0052-A | 25.09
18.006.0054-0 | 16.69
18.006.0054-A | 15
18.006.0056-0 | 68.54
18.006.0056-A | 65.16
18.007.0039-0 | 40.07
18.007.0039-A | 40.07
18.007.0041-0 | 92.18
18.007.0041-A | 92.18
18.007.0042-0 | 5.97
18.007.0042-A | 5.97
18.007.0043-0 | 8.9
18.007.0043-A | 8.9
18.007.0045-0 | 216.06
18.007.0045-A | 216.06
18.007.0049-0 | 46.72
18.007.0049-A | 46.72
18.007.0051-0 | 45.22
18.007.0051-A | 45.22
18.007.0060-0 | 77.97
18.007.0060-A | 77.97
18.007.0065-0 | 167.98
18.007.0065-A | 167.98
18.007.0070-0 | 46.8
18.007.0070-A | 46.8
18.007.0075-0 | 256.24
18.007.0075-A | 256.24
18.007.0080-0 | 86.9
18.007.0080-A | 86.9
18.007.0090-0 | 182.37
18.007.0090-A | 182.37
18.008.0005-0 | 6.08
18.008.0005-A | 6.08
18.008.0007-0 | 4.02
18.008.0007-A | 4.02
18.009.0058-0 | 34.76
18.009.0058-A | 34.76
18.009.0060-0 | 84.48
18.009.0060-A | 84.48
18.009.0065-0 | 53.02
18.009.0065-A | 53.02
18.009.0066-0 | 56.64
18.009.0066-A | 56.64
18.009.0070-0 | 117.32
18.009.0070-A | 117.32
18.009.0073-0 | 244.53
18.009.0073-A | 244.53
18.009.0074-0 | 174.09
18.009.0074-A | 174.09
18.009.0076-0 | 35.13
18.009.0076-A | 35.13
18.009.0078-0 | 41.19
18.009.0078-A | 41.19
18.009.0079-0 | 27.3
18.009.0079-A | 27.3
18.009.0080-0 | 857.76
18.009.0080-A | 857.76
18.009.0081-0 | 201.69
18.009.0081-A | 201.69
18.009.0086-0 | 46.35
18.009.0086-A | 46.35
18.009.0101-0 | 401.6
18.009.0101-A | 401.6
18.009.0102-0 | 478.86
18.009.0102-A | 478.86
18.009.0105-0 | 74.42
18.009.0105-A | 74.42
18.009.0110-0 | 101.88
18.009.0110-A | 101.88
18.009.0115-0 | 337.74
18.009.0115-A | 337.74
18.009.0120-0 | 399.54
18.009.0120-A | 399.54
18.011.0003-0 | 20.5
18.011.0003-A | 18.88
18.011.0005-0 | 21.57
18.011.0005-A | 19.95
18.012.0090-0 | 47.59
18.012.0090-A | 44.88
18.012.0093-0 | 67.95
18.012.0093-A | 65.24
18.012.0096-0 | 103.75
18.012.0096-A | 101.04
18.012.0100-0 | 146.87
18.012.0100-A | 143.62
18.012.0102-0 | 194.48
18.012.0102-A | 191.23
18.013.0106-0 | 35.95
18.013.0106-A | 35.95
18.013.0108-0 | 16.8
18.013.0108-A | 16.8
18.013.0109-0 | 16.92
18.013.0109-A | 16.92
18.013.0110-0 | 37.8
18.013.0110-A | 37.8
18.013.0111-0 | 41.12
18.013.0111-A | 41.12
18.013.0112-0 | 52.43
18.013.0112-A | 52.43
18.013.0113-0 | 3.99
18.013.0113-A | 3.99
18.013.0115-0 | 0.84
18.013.0115-A | 0.84
18.013.0117-0 | 93.25
18.013.0117-A | 93.25
18.013.0118-0 | 88.82
18.013.0118-A | 88.82
18.013.0119-0 | 80.6
18.013.0119-A | 80.6
18.013.0121-0 | 101.35
18.013.0121-A | 101.35
18.013.0123-0 | 14.32
18.013.0123-A | 14.32
18.013.0124-0 | 12.26
18.013.0124-A | 12.26
18.013.0126-0 | 24.62
18.013.0126-A | 24.62
18.013.0127-0 | 6.12
18.013.0127-A | 6.12
18.013.0128-0 | 15.08
18.013.0128-A | 15.08
18.013.0130-0 | 13.6
18.013.0130-A | 13.6
18.013.0133-0 | 4.83
18.013.0133-A | 4.83
18.013.0136-0 | 3.97
18.013.0136-A | 3.97
18.013.0140-0 | 25.74
18.013.0140-A | 25.74
18.013.0143-0 | 10.61
18.013.0143-A | 10.61
18.013.0144-0 | 2.24
18.013.0144-A | 2.24
18.013.0146-0 | 165.75
18.013.0146-A | 165.75
18.013.0148-0 | 220.13
18.013.0148-A | 220.13
18.013.0155-0 | 37.9
18.013.0155-A | 37.9
18.013.0156-0 | 34.21
18.013.0156-A | 34.21
18.013.0158-0 | 328.26
18.013.0158-A | 325.55
18.013.0165-0 | 11.86
18.013.0165-A | 11.86
18.013.0167-0 | 22.77
18.013.0167-A | 22.77
18.013.0170-0 | 485.97
18.013.0170-A | 485.97
18.015.0036-0 | 3660
18.015.0036-A | 3660
18.015.0037-0 | 3409.3
18.015.0037-A | 3409.3
18.015.0039-0 | 5388
18.015.0039-A | 5388
18.015.0040-0 | 5007
18.015.0040-A | 5007
18.015.0042-0 | 6437.89
18.015.0042-A | 6437.89
18.015.0043-0 | 6262.52
18.015.0043-A | 6262.52
18.015.0045-0 | 6698.4
18.015.0045-A | 6698.4
18.015.0046-0 | 6698.4
18.015.0046-A | 6698.4
18.015.0048-0 | 9258.6
18.015.0048-A | 9258.6
18.015.0049-0 | 9135.16
18.015.0049-A | 9135.16
18.015.0052-0 | 12808.85
18.015.0052-A | 12808.85
18.015.0053-0 | 12808.85
18.015.0053-A | 12808.85
18.015.0055-0 | 14956.55
18.015.0055-A | 14956.55
18.015.0056-0 | 14956.55
18.015.0056-A | 14956.55
18.015.0060-0 | 675.24
18.015.0060-A | 675.24
18.015.0062-0 | 1170
18.015.0062-A | 1170
18.015.0064-0 | 1470
18.015.0064-A | 1470
18.015.0066-0 | 3750
18.015.0066-A | 3750
18.015.0070-0 | 1957
18.015.0070-A | 1957
18.015.0072-0 | 2641.95
18.015.0072-A | 2641.95
18.015.0074-0 | 4501.1
18.015.0074-A | 4501.1
18.015.0076-0 | 5871
18.015.0076-A | 5871
18.015.0078-0 | 7338.75
18.015.0078-A | 7338.75
18.015.0080-0 | 435.75
18.015.0080-A | 435.75
18.015.0081-0 | 699.37
18.015.0081-A | 699.37
18.015.0082-0 | 1771.6
18.015.0082-A | 1771.6
18.015.0083-0 | 1241.15
18.015.0083-A | 1241.15
18.015.0084-0 | 760.14
18.015.0084-A | 760.14
18.015.0085-0 | 621.09
18.015.0085-A | 621.09
18.016.0001-0 | 6104.77
18.016.0001-A | 6088.52
18.016.0002-0 | 5377.39
18.016.0002-A | 5364.66
18.016.0003-0 | 4738.6
18.016.0003-A | 4729.44
18.016.0004-0 | 420.9
18.016.0004-A | 417.27
18.016.0005-0 | 418.59
18.016.0005-A | 414.96
18.016.0006-0 | 612.18
18.016.0006-A | 606.76
18.016.0007-0 | 683.55
18.016.0007-A | 677.04
18.016.0008-0 | 792.51
18.016.0008-A | 785.47
18.016.0010-0 | 2198.3
18.016.0010-A | 2187.46
18.016.0015-0 | 8078.01
18.016.0015-A | 8061.76
18.016.0020-0 | 530.14
18.016.0020-A | 527.43
18.016.0025-0 | 373.89
18.016.0025-A | 373.89
18.016.0027-0 | 1841.03
18.016.0027-A | 1835.61
18.016.0030-0 | 2299.61
18.016.0030-A | 2282.3
18.016.0035-0 | 2428.81
18.016.0035-A | 2411.5
18.016.0040-0 | 658.49
18.016.0040-A | 654.7
18.016.0042-0 | 895.36
18.016.0042-A | 889.94
18.016.0045-0 | 926.42
18.016.0045-A | 914.75
18.016.0050-0 | 1017.61
18.016.0050-A | 1017.61
18.016.0051-0 | 920.81
18.016.0051-A | 920.81
18.016.0055-0 | 1328.79
18.016.0055-A | 1328.79
18.016.0060-0 | 1056.88
18.016.0060-A | 1048.76
18.016.0070-0 | 1840.93
18.016.0070-A | 1818.18
18.016.0080-0 | 843.51
18.016.0080-A | 840.8
18.016.0100-0 | 320.75
18.016.0100-A | 315.33
18.016.0105-0 | 110.02
18.016.0105-A | 104.6
18.016.0106-0 | 133.19
18.016.0106-A | 127.77
18.016.0107-0 | 122.89
18.016.0107-A | 117.47
18.016.0108-0 | 130.5
18.016.0108-A | 125.08
18.016.0110-0 | 269.85
18.016.0110-A | 264.43
18.016.0111-0 | 282.27
18.016.0111-A | 276.85
18.016.0120-0 | 347.59
18.016.0120-A | 342.17
18.016.0125-0 | 85.05
18.016.0125-A | 82.23
18.016.0130-0 | 303.81
18.016.0130-A | 298.39
18.016.0135-0 | 220.59
18.016.0135-A | 215.17
18.016.0140-0 | 667.55
18.016.0140-A | 662.13
18.017.0020-0 | 113.3
18.017.0020-A | 113.3
18.017.0021-0 | 204.97
18.017.0021-A | 204.97
18.017.0022-0 | 328.57
18.017.0022-A | 328.57
18.017.0100-0 | 1695.9
18.017.0100-A | 1695.9
18.017.0105-0 | 10815
18.017.0105-A | 10815
18.018.0010-0 | 212.68
18.018.0010-A | 211.92
18.018.0015-0 | 1761.3
18.018.0015-A | 1761.3
18.018.0018-0 | 2186.69
18.018.0018-A | 2186.69
18.018.0020-0 | 2896.36
18.018.0020-A | 2896.36
18.018.0025-0 | 4008
18.018.0025-A | 4008
18.018.0030-0 | 867.63
18.018.0030-A | 865.48
18.018.0032-0 | 1293.38
18.018.0032-A | 1291.23
18.018.0050-0 | 470.68
18.018.0050-A | 470.68
18.018.0070-0 | 1045.57
18.018.0070-A | 1045.57
18.018.0080-0 | 951.76
18.018.0080-A | 951.76
18.018.0090-0 | 919.31
18.018.0090-A | 919.31
18.018.0100-0 | 1865
18.018.0100-A | 1865
18.018.0102-0 | 89.94
18.018.0102-A | 89.94
18.019.0010-0 | 29.47
18.019.0010-A | 29.47
18.019.0012-0 | 626.82
18.019.0012-A | 626.82
18.021.0025-0 | 198.97
18.021.0025-A | 198.97
18.021.0030-0 | 257.36
18.021.0030-A | 257.36
18.021.0035-0 | 391.3
18.021.0035-A | 391.3
18.021.0040-0 | 678.33
18.021.0040-A | 678.33
18.021.0042-0 | 1042.27
18.021.0042-A | 1042.27
18.021.0043-0 | 1959.51
18.021.0043-A | 1959.51
18.021.0045-0 | 2229.77
18.021.0045-A | 2229.77
18.021.0048-0 | 2574.9
18.021.0048-A | 2574.9
18.021.0050-0 | 3294.97
18.021.0050-A | 3294.97
18.021.0055-0 | 2689.5
18.021.0055-A | 2689.5
18.021.0060-0 | 7383.04
18.021.0060-A | 7383.04
18.021.0065-0 | 14681.09
18.021.0065-A | 14681.09
18.021.0070-0 | 33468.24
18.021.0070-A | 33468.24
18.021.0100-0 | 93145.93
18.021.0100-A | 91613.66
18.021.0105-0 | 140913.26
18.021.0105-A | 139380.99
18.022.0010-0 | 461.48
18.022.0010-A | 432.9
18.022.0011-0 | 552.16
18.022.0011-A | 521.91
18.022.0012-0 | 11782.9
18.022.0012-A | 10913.33
18.022.0013-0 | 269.88
18.022.0013-A | 252.93
18.022.0015-0 | 401.01
18.022.0015-A | 376.86
18.023.0010-0 | 924.14
18.023.0010-A | 867.38
18.023.0011-0 | 900.37
18.023.0011-A | 836.37
18.023.0012-0 | 479.28
18.023.0012-A | 456.35
18.023.0013-0 | 463.35
18.023.0013-A | 440.88
18.023.0014-0 | 212.72
18.023.0014-A | 198.6
18.023.0020-0 | 382.16
18.023.0020-A | 360.42
18.024.0001-0 | 1228.7
18.024.0001-A | 1146.53
18.024.0002-0 | 1055.61
18.024.0002-A | 983.31
18.024.0010-0 | 641.98
18.024.0010-A | 591.32
18.024.0050-0 | 5423.6
18.024.0050-A | 5045.46
18.025.0001-0 | 865.1
18.025.0001-A | 865.1
18.025.0005-0 | 713.33
18.025.0005-A | 713.33
18.025.0007-0 | 2594.67
18.025.0007-A | 2594.67
18.025.0010-0 | 308.9
18.025.0010-A | 308.9
18.025.0050-0 | 93500
18.025.0050-A | 93500
18.025.0055-0 | 137933
18.025.0055-A | 137933
18.025.0060-0 | 189711.5
18.025.0060-A | 189711.5
18.025.0065-0 | 234500
18.025.0065-A | 234500
18.025.0070-0 | 259800
18.025.0070-A | 259800
18.025.0075-0 | 310500
18.025.0075-A | 310500
18.025.0080-0 | 399500
18.025.0080-A | 399500
18.025.0085-0 | 464500
18.025.0085-A | 464500
18.025.0090-0 | 489700
18.025.0090-A | 489700
18.025.0095-0 | 573600
18.025.0095-A | 573600
18.025.0150-0 | 6412.72
18.025.0150-A | 6412.72
18.026.0008-0 | 3809.54
18.026.0008-A | 3809.54
18.026.0010-0 | 2503.04
18.026.0010-A | 2503.04
18.026.0012-0 | 1566.71
18.026.0012-A | 1566.71
18.026.0015-0 | 1389.47
18.026.0015-A | 1389.47
18.026.0020-0 | 1116.02
18.026.0020-A | 1116.02
18.026.0025-0 | 1646.97
18.026.0025-A | 1646.97
18.026.0030-0 | 1964.16
18.026.0030-A | 1964.16
18.027.0040-0 | 75.81
18.027.0040-A | 73.1
18.027.0045-0 | 35.74
18.027.0045-A | 33.03
18.027.0070-0 | 76.93
18.027.0070-A | 74.22
18.027.0072-0 | 616.2
18.027.0072-A | 613.49
18.027.0075-0 | 507.46
18.027.0075-A | 504.75
18.027.0080-0 | 84.97
18.027.0080-A | 82.26
18.027.0082-0 | 95.29
18.027.0082-A | 92.58
18.027.0089-0 | 283.46
18.027.0089-A | 279.26
18.027.0095-0 | 160.47
18.027.0095-A | 157.76
18.027.0097-0 | 84.15
18.027.0097-A | 81.44
18.027.0098-0 | 67.67
18.027.0098-A | 64.96
18.027.0100-0 | 156.2
18.027.0100-A | 152
18.027.0105-0 | 647.8
18.027.0105-A | 643.59
18.027.0110-0 | 163.31
18.027.0110-A | 160.6
18.027.0112-0 | 222.96
18.027.0112-A | 220.25
18.027.0120-0 | 674.23
18.027.0120-A | 671.53
18.027.0125-0 | 732.36
18.027.0125-A | 729.65
18.027.0130-0 | 188.91
18.027.0130-A | 183.49
18.027.0135-0 | 148.2
18.027.0135-A | 142.78
18.027.0140-0 | 172.29
18.027.0140-A | 169.58
18.027.0142-0 | 340.68
18.027.0142-A | 332.69
18.027.0143-0 | 269.41
18.027.0143-A | 261.42
18.027.0150-0 | 325.42
18.027.0150-A | 317.43
18.027.0152-0 | 515.14
18.027.0152-A | 506.82
18.027.0153-0 | 704.97
18.027.0153-A | 696.3
18.027.0154-0 | 894.1
18.027.0154-A | 885.08
18.027.0300-0 | 119.23
18.027.0300-A | 113
18.027.0301-0 | 102.73
18.027.0301-A | 96.5
18.027.0302-0 | 83.48
18.027.0302-A | 77.25
18.027.0303-0 | 102.8
18.027.0303-A | 96.57
18.027.0304-0 | 119.46
18.027.0304-A | 113.23
18.027.0305-0 | 88.33
18.027.0305-A | 82.1
18.027.0310-0 | 138.08
18.027.0310-A | 131.53
18.027.0311-0 | 132.41
18.027.0311-A | 125.86
18.027.0312-0 | 105.19
18.027.0312-A | 98.64
18.027.0313-0 | 134.64
18.027.0313-A | 128.09
18.027.0314-0 | 159.72
18.027.0314-A | 153.17
18.027.0315-0 | 123.83
18.027.0315-A | 117.28
18.027.0320-0 | 209.02
18.027.0320-A | 202.19
18.027.0321-0 | 186.85
18.027.0321-A | 180.02
18.027.0322-0 | 140.38
18.027.0322-A | 133.55
18.027.0323-0 | 190.43
18.027.0323-A | 183.6
18.027.0324-0 | 232.17
18.027.0324-A | 225.34
18.027.0325-0 | 165.15
18.027.0325-A | 158.32
18.027.0330-0 | 230.36
18.027.0330-A | 223.21
18.027.0331-0 | 219.02
18.027.0331-A | 211.87
18.027.0332-0 | 164.58
18.027.0332-A | 157.43
18.027.0333-0 | 246.13
18.027.0333-A | 238.98
18.027.0334-0 | 296.29
18.027.0334-A | 289.14
18.027.0335-0 | 224.51
18.027.0335-A | 217.36
18.027.0400-0 | 184.6
18.027.0400-A | 178.37
18.027.0402-0 | 189.52
18.027.0402-A | 183.29
18.027.0404-0 | 190.57
18.027.0404-A | 184.34
18.027.0406-0 | 213.7
18.027.0406-A | 207.47
18.027.0408-0 | 219.87
18.027.0408-A | 213.64
18.027.0410-0 | 254.71
18.027.0410-A | 248.48
18.027.0415-0 | 179.75
18.027.0415-A | 173.79
18.027.0418-0 | 200.3
18.027.0418-A | 194.34
18.027.0420-0 | 194.22
18.027.0420-A | 188.26
18.027.0422-0 | 212.27
18.027.0422-A | 206.31
18.027.0424-0 | 218.45
18.027.0424-A | 212.49
18.027.0426-0 | 200.18
18.027.0426-A | 194.22
18.027.0430-0 | 137.58
18.027.0430-A | 124.57
18.027.0434-0 | 52.74
18.027.0434-A | 47.32
18.027.0440-0 | 91.38
18.027.0440-A | 80.54
18.027.0445-0 | 63.26
18.027.0445-A | 60.55
18.027.0450-0 | 45.94
18.027.0450-A | 43.23
18.027.0455-0 | 47.99
18.027.0455-A | 45.28
18.027.0457-0 | 71.79
18.027.0457-A | 69.08
18.027.0460-0 | 31.41
18.027.0460-A | 28.7
18.027.0470-0 | 88.77
18.027.0470-A | 82.54
18.027.0472-0 | 88.37
18.027.0472-A | 82.14
18.027.0474-0 | 118.61
18.027.0474-A | 112.06
18.027.0476-0 | 120.46
18.027.0476-A | 113.91
18.027.0478-0 | 159.09
18.027.0478-A | 152.26
18.027.0480-0 | 161.82
18.027.0480-A | 154.99
18.027.0482-0 | 191.42
18.027.0482-A | 184.27
18.027.0484-0 | 217.77
18.027.0484-A | 210.62
18.027.0486-0 | 165.13
18.027.0486-A | 158.9
18.027.0488-0 | 171.1
18.027.0488-A | 164.87
18.027.0490-0 | 194.23
18.027.0490-A | 188
18.027.0492-0 | 175.34
18.027.0492-A | 169.11
18.027.0494-0 | 205.69
18.027.0494-A | 199.46
18.027.0496-0 | 240.53
18.027.0496-A | 234.3
18.027.0510-0 | 160.28
18.027.0510-A | 154.32
18.027.0512-0 | 174.75
18.027.0512-A | 168.79
18.027.0514-0 | 192.8
18.027.0514-A | 186.84
18.027.0516-0 | 186.12
18.027.0516-A | 180.16
18.027.0518-0 | 204.27
18.027.0518-A | 198.31
18.027.0520-0 | 186
18.027.0520-A | 180.04
18.028.0001-0 | 6721.53
18.028.0001-A | 6716.11
18.028.0005-0 | 7852.89
18.028.0005-A | 7844.76
18.028.0010-0 | 9906.1
18.028.0010-A | 9895.26
18.028.0015-0 | 12370.59
18.028.0015-A | 12357.05
18.028.0020-0 | 15596.05
18.028.0020-A | 15579.79
18.028.0025-0 | 21599.69
18.028.0025-A | 21580.73
18.028.0030-0 | 24093.2
18.028.0030-A | 24071.52
18.028.0035-0 | 35788.17
18.028.0035-A | 35763.79
18.028.0040-0 | 50127.06
18.028.0040-A | 50099.97
18.028.0050-0 | 65810.76
18.028.0050-A | 65780.96
18.028.0060-0 | 42757.75
18.028.0060-A | 42746.92
18.028.0063-0 | 52697.17
18.028.0063-A | 52683.62
18.028.0065-0 | 57947.32
18.028.0065-A | 57931.07
18.028.0068-0 | 72858.18
18.028.0068-A | 72836.5
18.028.0070-0 | 93595.15
18.028.0070-A | 93570.77
18.028.0073-0 | 108852.94
18.028.0073-A | 108825.85
18.028.0075-0 | 141663.77
18.028.0075-A | 141633.97
18.028.0100-0 | 14806.19
18.028.0100-A | 14800.77
18.028.0110-0 | 24512.5
18.028.0110-A | 24504.37
18.028.0120-0 | 24908.97
18.028.0120-A | 24898.14
18.028.0130-0 | 34129.34
18.028.0130-A | 34115.8
18.028.0140-0 | 37614.25
18.028.0140-A | 37597.99
18.028.0150-0 | 44446.89
18.028.0150-A | 44427.92
18.028.0160-0 | 45669.45
18.028.0160-A | 45647.78
18.028.0170-0 | 55054.59
18.028.0170-A | 55030.21
18.028.0180-0 | 71676.9
18.028.0180-A | 71649.81
18.028.0190-0 | 79241.91
18.028.0190-A | 79212.12
18.028.0300-0 | 80500
18.028.0300-A | 80500
18.028.0301-0 | 74000
18.028.0301-A | 74000
18.028.0302-0 | 80500
18.028.0302-A | 80500
18.028.0303-0 | 74000
18.028.0303-A | 74000
18.028.0305-0 | 84000
18.028.0305-A | 84000
18.028.0306-0 | 76000
18.028.0306-A | 76000
18.028.0307-0 | 84000
18.028.0307-A | 84000
18.028.0308-0 | 76000
18.028.0308-A | 76000
18.028.0310-0 | 88000
18.028.0310-A | 88000
18.028.0311-0 | 81000
18.028.0311-A | 81000
18.028.0312-0 | 88000
18.028.0312-A | 88000
18.028.0313-0 | 81000
18.028.0313-A | 81000
18.028.0315-0 | 153000
18.028.0315-A | 153000
18.028.0316-0 | 136000
18.028.0316-A | 136000
18.028.0317-0 | 153000
18.028.0317-A | 153000
18.028.0318-0 | 136000
18.028.0318-A | 136000
18.028.0320-0 | 173000
18.028.0320-A | 173000
18.028.0321-0 | 156000
18.028.0321-A | 156000
18.028.0322-0 | 173000
18.028.0322-A | 173000
18.028.0323-0 | 156000
18.028.0323-A | 156000
18.028.0325-0 | 243000
18.028.0325-A | 243000
18.028.0326-0 | 222000
18.028.0326-A | 222000
18.028.0327-0 | 243000
18.028.0327-A | 243000
18.028.0328-0 | 222000
18.028.0328-A | 222000
18.028.0330-0 | 296000
18.028.0330-A | 296000
18.028.0331-0 | 265000
18.028.0331-A | 265000
18.028.0332-0 | 296000
18.028.0332-A | 296000
18.028.0333-0 | 265000
18.028.0333-A | 265000
18.028.0335-0 | 430000
18.028.0335-A | 430000
18.028.0336-0 | 385000
18.028.0336-A | 385000
18.028.0337-0 | 430000
18.028.0337-A | 430000
18.028.0338-0 | 385000
18.028.0338-A | 385000
18.028.0340-0 | 500000
18.028.0340-A | 500000
18.028.0341-0 | 450000
18.028.0341-A | 450000
18.028.0342-0 | 500000
18.028.0342-A | 500000
18.028.0343-0 | 450000
18.028.0343-A | 450000
18.028.0345-0 | 618356.98
18.028.0345-A | 618356.98
18.028.0346-0 | 571590.48
18.028.0346-A | 571590.48
18.028.0347-0 | 618356.98
18.028.0347-A | 618356.98
18.028.0348-0 | 571590.48
18.028.0348-A | 571590.48
18.029.0005-0 | 875.93
18.029.0005-A | 836.27
18.029.0010-0 | 962.84
18.029.0010-A | 923.18
18.029.0012-0 | 1129.87
18.029.0012-A | 1088.65
18.029.0015-0 | 1254.01
18.029.0015-A | 1211.22
18.029.0020-0 | 1368.38
18.029.0020-A | 1324.01
18.029.0025-0 | 1644.56
18.029.0025-A | 1595.91
18.029.0030-0 | 2034.72
18.029.0030-A | 1982.93
18.029.0035-0 | 4911.74
18.029.0035-A | 4855.67
18.029.0037-0 | 5672.37
18.029.0037-A | 5610.45
18.029.0040-0 | 6851.87
18.029.0040-A | 6784.54
18.029.0070-0 | 2524.82
18.029.0070-A | 2497.73
18.029.0075-0 | 3032.29
18.029.0075-A | 3003.63
18.029.0080-0 | 3377.55
18.029.0080-A | 3346.18
18.029.0085-0 | 3685.51
18.029.0085-A | 3648.3
18.029.0086-0 | 3891.07
18.029.0086-A | 3853.85
18.029.0105-0 | 3782.48
18.029.0105-A | 3755.39
18.029.0110-0 | 4979.33
18.029.0110-A | 4952.25
18.029.0115-0 | 4638.42
18.029.0115-A | 4605.92
18.029.0120-0 | 1150.08
18.029.0120-A | 1110.42
18.029.0125-0 | 1397.45
18.029.0125-A | 1357.79
18.029.0130-0 | 1669.54
18.029.0130-A | 1626.75
18.030.0001-0 | 1337.97
18.030.0001-A | 1337.97
18.030.0002-0 | 1466.77
18.030.0002-A | 1466.77
18.030.0003-0 | 2048.44
18.030.0003-A | 2048.44
18.030.0004-0 | 6457.12
18.030.0004-A | 6457.12
18.030.0005-0 | 2779.97
18.030.0005-A | 2779.97
18.030.0006-0 | 8442.22
18.030.0006-A | 8442.22
18.030.0007-0 | 3603.97
18.030.0007-A | 3603.97
18.030.0008-0 | 6693.97
18.030.0008-A | 6693.97
18.030.0009-0 | 7309.91
18.030.0009-A | 7309.91
18.030.0010-0 | 9049
18.030.0010-A | 9049
18.030.0500-0 | 12101.7
18.030.0500-A | 12101.7
18.030.0510-0 | 11260.24
18.030.0510-A | 11260.24
18.030.0520-0 | 10970.84
18.030.0520-A | 10970.84
18.030.0530-0 | 9829.22
18.030.0530-A | 9829.22
18.030.0540-0 | 8345.55
18.030.0540-A | 8345.55
18.030.0550-0 | 10804.32
18.030.0550-A | 10804.32
18.030.0660-0 | 9681.36
18.030.0660-A | 9681.36
18.030.0663-0 | 9008.19
18.030.0663-A | 9008.19
18.030.0665-0 | 8773.33
18.030.0665-A | 8773.33
18.030.0667-0 | 7863.38
18.030.0667-A | 7863.38
18.030.0669-0 | 6676.44
18.030.0669-A | 6676.44
18.030.0673-0 | 8643.45
18.030.0673-A | 8643.45
18.030.0700-0 | 23104.69
18.030.0700-A | 23104.69
18.030.0710-0 | 22819.44
18.030.0710-A | 22819.44
18.030.0720-0 | 24431.22
18.030.0720-A | 24431.22
18.030.0730-0 | 22855.16
18.030.0730-A | 22855.16
18.030.0740-0 | 17943.77
18.030.0740-A | 17943.77
18.030.0742-0 | 20276.29
18.030.0742-A | 20276.29
18.030.0744-0 | 24513.53
18.030.0744-A | 24513.53
18.030.0746-0 | 29809.76
18.030.0746-A | 29809.76
18.030.0900-0 | 33228.81
18.030.0900-A | 33228.81
18.030.0905-0 | 32818.58
18.030.0905-A | 32818.58
18.030.0910-0 | 35155.72
18.030.0910-A | 35155.72
18.030.0915-0 | 32782.87
18.030.0915-A | 32782.87
18.030.0920-0 | 27513.78
18.030.0920-A | 27513.78
18.030.0921-0 | 30564.27
18.030.0921-A | 30564.27
18.030.0922-0 | 35095.88
18.030.0922-A | 35095.88
18.030.0923-0 | 44233.84
18.030.0923-A | 44233.84
18.031.0010-0 | 17087
18.031.0010-A | 17087
18.031.0015-0 | 2470.97
18.031.0015-A | 2470.97
18.031.0016-0 | 2864.36
18.031.0016-A | 2864.36
18.031.0020-0 | 6477.7
18.031.0020-A | 6455.08
18.031.0025-0 | 7492.88
18.031.0025-A | 7470.26
18.032.0012-0 | 153.16
18.032.0012-A | 150.45
18.032.0014-0 | 1054.12
18.032.0014-A | 1051.41
18.032.0015-0 | 452.89
18.032.0015-A | 450.18
18.032.0020-0 | 458.85
18.032.0020-A | 456.14
18.032.0025-0 | 151.1
18.032.0025-A | 148.39
18.032.0030-0 | 165.52
18.032.0030-A | 162.81
18.032.0040-0 | 252.46
18.032.0040-A | 249.75
18.032.0042-0 | 193.83
18.032.0042-A | 191.12
18.033.0010-0 | 200
18.033.0010-A | 200
18.033.0015-0 | 720
18.033.0015-A | 720
18.033.0018-0 | 14514.09
18.033.0018-A | 14358.62
18.033.0019-0 | 16020.01
18.033.0019-A | 15864.54
18.033.0020-0 | 19499.37
18.033.0020-A | 19343.89
18.034.0010-0 | 820.59
18.034.0010-A | 815.17
18.034.0015-0 | 1060.29
18.034.0015-A | 1054.87
18.034.0020-0 | 1480.59
18.034.0020-A | 1475.17
18.034.0025-0 | 3079.09
18.034.0025-A | 3073.67
18.034.0030-0 | 4445.88
18.034.0030-A | 4437.76
18.034.0035-0 | 7830.88
18.034.0035-A | 7822.76
18.034.0050-0 | 375.34
18.034.0050-A | 369.92
18.034.0055-0 | 429.93
18.034.0055-A | 424.51
18.034.0060-0 | 3410.59
18.034.0060-A | 3405.17
18.034.0065-0 | 4201.59
18.034.0065-A | 4196.17
18.034.0070-0 | 5578.88
18.034.0070-A | 5570.76
18.034.0075-0 | 7704.2
18.034.0075-A | 7696.08
18.034.0080-0 | 3717.59
18.034.0080-A | 3712.17
18.034.0085-0 | 4291.59
18.034.0085-A | 4286.17
18.034.0090-0 | 5423.88
18.034.0090-A | 5415.76
18.034.0120-0 | 322.36
18.034.0120-A | 317.1
18.034.0130-0 | 17093.88
18.034.0130-A | 17093.88
18.034.0140-0 | 370
18.034.0140-A | 370
18.034.0150-0 | 390
18.034.0150-A | 390
18.034.0160-0 | 746.75
18.034.0160-A | 746.75
18.035.0005-0 | 207.04
18.035.0005-A | 200.75
18.035.0010-0 | 266.77
18.035.0010-A | 258.92
18.036.0001-0 | 230.83
18.036.0001-A | 228.32
18.037.0100-0 | 524.89
18.037.0100-A | 524.89
18.037.0110-0 | 359.46
18.037.0110-A | 359.46
18.037.0120-0 | 603.37
18.037.0120-A | 603.37
18.037.0130-0 | 679.79
18.037.0130-A | 679.79
18.037.0140-0 | 806.41
18.037.0140-A | 806.41
18.037.0150-0 | 77.24
18.037.0150-A | 77.24
18.037.0160-0 | 95.28
18.037.0160-A | 95.28
18.037.0170-0 | 1735.81
18.037.0170-A | 1735.81
18.037.0180-0 | 357.06
18.037.0180-A | 357.06
18.037.0200-0 | 121.99
18.037.0200-A | 121.99
18.038.0010-0 | 111.3
18.038.0010-A | 108.59
18.038.0020-0 | 62.84
18.038.0020-A | 60.13
18.038.0030-0 | 49.65
18.038.0030-A | 46.94
18.038.0035-0 | 149.97
18.038.0035-A | 147.26
18.038.0038-0 | 4486.97
18.038.0038-A | 4484.26
18.038.0045-0 | 71.37
18.038.0045-A | 68.66
18.040.0010-0 | 85101.8
18.040.0010-A | 85101.8
18.040.0015-0 | 121000
18.040.0015-A | 121000
18.040.0020-0 | 141000
18.040.0020-A | 141000
18.040.0025-0 | 28750
18.040.0025-A | 28750
18.040.0030-0 | 201825
18.040.0030-A | 201825
18.045.0010-0 | 535.57
18.045.0010-A | 518.5
18.045.0011-0 | 635.09
18.045.0011-A | 618.02
18.045.0012-0 | 785.9
18.045.0012-A | 766.56
18.045.0013-0 | 851.15
18.045.0013-A | 831.81
18.045.0015-0 | 822.49
18.045.0015-A | 801.51
18.045.0016-0 | 844.99
18.045.0016-A | 824.01
18.045.0017-1 | 1100.01
18.045.0017-B | 1077.9
18.045.0018-0 | 1375.66
18.045.0018-A | 1353.55
18.045.0025-0 | 1140.02
18.045.0025-A | 1116.11
18.045.0026-0 | 1237.91
18.045.0026-A | 1214
18.045.0027-0 | 1395.97
18.045.0027-A | 1371.5
18.045.0028-0 | 1697.32
18.045.0028-A | 1672.85
18.045.0029-0 | 1802.49
18.045.0029-A | 1776.88
18.045.0030-0 | 1669.87
18.045.0030-A | 1643.03
18.045.0031-0 | 1828.93
18.045.0031-A | 1802.09
18.045.0032-0 | 2119.93
18.045.0032-A | 2093.09
18.045.0033-0 | 2323.45
18.045.0033-A | 2295.48
18.045.0035-0 | 2956.02
18.045.0035-A | 2928.2
18.050.0005-0 | 96744.57
18.050.0005-A | 96555.4
18.050.0012-0 | 155214.57
18.050.0012-A | 155025.4
18.050.0015-0 | 166744.57
18.050.0015-A | 166555.4
18.050.0020-0 | 177644.57
18.050.0020-A | 177455.4
18.050.0025-0 | 313744.57
18.050.0025-A | 313555.4
18.050.0030-0 | 398294.57
18.050.0030-A | 398105.4
18.050.0050-0 | 58744.57
18.050.0050-A | 58555.4
18.050.0055-0 | 78344.57
18.050.0055-A | 78155.4
18.050.0060-0 | 97934.57
18.050.0060-A | 97745.4
18.050.0065-0 | 121744.57
18.050.0065-A | 121555.4
18.050.0070-0 | 157744.57
18.050.0070-A | 157555.4
18.050.0100-0 | 610.14
18.050.0100-A | 608.79
18.050.0115-0 | 171.43
18.050.0115-A | 168.72
18.050.0120-0 | 296.29
18.050.0120-A | 293.58
18.050.0135-0 | 164.72
18.050.0135-A | 162.01
18.050.0140-0 | 2454.29
18.050.0140-A | 2451.58
18.050.0200-0 | 1612.86
18.050.0200-A | 1552.95
18.050.0210-0 | 2198.96
18.050.0210-A | 2139.05
18.060.0020-0 | 30152.74
18.060.0020-A | 30150.04
18.060.0026-0 | 33969.32
18.060.0026-A | 33966.61
18.060.0030-0 | 35839.63
18.060.0030-A | 35836.92
18.060.0032-0 | 38756.19
18.060.0032-A | 38753.48
18.060.0034-0 | 45351.03
18.060.0034-A | 45348.32
18.060.0036-0 | 54636.85
18.060.0036-A | 54634.14
18.060.0038-0 | 65984.55
18.060.0038-A | 65981.84
18.060.0040-0 | 100708.91
18.060.0040-A | 100706.2
18.060.0042-0 | 135410.6
18.060.0042-A | 135407.89
18.060.0043-0 | 31478.97
18.060.0043-A | 31476.26
18.060.0044-0 | 39315.01
18.060.0044-A | 39312.31
18.060.0046-0 | 45392.97
18.060.0046-A | 45390.26
18.060.0048-0 | 54636.85
18.060.0048-A | 54634.14
18.060.0050-0 | 52320.29
18.060.0050-A | 52317.58
18.060.0052-0 | 74832.84
18.060.0052-A | 74830.13
18.060.0054-0 | 102486.27
18.060.0054-A | 102483.57
18.060.0056-0 | 145814.07
18.060.0056-A | 145811.37
18.060.0060-0 | 37901.51
18.060.0060-A | 37898.8
18.065.0010-0 | 429.41
18.065.0010-A | 429.41
18.065.0015-0 | 429.41
18.065.0015-A | 429.41
18.065.0050-0 | 429.41
18.065.0050-A | 429.41
18.065.0055-0 | 429.41
18.065.0055-A | 429.41
18.065.0060-0 | 429.41
18.065.0060-A | 429.41
18.065.0065-0 | 429.41
18.065.0065-A | 429.41
18.065.0070-0 | 429.41
18.065.0070-A | 429.41
18.065.0075-0 | 429.41
18.065.0075-A | 429.41
18.070.0005-0 | 99.83
18.070.0005-A | 97.12
18.070.0010-0 | 51.19
18.070.0010-A | 48.48
18.070.0040-0 | 305.02
18.070.0040-A | 296.2
18.070.0044-0 | 549.92
18.070.0044-A | 536.74
18.070.0045-0 | 549.68
18.070.0045-A | 536.5
18.070.0046-0 | 549.93
18.070.0046-A | 536.74
18.070.0047-0 | 549.95
18.070.0047-A | 536.77
18.070.0048-0 | 549.95
18.070.0048-A | 536.77
18.070.0049-0 | 549.86
18.070.0049-A | 536.68
18.070.0100-0 | 44.15
18.070.0100-A | 40.86
18.070.0105-0 | 55.75
18.070.0105-A | 52.38
18.080.0020-0 | 370.94
18.080.0020-A | 362.12
18.080.0025-0 | 824.76
18.080.0025-A | 811.58
18.080.0026-0 | 824.74
18.080.0026-A | 811.56
18.080.0027-0 | 824.78
18.080.0027-A | 811.6
18.080.0028-0 | 824.81
18.080.0028-A | 811.63
18.080.0029-0 | 824.81
18.080.0029-A | 811.63
18.080.0030-0 | 824.67
18.080.0030-A | 811.49
18.080.0050-0 | 49.35
18.080.0050-A | 46.06
18.080.0055-0 | 80.68
18.080.0055-A | 77.31
18.081.0020-0 | 275.15
18.081.0020-A | 266.33
18.081.0050-0 | 526.39
18.081.0050-A | 513.21
18.081.0051-0 | 526.38
18.081.0051-A | 513.19
18.081.0052-0 | 526.4
18.081.0052-A | 513.21
18.081.0053-0 | 526.42
18.081.0053-A | 513.23
18.081.0054-0 | 526.42
18.081.0054-A | 513.23
18.081.0055-0 | 526.33
18.081.0055-A | 513.15
18.081.0100-0 | 44.15
18.081.0100-A | 40.86
18.081.0105-0 | 57.51
18.081.0105-A | 54.14
18.082.0020-0 | 265.88
18.082.0020-A | 257.06
18.082.0050-0 | 526.39
18.082.0050-A | 513.21
18.082.0051-0 | 526.38
18.082.0051-A | 513.19
18.082.0052-0 | 526.4
18.082.0052-A | 513.21
18.082.0053-0 | 526.42
18.082.0053-A | 513.23
18.082.0054-0 | 526.42
18.082.0054-A | 513.23
18.082.0055-0 | 526.33
18.082.0055-A | 513.15
18.082.0100-0 | 44.15
18.082.0100-A | 40.86
18.082.0105-0 | 55.96
18.082.0105-A | 52.59
18.084.0020-0 | 414.2
18.084.0020-A | 405.38
18.084.0050-0 | 824.76
18.084.0050-A | 811.58
18.084.0051-0 | 824.74
18.084.0051-A | 811.56
18.084.0052-0 | 824.78
18.084.0052-A | 811.6
18.084.0053-0 | 824.81
18.084.0053-A | 811.63
18.084.0054-0 | 824.81
18.084.0054-A | 811.63
18.084.0055-0 | 824.67
18.084.0055-A | 811.49
18.084.0100-0 | 54.19
18.084.0100-A | 50.9
18.084.0105-0 | 80.68
18.084.0105-A | 77.31
18.100.0025-0 | 156.66
18.100.0025-A | 152.87
18.100.0030-0 | 123.29
18.100.0030-A | 120.58
18.100.0035-0 | 200.34
18.100.0035-A | 194.92
18.105.0001-0 | 3888
18.105.0001-A | 3888
18.200.0001-0 | 1522.28
18.200.0001-A | 1510.98
18.200.0002-0 | 757.13
18.200.0002-A | 757.13
18.200.0003-0 | 129.95
18.200.0003-A | 129.95
18.200.0004-0 | 2781
18.200.0004-A | 2781
18.200.0005-0 | 104.61
18.200.0005-A | 104.61
18.200.0010-0 | 2231.54
18.200.0010-A | 2143.64
18.200.0015-0 | 3174.74
18.200.0015-A | 3158.84
18.200.0020-0 | 2469.85
18.200.0020-A | 2435.66
18.210.0010-0 | 1499.56
18.210.0010-A | 1499.56
18.210.0012-0 | 1859.71
18.210.0012-A | 1859.71
18.210.0014-0 | 2022.14
18.210.0014-A | 2022.14
18.210.0016-0 | 2194.93
18.210.0016-A | 2194.93
18.210.0018-0 | 2511.14
18.210.0018-A | 2511.14
18.210.0020-0 | 2727.85
18.210.0020-A | 2727.85
18.210.0025-0 | 4096.02
18.210.0025-A | 4096.02
18.210.0030-0 | 5429.35
18.210.0030-A | 5429.35
18.210.0050-0 | 2468.35
18.210.0050-A | 2468.35
18.210.0052-0 | 2805.68
18.210.0052-A | 2805.68
18.210.0054-0 | 3784.64
18.210.0054-A | 3784.64
18.210.0056-0 | 4583.5
18.210.0056-A | 4583.5
18.210.0058-0 | 5036.7
18.210.0058-A | 5036.7
18.210.0060-0 | 5551.7
18.210.0060-A | 5551.7
18.210.0065-0 | 7534.37
18.210.0065-A | 7534.37
18.210.0070-0 | 9201.61
18.210.0070-A | 9201.61
18.210.0100-0 | 912.87
18.210.0100-A | 912.87
18.210.0110-0 | 574.74
18.210.0110-A | 574.74
18.210.0115-0 | 1205
18.210.0115-A | 1205
18.250.0046-0 | 58.42
18.250.0046-A | 56.85
18.250.0047-0 | 63.62
18.250.0047-A | 62.05
18.250.0048-0 | 39.12
18.250.0048-A | 37.55
18.250.0049-0 | 52.35
18.250.0049-A | 50.78
18.250.0050-0 | 23.62
18.250.0050-A | 22.05
18.250.0051-0 | 32.63
18.250.0051-A | 31.06
18.250.0052-0 | 31.47
18.250.0052-A | 29.9
18.250.0053-0 | 36.49
18.250.0053-A | 34.92
18.250.0054-0 | 44.37
18.250.0054-A | 42.8
18.250.0055-0 | 54.05
18.250.0055-A | 52.48
18.250.0056-0 | 25.47
18.250.0056-A | 23.9
18.250.0057-0 | 42.62
18.250.0057-A | 41.05
18.250.0058-0 | 77.47
18.250.0058-A | 75.9
18.250.0070-0 | 90.54
18.250.0070-A | 88.97
18.250.0075-0 | 126.81
18.250.0075-A | 125.24
18.250.0080-0 | 103.44
18.250.0080-A | 101.87
18.260.0040-0 | 154.18
18.260.0040-A | 146.08
18.260.0045-0 | 251
18.260.0045-A | 242.9
18.260.0046-0 | 603.52
18.260.0046-A | 595.41
18.260.0050-0 | 68.38
18.260.0050-A | 65.24
18.260.0065-0 | 3.93
18.260.0065-A | 3.62
18.260.0070-0 | 37.1
18.260.0070-A | 35.21
18.265.0001-0 | 32.47
18.265.0001-A | 28.13
18.270.0010-0 | 50
18.270.0010-A | 50
18.270.0020-0 | 35
18.270.0020-A | 35
18.270.0025-0 | 38
18.270.0025-A | 38
18.270.0030-0 | 50
18.270.0030-A | 50
18.270.0035-0 | 63.6
18.270.0035-A | 63.6
19.001.0001-2 | 83.25
19.001.0001-C | 83.25
19.001.0004-2 | 103
19.001.0004-C | 103
19.001.0012-2 | 110.21
19.001.0012-C | 110.21
19.001.0038-2 | 58.57
19.001.0038-C | 58.57
19.004.0001-2 | 131.98
19.004.0001-3 | 57.84
19.004.0001-4 | 48.01
19.004.0001-C | 128.93
19.004.0001-D | 54.79
19.004.0001-E | 44.96
19.004.0004-2 | 156.19
19.004.0004-3 | 64.19
19.004.0004-4 | 52.35
19.004.0004-C | 153.14
19.004.0004-D | 61.14
19.004.0004-E | 49.3
19.004.0006-2 | 201.72
19.004.0006-3 | 72.38
19.004.0006-4 | 57.24
19.004.0006-C | 198.67
19.004.0006-D | 69.33
19.004.0006-E | 54.19
19.004.0010-2 | 143.61
19.004.0010-3 | 63.15
19.004.0010-4 | 51.67
19.004.0010-C | 140.56
19.004.0010-D | 60.1
19.004.0010-E | 48.62
19.004.0012-2 | 167.8
19.004.0012-3 | 69.94
19.004.0012-4 | 56.34
19.004.0012-C | 164.75
19.004.0012-D | 66.89
19.004.0012-E | 53.29
19.004.0013-2 | 184.23
19.004.0013-3 | 75.35
19.004.0013-4 | 60.17
19.004.0013-C | 181.18
19.004.0013-D | 72.3
19.004.0013-E | 57.12
19.004.0014-2 | 209.3
19.004.0014-3 | 80.47
19.004.0014-4 | 63.28
19.004.0014-C | 206.25
19.004.0014-D | 77.42
19.004.0014-E | 60.23
19.004.0015-2 | 495.38
19.004.0015-3 | 209.1
19.004.0015-4 | 170.69
19.004.0015-C | 492.33
19.004.0015-D | 206.05
19.004.0015-E | 167.64
19.004.0016-2 | 207.74
19.004.0016-3 | 84.54
19.004.0016-4 | 67.63
19.004.0016-C | 204.69
19.004.0016-D | 81.49
19.004.0016-E | 64.58
19.004.0018-2 | 323.42
19.004.0018-3 | 97.88
19.004.0018-4 | 69.42
19.004.0018-C | 320.37
19.004.0018-D | 94.83
19.004.0018-E | 66.37
19.004.0020-2 | 163.36
19.004.0020-3 | 67.53
19.004.0020-4 | 54.37
19.004.0020-C | 160.31
19.004.0020-D | 64.48
19.004.0020-E | 51.32
19.004.0021-2 | 173.65
19.004.0021-3 | 74.1
19.004.0021-4 | 59.98
19.004.0021-C | 170.6
19.004.0021-D | 71.05
19.004.0021-E | 56.93
19.004.0022-2 | 196.58
19.004.0022-3 | 77.09
19.004.0022-4 | 62.54
19.004.0022-C | 193.53
19.004.0022-D | 74.04
19.004.0022-E | 59.49
19.004.0023-2 | 252.58
19.004.0023-3 | 88.3
19.004.0023-4 | 68.09
19.004.0023-C | 249.53
19.004.0023-D | 85.25
19.004.0023-E | 65.04
19.004.0024-2 | 312.34
19.004.0024-3 | 84.99
19.004.0024-4 | 72.73
19.004.0024-C | 309.29
19.004.0024-D | 81.94
19.004.0024-E | 69.68
19.004.0025-2 | 241.08
19.004.0025-3 | 99.22
19.004.0025-4 | 80.17
19.004.0025-C | 238.03
19.004.0025-D | 96.17
19.004.0025-E | 77.12
19.004.0026-2 | 254.84
19.004.0026-3 | 103.58
19.004.0026-4 | 82.76
19.004.0026-C | 251.79
19.004.0026-D | 100.53
19.004.0026-E | 79.71
19.004.0030-2 | 401.93
19.004.0030-3 | 148.75
19.004.0030-4 | 116.24
19.004.0030-C | 398.88
19.004.0030-D | 145.7
19.004.0030-E | 113.19
19.004.0031-2 | 283.01
19.004.0031-3 | 100.02
19.004.0031-4 | 76.25
19.004.0031-C | 279.96
19.004.0031-D | 96.97
19.004.0031-E | 73.2
19.004.0035-2 | 97.14
19.004.0035-3 | 50.91
19.004.0035-4 | 44.71
19.004.0035-C | 94.09
19.004.0035-D | 47.86
19.004.0035-E | 41.66
19.004.0037-2 | 66.37
19.004.0037-3 | 13.34
19.004.0037-4 | 7.3
19.004.0037-C | 66.37
19.004.0037-D | 13.34
19.004.0037-E | 7.3
19.004.0040-2 | 89.23
19.004.0040-3 | 36.2
19.004.0040-4 | 30.16
19.004.0040-C | 86.18
19.004.0040-D | 33.15
19.004.0040-E | 27.11
19.004.0044-2 | 72.43
19.004.0044-3 | 32.66
19.004.0044-4 | 28.25
19.004.0044-C | 69.38
19.004.0044-D | 29.61
19.004.0044-E | 25.2
19.004.0045-2 | 49.57
19.004.0045-3 | 9.8
19.004.0045-4 | 5.39
19.004.0045-C | 49.57
19.004.0045-D | 9.8
19.004.0045-E | 5.39
19.004.0046-2 | 92.07
19.004.0046-3 | 36.51
19.004.0046-4 | 30.66
19.004.0046-C | 89.02
19.004.0046-D | 33.46
19.004.0046-E | 27.61
19.004.0047-2 | 94.52
19.004.0047-3 | 38.12
19.004.0047-4 | 32.06
19.004.0047-C | 91.47
19.004.0047-D | 35.07
19.004.0047-E | 29.01
19.004.0048-2 | 131.86
19.004.0048-3 | 49.97
19.004.0048-4 | 40.18
19.004.0048-C | 128.81
19.004.0048-D | 46.92
19.004.0048-E | 37.13
19.004.0049-2 | 116.7
19.004.0049-3 | 53.35
19.004.0049-4 | 45.27
19.004.0049-C | 113.65
19.004.0049-D | 50.3
19.004.0049-E | 42.22
19.004.0050-2 | 6.7
19.004.0050-4 | 0.6
19.004.0050-C | 6.7
19.004.0050-E | 0.6
19.004.0051-2 | 230.02
19.004.0051-3 | 141.65
19.004.0051-4 | 124.03
19.004.0051-C | 226.59
19.004.0051-D | 138.22
19.004.0051-E | 120.6
19.004.0054-2 | 438.1
19.004.0054-3 | 261.54
19.004.0054-4 | 227.77
19.004.0054-C | 432.46
19.004.0054-D | 255.9
19.004.0054-E | 222.13
19.004.0056-2 | 258.51
19.004.0056-3 | 108.27
19.004.0056-4 | 90.61
19.004.0056-C | 252.03
19.004.0056-D | 101.79
19.004.0056-E | 84.13
19.004.0057-2 | 146.63
19.004.0057-3 | 92.57
19.004.0057-4 | 80.41
19.004.0057-C | 143.2
19.004.0057-D | 89.14
19.004.0057-E | 76.98
19.004.0070-2 | 33.68
19.004.0070-3 | 20.45
19.004.0070-4 | 17.23
19.004.0070-C | 33.68
19.004.0070-D | 20.45
19.004.0070-E | 17.23
19.004.0075-2 | 50.56
19.004.0075-4 | 31.6
19.004.0075-C | 50.56
19.004.0075-E | 31.6
19.004.0080-2 | 47.45
19.004.0080-4 | 41.4
19.004.0080-C | 43.03
19.004.0080-E | 36.98
19.004.0081-2 | 49.23
19.004.0081-4 | 42.18
19.004.0081-C | 44.81
19.004.0081-E | 37.76
19.004.0085-2 | 67.97
19.004.0085-4 | 53.87
19.004.0085-C | 63.55
19.004.0085-E | 49.45
19.004.0087-2 | 78.38
19.004.0087-4 | 59.85
19.004.0087-C | 73.96
19.004.0087-E | 55.43
19.004.0090-2 | 87.32
19.004.0090-3 | 42.21
19.004.0090-4 | 36.67
19.004.0090-C | 83.89
19.004.0090-D | 38.78
19.004.0090-E | 33.24
19.004.0092-2 | 89.63
19.004.0092-3 | 43.73
19.004.0092-4 | 37.99
19.004.0092-C | 86.2
19.004.0092-D | 40.3
19.004.0092-E | 34.56
19.004.0094-2 | 103.2
19.004.0094-3 | 49.85
19.004.0094-4 | 42.67
19.004.0094-C | 100.15
19.004.0094-D | 46.8
19.004.0094-E | 39.62
19.004.0096-2 | 115.82
19.004.0096-3 | 60.01
19.004.0096-4 | 51.78
19.004.0096-C | 112.77
19.004.0096-D | 56.96
19.004.0096-E | 48.73
19.004.0098-2 | 134.93
19.004.0098-3 | 72.56
19.004.0098-4 | 62.7
19.004.0098-C | 131.88
19.004.0098-D | 69.51
19.004.0098-E | 59.65
19.004.0100-2 | 33.76
19.004.0100-4 | 20.51
19.004.0100-C | 33.76
19.004.0100-E | 20.51
19.004.0110-2 | 69.21
19.004.0110-3 | 20.74
19.004.0110-4 | 7.8
19.004.0110-C | 69.21
19.004.0110-D | 20.74
19.004.0110-E | 7.8
19.004.0115-2 | 71.66
19.004.0115-3 | 15.26
19.004.0115-4 | 9.2
19.004.0115-C | 71.66
19.004.0115-D | 15.26
19.004.0115-E | 9.2
19.004.0120-2 | 109
19.004.0120-3 | 27.11
19.004.0120-4 | 17.32
19.004.0120-C | 109
19.004.0120-D | 27.11
19.004.0120-E | 17.32
19.004.0210-0 | 6483.88
19.004.0210-A | 6483.88
19.004.0211-0 | 2091.83
19.004.0211-A | 2091.83
19.004.0212-0 | 10507.24
19.004.0212-A | 9970.44
19.004.0250-0 | 4837.39
19.004.0250-A | 4837.39
19.004.0251-0 | 1673.57
19.004.0251-A | 1673.57
19.004.0252-0 | 8860.75
19.004.0252-A | 8323.95
19.004.0270-0 | 8460.36
19.004.0270-A | 8460.36
19.004.0271-0 | 5810.28
19.004.0271-A | 5810.28
19.004.0272-0 | 12483.68
19.004.0272-A | 11946.88
19.004.0400-0 | 6527.8
19.004.0400-A | 6527.8
19.004.0401-0 | 2502.24
19.004.0401-A | 2502.24
19.004.0402-0 | 10800.82
19.004.0402-A | 10264.02
19.004.0405-0 | 10567.37
19.004.0405-A | 10567.37
19.004.0406-0 | 4816.57
19.004.0406-A | 4816.57
19.004.0407-0 | 15140.53
19.004.0407-A | 14603.73
19.004.0500-0 | 642.86
19.004.0500-A | 642.86
19.004.0501-0 | 240.31
19.004.0501-A | 240.31
19.005.0006-2 | 445.5
19.005.0006-3 | 201.82
19.005.0006-4 | 184.26
19.005.0006-C | 438.11
19.005.0006-D | 194.44
19.005.0006-E | 176.87
19.005.0007-2 | 42.9
19.005.0007-3 | 31.17
19.005.0007-4 | 29.59
19.005.0007-C | 39.85
19.005.0007-D | 28.12
19.005.0007-E | 26.54
19.005.0008-2 | 192.18
19.005.0008-3 | 82.75
19.005.0008-4 | 65.12
19.005.0008-C | 188.75
19.005.0008-D | 79.32
19.005.0008-E | 61.69
19.005.0010-2 | 246.29
19.005.0010-3 | 103.02
19.005.0010-4 | 79.61
19.005.0010-C | 242.86
19.005.0010-D | 99.59
19.005.0010-E | 76.18
19.005.0011-2 | 237.06
19.005.0011-3 | 94.53
19.005.0011-4 | 72.23
19.005.0011-C | 233.63
19.005.0011-D | 91.1
19.005.0011-E | 68.8
19.005.0012-2 | 213.4
19.005.0012-3 | 86.2
19.005.0012-4 | 68.49
19.005.0012-C | 209.97
19.005.0012-D | 82.77
19.005.0012-E | 65.06
19.005.0014-2 | 416.24
19.005.0014-3 | 126.87
19.005.0014-4 | 94.85
19.005.0014-C | 412.81
19.005.0014-D | 123.44
19.005.0014-E | 91.42
19.005.0015-2 | 6.11
19.005.0015-4 | 2.59
19.005.0015-C | 6.11
19.005.0015-E | 2.59
19.005.0016-2 | 91.51
19.005.0016-3 | 41.81
19.005.0016-4 | 35.95
19.005.0016-C | 88.08
19.005.0016-D | 38.38
19.005.0016-E | 32.52
19.005.0017-2 | 207.25
19.005.0017-3 | 102.62
19.005.0017-4 | 83.03
19.005.0017-C | 203.82
19.005.0017-D | 99.19
19.005.0017-E | 79.6
19.005.0019-2 | 291.51
19.005.0019-3 | 129.59
19.005.0019-4 | 101.12
19.005.0019-C | 288.08
19.005.0019-D | 126.16
19.005.0019-E | 97.69
19.005.0021-2 | 359.25
19.005.0021-3 | 146.05
19.005.0021-4 | 110.57
19.005.0021-C | 355.82
19.005.0021-D | 142.62
19.005.0021-E | 107.14
19.005.0023-2 | 690.3
19.005.0023-3 | 298.94
19.005.0023-4 | 227.44
19.005.0023-C | 686.87
19.005.0023-D | 295.51
19.005.0023-E | 224.01
19.005.0025-2 | 747.42
19.005.0025-3 | 322.02
19.005.0025-4 | 244.38
19.005.0025-C | 743.99
19.005.0025-D | 318.59
19.005.0025-E | 240.95
19.005.0026-2 | 828.98
19.005.0026-3 | 365.23
19.005.0026-4 | 278.57
19.005.0026-C | 825.55
19.005.0026-D | 361.8
19.005.0026-E | 275.14
19.005.0028-2 | 138.18
19.005.0028-3 | 55.88
19.005.0028-4 | 44.74
19.005.0028-C | 134.75
19.005.0028-D | 52.45
19.005.0028-E | 41.31
19.005.0030-2 | 165.33
19.005.0030-3 | 66.71
19.005.0030-4 | 53.93
19.005.0030-C | 161.9
19.005.0030-D | 63.28
19.005.0030-E | 50.5
19.005.0033-2 | 308.19
19.005.0033-3 | 110.2
19.005.0033-4 | 86.13
19.005.0033-C | 304.76
19.005.0033-D | 106.77
19.005.0033-E | 82.7
19.005.0034-2 | 90.82
19.005.0034-3 | 47.31
19.005.0034-4 | 37.44
19.005.0034-C | 87.39
19.005.0034-D | 43.88
19.005.0034-E | 34.01
19.005.0035-2 | 14.44
19.005.0035-4 | 9.63
19.005.0035-C | 14.44
19.005.0035-E | 9.63
19.005.0036-2 | 45.35
19.005.0036-4 | 30.23
19.005.0036-C | 45.35
19.005.0036-E | 30.23
19.005.0037-2 | 0.79
19.005.0037-4 | 0.53
19.005.0037-C | 0.79
19.005.0037-E | 0.53
19.005.0038-2 | 3.67
19.005.0038-4 | 2.44
19.005.0038-C | 3.67
19.005.0038-E | 2.44
19.005.0039-2 | 1.97
19.005.0039-4 | 1.4
19.005.0039-C | 1.97
19.005.0039-E | 1.4
19.005.0040-2 | 3.02
19.005.0040-4 | 1.14
19.005.0040-C | 3.02
19.005.0040-E | 1.14
19.005.0042-2 | 787.68
19.005.0042-3 | 69.51
19.005.0042-4 | 47.67
19.005.0042-C | 784.25
19.005.0042-D | 66.08
19.005.0042-E | 44.24
19.005.0045-2 | 2.87
19.005.0045-4 | 0.87
19.005.0045-C | 2.87
19.005.0045-E | 0.87
19.005.0050-2 | 1.39
19.005.0050-4 | 0.31
19.005.0050-C | 1.39
19.005.0050-E | 0.31
19.006.0001-2 | 2.68
19.006.0001-4 | 1.91
19.006.0001-C | 2.68
19.006.0001-E | 1.91
19.006.0002-2 | 100.08
19.006.0002-3 | 51.99
19.006.0002-4 | 44.53
19.006.0002-C | 96.65
19.006.0002-D | 48.56
19.006.0002-E | 41.1
19.006.0003-2 | 122.67
19.006.0003-3 | 62.39
19.006.0003-4 | 52.69
19.006.0003-C | 119.24
19.006.0003-D | 58.96
19.006.0003-E | 49.26
19.006.0004-2 | 114.61
19.006.0004-3 | 59.55
19.006.0004-4 | 50.66
19.006.0004-C | 111.18
19.006.0004-D | 56.12
19.006.0004-E | 47.23
19.006.0005-2 | 109.84
19.006.0005-3 | 53.27
19.006.0005-4 | 44.85
19.006.0005-C | 106.41
19.006.0005-D | 49.84
19.006.0005-E | 41.42
19.006.0006-2 | 120.11
19.006.0006-3 | 62.86
19.006.0006-4 | 53.41
19.006.0006-C | 116.68
19.006.0006-D | 59.43
19.006.0006-E | 49.98
19.006.0007-2 | 71.29
19.006.0007-3 | 46.8
19.006.0007-4 | 42.24
19.006.0007-C | 67.86
19.006.0007-D | 43.37
19.006.0007-E | 38.81
19.006.0008-2 | 143.99
19.006.0008-3 | 77.18
19.006.0008-4 | 65.35
19.006.0008-C | 140.56
19.006.0008-D | 73.75
19.006.0008-E | 61.92
19.006.0009-2 | 36.83
19.006.0009-4 | 11.94
19.006.0009-C | 36.83
19.006.0009-E | 11.94
19.006.0010-2 | 326.2
19.006.0010-3 | 201.96
19.006.0010-4 | 194.01
19.006.0010-C | 313.93
19.006.0010-D | 189.69
19.006.0010-E | 181.74
19.006.0011-2 | 2603.54
19.006.0011-3 | 1144.63
19.006.0011-4 | 862.75
19.006.0011-C | 2534.97
19.006.0011-D | 1076.06
19.006.0011-E | 794.18
19.006.0012-2 | 484.76
19.006.0012-3 | 225.05
19.006.0012-4 | 177.1
19.006.0012-C | 464.64
19.006.0012-D | 204.93
19.006.0012-E | 156.98
19.006.0013-2 | 144.23
19.006.0013-4 | 35.01
19.006.0013-C | 140.8
19.006.0013-E | 31.58
19.006.0014-2 | 126.02
19.006.0014-3 | 74.83
19.006.0014-4 | 68.62
19.006.0014-C | 119.16
19.006.0014-D | 67.97
19.006.0014-E | 61.76
19.006.0015-2 | 54.97
19.006.0015-3 | 14.05
19.006.0015-4 | 8.88
19.006.0015-C | 54.97
19.006.0015-D | 14.05
19.006.0015-E | 8.88
19.006.0016-2 | 259.88
19.006.0016-3 | 97.98
19.006.0016-4 | 77.57
19.006.0016-C | 256.83
19.006.0016-D | 94.93
19.006.0016-E | 74.52
19.006.0018-2 | 8.94
19.006.0018-4 | 3.62
19.006.0018-C | 8.94
19.006.0018-E | 3.62
19.006.0019-2 | 234.69
19.006.0019-3 | 134.71
19.006.0019-4 | 115.46
19.006.0019-C | 229.05
19.006.0019-D | 129.07
19.006.0019-E | 109.82
19.006.0021-2 | 244.59
19.006.0021-3 | 130.32
19.006.0021-4 | 110.08
19.006.0021-C | 238.95
19.006.0021-D | 124.68
19.006.0021-E | 104.44
19.006.0022-2 | 91.88
19.006.0022-3 | 27.75
19.006.0022-4 | 26.27
19.006.0022-C | 88.45
19.006.0022-D | 24.32
19.006.0022-E | 22.84
19.006.0023-2 | 15.72
19.006.0023-4 | 4.77
19.006.0023-C | 15.72
19.006.0023-E | 4.77
19.006.0025-2 | 229.01
19.006.0025-3 | 143.8
19.006.0025-4 | 125.67
19.006.0025-C | 225.58
19.006.0025-D | 140.37
19.006.0025-E | 122.24
19.006.0026-2 | 226.05
19.006.0026-3 | 101.01
19.006.0026-4 | 83.34
19.006.0026-C | 222.62
19.006.0026-D | 97.58
19.006.0026-E | 79.91
19.006.0027-2 | 266.42
19.006.0027-3 | 135.69
19.006.0027-4 | 114.16
19.006.0027-C | 263.37
19.006.0027-D | 132.64
19.006.0027-E | 111.11
19.006.0028-2 | 1682.57
19.006.0028-3 | 762.28
19.006.0028-4 | 582.22
19.006.0028-C | 1679.14
19.006.0028-D | 758.85
19.006.0028-E | 578.79
19.006.0029-2 | 372.57
19.006.0029-3 | 183.44
19.006.0029-4 | 150.04
19.006.0029-C | 369.52
19.006.0029-D | 180.39
19.006.0029-E | 146.99
19.006.0030-2 | 9.45
19.006.0030-4 | 2.08
19.006.0030-C | 9.45
19.006.0030-E | 2.08
19.006.0031-2 | 1168.32
19.006.0031-3 | 485.88
19.006.0031-4 | 375.79
19.006.0031-C | 1164.89
19.006.0031-D | 482.45
19.006.0031-E | 372.36
19.006.0032-2 | 3.95
19.006.0032-4 | 1.51
19.006.0032-C | 3.95
19.006.0032-E | 1.51
19.006.0034-2 | 3.25
19.006.0034-4 | 1.07
19.006.0034-C | 3.25
19.006.0034-E | 1.07
19.006.0035-2 | 130.83
19.006.0035-4 | 47.48
19.006.0035-C | 130.83
19.006.0035-E | 47.48
19.006.0040-2 | 167
19.006.0040-4 | 60.61
19.006.0040-C | 167
19.006.0040-E | 60.61
19.006.0045-2 | 14.35
19.006.0045-3 | 3
19.006.0045-4 | 1.61
19.006.0045-C | 14.35
19.006.0045-D | 3
19.006.0045-E | 1.61
19.006.0050-2 | 5.27
19.006.0050-4 | 1.32
19.006.0050-C | 5.27
19.006.0050-E | 1.32
19.007.0003-2 | 3.95
19.007.0003-4 | 0.55
19.007.0003-C | 3.95
19.007.0003-E | 0.55
19.007.0004-2 | 12.2
19.007.0004-4 | 1.13
19.007.0004-C | 12.2
19.007.0004-E | 1.13
19.007.0005-2 | 9.61
19.007.0005-4 | 3.4
19.007.0005-C | 9.61
19.007.0005-E | 3.4
19.007.0006-2 | 21.85
19.007.0006-4 | 5.29
19.007.0006-C | 21.85
19.007.0006-E | 5.29
19.007.0007-2 | 15.96
19.007.0007-4 | 6.05
19.007.0007-C | 15.96
19.007.0007-E | 6.05
19.007.0008-2 | 373.38
19.007.0008-3 | 291.27
19.007.0008-4 | 265.88
19.007.0008-C | 348.38
19.007.0008-D | 266.27
19.007.0008-E | 240.88
19.007.0009-2 | 402.06
19.007.0009-3 | 318.99
19.007.0009-4 | 293.36
19.007.0009-C | 373.63
19.007.0009-D | 290.56
19.007.0009-E | 264.93
19.007.0010-2 | 472.28
19.007.0010-3 | 378.96
19.007.0010-4 | 351.56
19.007.0010-C | 437.22
19.007.0010-D | 343.9
19.007.0010-E | 316.5
19.007.0011-2 | 507.35
19.007.0011-3 | 405.74
19.007.0011-4 | 376.26
19.007.0011-C | 471.07
19.007.0011-D | 369.46
19.007.0011-E | 339.98
19.007.0013-2 | 1.35
19.007.0013-4 | 0.32
19.007.0013-C | 1.35
19.007.0013-E | 0.32
19.007.0015-2 | 4.88
19.007.0015-4 | 0.6
19.007.0015-C | 4.88
19.007.0015-E | 0.6
19.007.0016-2 | 11.34
19.007.0016-4 | 0.96
19.007.0016-C | 11.34
19.007.0016-E | 0.96
19.007.0017-2 | 40.66
19.007.0017-3 | 16.46
19.007.0017-4 | 10.16
19.007.0017-C | 40.66
19.007.0017-D | 16.46
19.007.0017-E | 10.16
19.007.0025-2 | 80.82
19.007.0025-4 | 53.76
19.007.0025-C | 80.82
19.007.0025-E | 53.76
19.008.0012-2 | 204.95
19.008.0012-3 | 94.07
19.008.0012-4 | 76.07
19.008.0012-C | 201.52
19.008.0012-D | 90.64
19.008.0012-E | 72.64
19.008.0014-2 | 312.79
19.008.0014-3 | 161.92
19.008.0014-4 | 136.61
19.008.0014-C | 309.36
19.008.0014-D | 158.49
19.008.0014-E | 133.18
19.009.0001-2 | 4.82
19.009.0001-4 | 0.45
19.009.0001-C | 4.82
19.009.0001-E | 0.45
19.009.0002-2 | 14.56
19.009.0002-4 | 0.75
19.009.0002-C | 14.56
19.009.0002-E | 0.75
19.009.0004-2 | 21.52
19.009.0004-4 | 0.89
19.009.0004-C | 21.52
19.009.0004-E | 0.89
19.009.0005-2 | 28.47
19.009.0005-4 | 1.08
19.009.0005-C | 28.47
19.009.0005-E | 1.08
19.009.0008-2 | 3.82
19.009.0008-4 | 0.44
19.009.0008-C | 3.82
19.009.0008-E | 0.44
19.009.0010-2 | 5.55
19.009.0010-4 | 0.96
19.009.0010-C | 5.55
19.009.0010-E | 0.96
19.009.0011-2 | 59.72
19.009.0011-4 | 4.39
19.009.0011-C | 59.72
19.009.0011-E | 4.39
19.010.0015-2 | 219.45
19.010.0015-3 | 126.3
19.010.0015-4 | 109.42
19.010.0015-C | 213.81
19.010.0015-D | 120.66
19.010.0015-E | 103.78
19.010.0016-2 | 235.71
19.010.0016-3 | 127.93
19.010.0016-4 | 109.42
19.010.0016-C | 230.07
19.010.0016-D | 122.29
19.010.0016-E | 103.78
19.010.0017-2 | 308.52
19.010.0017-3 | 152.9
19.010.0017-4 | 127.34
19.010.0017-C | 302.88
19.010.0017-D | 147.26
19.010.0017-E | 121.7
19.010.0018-2 | 247.12
19.010.0018-3 | 103.22
19.010.0018-4 | 83.24
19.010.0018-C | 241.48
19.010.0018-D | 97.58
19.010.0018-E | 77.6
19.010.0020-2 | 213.55
19.010.0020-C | 203.74
19.010.0025-2 | 196.02
19.010.0025-C | 186.2
19.010.0040-2 | 235.37
19.010.0040-C | 225.55
19.010.0050-2 | 469.26
19.010.0050-3 | 226.57
19.010.0050-4 | 178.4
19.010.0050-C | 465.83
19.010.0050-D | 223.14
19.010.0050-E | 174.97
19.011.0002-2 | 79.73
19.011.0002-3 | 14.08
19.011.0002-4 | 6.26
19.011.0002-C | 79.73
19.011.0002-D | 14.08
19.011.0002-E | 6.26
19.011.0003-2 | 118.44
19.011.0003-3 | 21.54
19.011.0003-4 | 9.94
19.011.0003-C | 118.44
19.011.0003-D | 21.54
19.011.0003-E | 9.94
19.011.0004-2 | 138.14
19.011.0004-3 | 29.47
19.011.0004-4 | 16.06
19.011.0004-C | 138.14
19.011.0004-D | 29.47
19.011.0004-E | 16.06
19.011.0005-2 | 241.9
19.011.0005-3 | 68.37
19.011.0005-4 | 45.48
19.011.0005-C | 241.9
19.011.0005-D | 68.37
19.011.0005-E | 45.48
19.011.0006-2 | 8.19
19.011.0006-3 | 0.96
19.011.0006-4 | 0.15
19.011.0006-C | 8.19
19.011.0006-D | 0.96
19.011.0006-E | 0.15
19.011.0007-2 | 73.03
19.011.0007-3 | 13.07
19.011.0007-4 | 6.06
19.011.0007-C | 73.03
19.011.0007-D | 13.07
19.011.0007-E | 6.06
19.011.0009-2 | 162.77
19.011.0009-3 | 23.63
19.011.0009-4 | 7.72
19.011.0009-C | 162.77
19.011.0009-D | 23.63
19.011.0009-E | 7.72
19.011.0010-2 | 12.29
19.011.0010-3 | 1.52
19.011.0010-4 | 0.31
19.011.0010-C | 12.29
19.011.0010-D | 1.52
19.011.0010-E | 0.31
19.011.0011-2 | 59.92
19.011.0011-3 | 13.03
19.011.0011-4 | 7.41
19.011.0011-C | 59.92
19.011.0011-D | 13.03
19.011.0011-E | 7.41
19.011.0013-2 | 1337.38
19.011.0013-3 | 738.67
19.011.0013-4 | 607.87
19.011.0013-C | 1333.95
19.011.0013-D | 735.24
19.011.0013-E | 604.44
19.011.0014-2 | 15.15
19.011.0014-4 | 12.62
19.011.0014-C | 15.15
19.011.0014-E | 12.62
19.011.0015-2 | 29.1
19.011.0015-4 | 24.25
19.011.0015-C | 29.1
19.011.0015-E | 24.25
19.011.0016-2 | 0.42
19.011.0016-4 | 0.42
19.011.0016-C | 0.42
19.011.0016-E | 0.42
19.011.0017-2 | 1.11
19.011.0017-4 | 1.11
19.011.0017-C | 1.11
19.011.0017-E | 1.11
19.011.0018-2 | 3.6
19.011.0018-3 | 0.56
19.011.0018-4 | 0.19
19.011.0018-C | 3.6
19.011.0018-D | 0.56
19.011.0018-E | 0.19
19.011.0019-2 | 0.97
19.011.0019-4 | 0.66
19.011.0019-C | 0.97
19.011.0019-E | 0.66
19.011.0023-2 | 25.02
19.011.0023-4 | 16.68
19.011.0023-C | 25.02
19.011.0023-E | 16.68
19.011.0025-2 | 5.74
19.011.0025-4 | 0.14
19.011.0025-C | 5.74
19.011.0025-E | 0.14
19.011.0030-2 | 5.75
19.011.0030-4 | 0.15
19.011.0030-C | 5.75
19.011.0030-E | 0.15
19.011.0040-2 | 459.22
19.011.0040-3 | 269.42
19.011.0040-4 | 244.69
19.011.0040-C | 446.22
19.011.0040-D | 256.42
19.011.0040-E | 231.69
19.011.0045-2 | 18.74
19.011.0045-4 | 0.2
19.011.0045-C | 18.74
19.011.0045-E | 0.2
19.011.0050-2 | 100.51
19.011.0050-4 | 46.51
19.011.0050-C | 97.46
19.011.0050-E | 43.46
19.011.0080-2 | 17.28
19.011.0080-3 | 12.28
19.011.0080-4 | 11.11
19.011.0080-C | 17.28
19.011.0080-D | 12.28
19.011.0080-E | 11.11
19.011.0082-2 | 74.17
19.011.0082-3 | 53.52
19.011.0082-4 | 48.53
19.011.0082-C | 74.17
19.011.0082-D | 53.52
19.011.0082-E | 48.53
20.004.0001-0 | 0.6
20.004.0001-A | 0.59
20.004.0002-0 | 0.5
20.004.0002-A | 0.49
20.004.0005-0 | 1.09
20.004.0005-A | 1.04
20.004.0006-0 | 5.35
20.004.0006-A | 5.14
20.004.0007-0 | 9.91
20.004.0007-A | 9.63
20.004.0010-0 | 5.69
20.004.0010-A | 5.54
20.004.0011-0 | 28.48
20.004.0011-A | 25.24
20.004.0012-0 | 12.61
20.004.0012-A | 11.78
20.004.0013-0 | 2.47
20.004.0013-A | 2.39
20.004.0015-0 | 54.33
20.004.0015-A | 48.62
20.004.0016-0 | 5.03
20.004.0016-A | 4.54
20.004.0017-0 | 286
20.004.0017-A | 266.55
20.004.0018-0 | 364.62
20.004.0018-A | 319.81
20.004.0019-0 | 8.63
20.004.0019-A | 8.25
20.004.0020-0 | 2.35
20.004.0020-A | 2.29
20.004.0021-0 | 856.06
20.004.0021-A | 854.09
20.004.0022-0 | 889.38
20.004.0022-A | 887.41
20.004.0023-0 | 526.42
20.004.0023-A | 525.21
20.004.0025-0 | 56.71
20.004.0025-A | 55.87
20.004.0027-0 | 152.08
20.004.0027-A | 144.76
20.004.0028-0 | 137.86
20.004.0028-A | 128.9
20.004.0030-0 | 0.54
20.004.0030-A | 0.53
20.004.0033-1 | 2.13
20.004.0033-B | 2.08
20.004.0034-0 | 1.52
20.004.0034-A | 1.48
20.004.0036-0 | 0.19
20.004.0036-A | 0.19
20.004.0038-0 | 0.19
20.004.0038-A | 0.19
20.004.0040-0 | 0.25
20.004.0040-A | 0.24
20.004.0045-0 | 4.65
20.004.0045-A | 4.44
20.004.0100-0 | 30.71
20.004.0100-A | 29.95
20.004.0102-0 | 2.61
20.004.0102-A | 2.55
20.004.0105-0 | 4.34
20.004.0105-A | 4.24
20.004.0122-0 | 15.66
20.004.0122-A | 15.13
20.004.0125-0 | 0.25
20.004.0125-A | 0.22
20.004.0127-0 | 134.06
20.004.0127-A | 129.16
20.004.0130-0 | 1.73
20.004.0130-A | 1.63
20.004.0131-0 | 0.77
20.004.0131-A | 0.74
20.004.0132-0 | 2.62
20.004.0132-A | 2.41
20.004.0135-0 | 0.38
20.004.0135-A | 0.37
20.004.0136-0 | 0.46
20.004.0136-A | 0.44
20.005.0001-0 | 10.51
20.005.0001-A | 9.91
20.005.0002-1 | 11.68
20.005.0002-B | 11.02
20.005.0003-1 | 12.81
20.005.0003-B | 12.08
20.005.0004-0 | 12.73
20.005.0004-A | 12.01
20.005.0005-0 | 14.13
20.005.0005-A | 13.33
20.005.0006-0 | 15.5
20.005.0006-A | 14.62
20.005.0007-0 | 11.53
20.005.0007-A | 11.1
20.005.0008-0 | 13.57
20.005.0008-A | 13.04
20.005.0009-0 | 24.1
20.005.0009-A | 23.02
20.005.0010-0 | 20.96
20.005.0010-A | 20.04
20.006.0001-0 | 8.16
20.006.0001-A | 7.72
20.006.0002-0 | 13.16
20.006.0002-A | 12.62
20.006.0003-0 | 8.82
20.006.0003-A | 8.38
20.006.0100-0 | 197.14
20.006.0100-A | 189.43
20.007.0001-0 | 16.41
20.007.0001-A | 15.74
20.007.0002-0 | 11.28
20.007.0002-A | 10.71
20.008.0001-0 | 10.89
20.008.0001-A | 10.31
20.008.0002-0 | 10.64
20.008.0002-A | 10.06
20.008.0003-0 | 7.93
20.008.0003-A | 7.54
20.008.0004-0 | 7.57
20.008.0004-A | 7.21
20.008.0010-0 | 10.89
20.008.0010-A | 10.31
20.008.0015-0 | 10.64
20.008.0015-A | 10.06
20.009.0001-1 | 0.4
20.009.0001-B | 0.38
20.009.0002-1 | 0.26
20.009.0002-B | 0.25
20.009.0007-0 | 38.75
20.009.0007-A | 36.67
20.009.0008-0 | 73.51
20.009.0008-A | 69.35
20.009.0009-0 | 33.86
20.009.0009-A | 31.28
20.009.0010-0 | 39.64
20.009.0010-A | 38.07
20.009.0012-0 | 214.22
20.009.0012-A | 207.67
20.009.0014-0 | 85.04
20.009.0014-A | 80.52
20.009.0015-0 | 296.64
20.009.0015-A | 287.27
20.009.0017-0 | 0.67
20.009.0017-A | 0.65
20.009.0020-0 | 2.92
20.009.0020-A | 2.82
20.009.0021-0 | 4.75
20.009.0021-A | 4.57
20.009.0027-0 | 158.77
20.009.0027-A | 153.41
20.009.0029-0 | 130.17
20.009.0029-A | 126.74
20.009.0032-0 | 28.59
20.009.0032-A | 26.66
20.009.0050-0 | 129.75
20.009.0050-A | 114.37
20.009.0080-0 | 224.96
20.009.0080-A | 216.91
20.009.0100-0 | 1.24
20.009.0100-A | 1.18
20.009.0105-0 | 2.36
20.009.0105-A | 2.25
20.009.0110-0 | 2.97
20.009.0110-A | 2.84
20.009.0115-0 | 3.8
20.009.0115-A | 3.62
20.010.0001-0 | 48.73
20.010.0001-A | 44.77
20.010.0002-0 | 39.88
20.010.0002-A | 36.75
20.010.0003-0 | 583.17
20.010.0003-A | 522.13
20.010.0004-0 | 2.05
20.010.0004-A | 1.87
20.011.0001-0 | 2.87
20.011.0001-A | 2.68
20.012.0001-0 | 14.91
20.012.0001-A | 12.92
20.012.0002-0 | 1.27
20.012.0002-A | 1.1
20.012.0003-0 | 1.36
20.012.0003-A | 1.18
20.012.0004-0 | 340.93
20.012.0004-A | 295.4
20.012.0005-0 | 21.47
20.012.0005-A | 18.61
20.012.0006-0 | 17.38
20.012.0006-A | 15.06
20.012.0008-0 | 1.02
20.012.0008-A | 0.88
20.012.0009-0 | 18.58
20.012.0009-A | 16.09
20.012.0010-0 | 27.66
20.012.0010-A | 24.9
20.012.0011-0 | 84.71
20.012.0011-A | 73.79
20.012.0013-0 | 9.2
20.012.0013-A | 7.97
20.012.0015-0 | 12.78
20.012.0015-A | 11.07
20.012.0020-0 | 3.76
20.012.0020-A | 3.34
20.012.0025-0 | 10.22
20.012.0025-A | 8.86
20.012.0030-0 | 12.78
20.012.0030-A | 11.07
20.012.0035-0 | 20.45
20.012.0035-A | 17.72
20.012.0036-0 | 15.34
20.012.0036-A | 13.29
20.012.0050-0 | 5.11
20.012.0050-A | 4.43
20.013.0005-0 | 4.72
20.013.0005-A | 4.48
20.015.0010-0 | 25.23
20.015.0010-A | 23.85
20.015.0015-0 | 513.44
20.015.0015-A | 473.63
20.016.0003-0 | 7.79
20.016.0003-A | 7.41
20.016.0004-0 | 17.18
20.016.0004-A | 15.79
20.016.0005-0 | 8.52
20.016.0005-A | 7.38
20.020.0001-0 | 37.12
20.020.0001-A | 34.47
20.020.0002-0 | 38.79
20.020.0002-A | 36.32
20.020.0003-0 | 47
20.020.0003-A | 44
20.020.0007-0 | 50.35
20.020.0007-A | 46.13
20.020.0008-0 | 70.56
20.020.0008-A | 64.33
20.020.0009-0 | 24.71
20.020.0009-A | 21.41
20.020.0010-0 | 81.19
20.020.0010-A | 72.04
20.023.0001-0 | 75.76
20.023.0001-A | 71.2
20.023.0002-0 | 90.54
20.023.0002-A | 84.99
20.023.0003-0 | 112.01
20.023.0003-A | 104.99
20.023.0004-0 | 257.01
20.023.0004-A | 237.94
20.023.0005-0 | 266.8
20.023.0005-A | 247.3
20.023.0006-0 | 64.66
20.023.0006-A | 59.85
20.023.0007-0 | 160.42
20.023.0007-A | 148.59
20.023.0050-0 | 53.44
20.023.0050-A | 50.07
20.024.0001-0 | 468.95
20.024.0001-A | 436.57
20.024.0005-0 | 344.42
20.024.0005-A | 321.16
20.024.0006-0 | 355.72
20.024.0006-A | 331.91
20.024.0007-0 | 367.01
20.024.0007-A | 342.66
20.024.0008-0 | 451.78
20.024.0008-A | 421.51
20.025.0001-0 | 641.73
20.025.0001-A | 594.8
20.026.0001-0 | 290.59
20.026.0001-A | 270.87
20.026.0002-0 | 379.33
20.026.0002-A | 353.05
20.026.0003-0 | 469.17
20.026.0003-A | 435.87
20.026.0007-0 | 417.39
20.026.0007-A | 389.51
20.026.0008-0 | 548.32
20.026.0008-A | 511.75
20.026.0009-0 | 673.79
20.026.0009-A | 628.81
20.026.0013-0 | 604.8
20.026.0013-A | 565.48
20.026.0014-0 | 739.95
20.026.0014-A | 690.93
20.026.0015-0 | 943.84
20.026.0015-A | 881.44
20.027.0001-0 | 533.27
20.027.0001-A | 494.57
20.027.0002-0 | 787.2
20.027.0002-A | 730.1
20.027.0003-0 | 898.39
20.027.0003-A | 830.26
20.027.0004-0 | 761.16
20.027.0004-A | 708.49
20.027.0005-0 | 947.54
20.027.0005-A | 880.2
20.027.0006-0 | 1102.92
20.027.0006-A | 1023.44
20.028.0001-0 | 5420.47
20.028.0001-A | 4972.08
20.028.0002-0 | 5901.52
20.028.0002-A | 5406.95
20.028.0003-0 | 6571.08
20.028.0003-A | 6005.16
20.028.0004-0 | 7297.56
20.028.0004-A | 6652.69
20.028.0005-0 | 8075.97
20.028.0005-A | 7345.2
20.028.0006-0 | 8847.29
20.028.0006-A | 8031.64
20.028.0008-0 | 1331.37
20.028.0008-A | 1204.57
20.028.0010-0 | 1004.46
20.028.0010-A | 926.04
20.028.0014-0 | 1739.21
20.028.0014-A | 1624.05
20.028.0015-0 | 1865.57
20.028.0015-A | 1743.52
20.028.0016-0 | 2009.49
20.028.0016-A | 1877.91
20.028.0020-0 | 181.46
20.028.0020-A | 168.36
20.029.0001-0 | 562.41
20.029.0001-A | 506.83
20.030.0001-0 | 204.3
20.030.0001-A | 193.14
20.030.0002-0 | 220.95
20.030.0002-A | 208.72
20.030.0003-0 | 245.02
20.030.0003-A | 231.74
20.031.0001-0 | 167.25
20.031.0001-A | 156.09
20.031.0002-0 | 177.95
20.031.0002-A | 165.72
20.031.0003-0 | 187.11
20.031.0003-A | 173.83
20.032.0001-0 | 177.46
20.032.0001-A | 166.55
20.032.0002-0 | 220.28
20.032.0002-A | 206.3
20.032.0003-0 | 268.26
20.032.0003-A | 251.54
20.033.0001-0 | 140.41
20.033.0001-A | 129.5
20.033.0002-0 | 177.28
20.033.0002-A | 163.3
20.033.0003-0 | 210.35
20.033.0003-A | 193.63
20.034.0001-0 | 240.83
20.034.0001-A | 229.35
20.034.0002-0 | 260.05
20.034.0002-A | 247.31
20.034.0003-0 | 287.65
20.034.0003-A | 273.71
20.035.0001-0 | 203.78
20.035.0001-A | 192.3
20.035.0002-0 | 217.05
20.035.0002-A | 204.31
20.035.0003-0 | 229.74
20.035.0003-A | 215.8
20.036.0001-0 | 196.21
20.036.0001-A | 185.16
20.036.0002-0 | 241.48
20.036.0002-A | 227.27
20.036.0003-0 | 291.83
20.036.0003-A | 274.76
20.037.0001-0 | 159.49
20.037.0001-A | 148.44
20.037.0002-0 | 198.01
20.037.0002-A | 183.86
20.037.0003-0 | 233.92
20.037.0003-A | 216.85
20.038.0010-0 | 76.69
20.038.0010-A | 73.64
20.038.0015-0 | 51.67
20.038.0015-A | 49.05
20.040.0002-0 | 25.11
20.040.0002-A | 24.36
20.040.0003-0 | 36.9
20.040.0003-A | 35.82
20.040.0005-0 | 30.1
20.040.0005-A | 29.2
20.040.0008-0 | 50.17
20.040.0008-A | 48.68
20.041.0002-0 | 406
20.041.0002-A | 406
20.041.0003-0 | 911
20.041.0003-A | 911
20.041.0005-0 | 849.56
20.041.0005-A | 849.56
20.041.0008-0 | 1057.38
20.041.0008-A | 1057.38
20.067.0038-0 | 6593.18
20.067.0038-A | 6164.84
20.067.0039-0 | 12583.01
20.067.0039-A | 11817.89
20.067.0040-0 | 19418.77
20.067.0040-A | 18244.07
20.067.0041-0 | 8564.81
20.067.0041-A | 8009.77
20.067.0042-0 | 16581.24
20.067.0042-A | 15569.73
20.067.0043-0 | 25081.16
20.067.0043-A | 23570.53
20.067.0044-0 | 12131.15
20.067.0044-A | 11382.9
20.067.0045-0 | 19084.18
20.067.0045-A | 17888.28
20.067.0046-0 | 35011.52
20.067.0046-A | 32961.62
20.067.0047-0 | 15635.56
20.067.0047-A | 14678.91
20.067.0048-0 | 21586.04
20.067.0048-A | 20207.87
20.067.0049-0 | 42253.63
20.067.0049-A | 39799.64
20.067.0050-0 | 4623.88
20.067.0050-A | 4323.23
20.067.0051-0 | 11148.92
20.067.0051-A | 10466.61
20.067.0052-0 | 17919.75
20.067.0052-A | 16866.99
20.067.0053-0 | 6844.79
20.067.0053-A | 6413.7
20.067.0054-0 | 14147.79
20.067.0054-A | 13277.3
20.067.0055-0 | 21538.32
20.067.0055-A | 20305.35
20.067.0056-0 | 8808.37
20.067.0056-A | 8270.29
20.067.0057-0 | 17282.99
20.067.0057-A | 16219.59
20.067.0058-0 | 27419.13
20.067.0058-A | 25821.4
20.067.0070-0 | 505.33
20.067.0070-A | 465.02
20.067.0072-0 | 838.65
20.067.0072-A | 772.99
20.067.0074-0 | 1269.02
20.067.0074-A | 1171.14
20.067.0076-0 | 1803.84
20.067.0076-A | 1666.49
20.067.0078-0 | 2448.89
20.067.0078-A | 2264.49
20.067.0080-0 | 3964.38
20.067.0080-A | 3678.62
20.067.0082-0 | 4926.36
20.067.0082-A | 4555.4
20.067.0084-0 | 718.88
20.067.0084-A | 662.13
20.067.0086-0 | 1198.86
20.067.0086-A | 1105.81
20.067.0088-0 | 1815.68
20.067.0088-A | 1676.6
20.067.0090-0 | 2577.16
20.067.0090-A | 2381.93
20.067.0092-0 | 3491.54
20.067.0092-A | 3229.58
20.067.0094-0 | 4550.3
20.067.0094-A | 4210.67
20.067.0096-0 | 5957.34
20.067.0096-A | 5515.65
20.067.0098-0 | 932.02
20.067.0098-A | 858.86
20.067.0100-0 | 1558.65
20.067.0100-A | 1438.23
20.067.0102-0 | 2361.92
20.067.0102-A | 2181.67
20.067.0104-0 | 3350.89
20.067.0104-A | 3097.75
20.067.0106-0 | 4534.2
20.067.0106-A | 4194.67
20.067.0108-0 | 6149.73
20.067.0108-A | 5691.41
20.067.0110-0 | 8083.91
20.067.0110-A | 7482.9
20.070.0001-0 | 254.16
20.070.0001-A | 239.68
20.070.0002-0 | 321.99
20.070.0002-A | 304.8
20.070.0003-0 | 567.14
20.070.0003-A | 540.7
20.070.0004-0 | 775.28
20.070.0004-A | 741.23
20.070.0008-0 | 436.09
20.070.0008-A | 411.12
20.070.0009-0 | 523.65
20.070.0009-A | 495.28
20.070.0010-0 | 787.49
20.070.0010-A | 749.13
20.070.0011-0 | 1010.36
20.070.0011-A | 963.92
20.070.0015-0 | 629.87
20.070.0015-A | 593.81
20.070.0016-0 | 732.51
20.070.0016-A | 692.48
20.070.0017-0 | 1025.3
20.070.0017-A | 974.22
20.070.0018-0 | 1265.03
20.070.0018-A | 1205.34
20.070.0022-0 | 429.12
20.070.0022-A | 406.63
20.070.0023-0 | 519.41
20.070.0023-A | 493.44
20.070.0024-0 | 785.26
20.070.0024-A | 749.28
20.070.0025-0 | 1012.78
20.070.0025-A | 968.58
20.070.0029-0 | 762.69
20.070.0029-A | 723.12
20.070.0030-0 | 872.46
20.070.0030-A | 828.64
20.070.0031-0 | 1173.13
20.070.0031-A | 1118.09
20.070.0032-0 | 1423.26
20.070.0032-A | 1359.3
20.070.0036-0 | 1120.94
20.070.0036-A | 1063.04
20.070.0037-0 | 1252.95
20.070.0037-A | 1189.94
20.070.0038-0 | 1593.52
20.070.0038-A | 1517.91
20.070.0039-0 | 1869.9
20.070.0039-A | 1784.52
20.085.0100-0 | 11957.91
20.085.0100-A | 11957.91
20.085.0105-0 | 12327.82
20.085.0105-A | 12327.82
20.085.0110-0 | 15193.59
20.085.0110-A | 15193.59
20.085.0115-0 | 15663.58
20.085.0115-A | 15663.58
20.085.0120-0 | 17725.85
20.085.0120-A | 17725.85
20.085.0125-0 | 18274.18
20.085.0125-A | 18274.18
20.085.0130-0 | 20211.22
20.085.0130-A | 20211.22
20.085.0135-0 | 20836.43
20.085.0135-A | 20836.43
20.085.0140-0 | 23728.26
20.085.0140-A | 23728.26
20.085.0145-0 | 24462.26
20.085.0145-A | 24462.26
20.085.0150-0 | 29594.16
20.085.0150-A | 29594.16
20.085.0155-0 | 31366.68
20.085.0155-A | 31366.68
20.085.0160-0 | 42708.26
20.085.0160-A | 42708.26
20.085.0165-0 | 45945.9
20.085.0165-A | 45945.9
20.085.0170-0 | 1748.9
20.085.0170-A | 1748.9
20.085.0175-0 | 1882.17
20.085.0175-A | 1882.17
20.085.0180-0 | 2248.59
20.085.0180-A | 2248.59
20.085.0185-0 | 2419.93
20.085.0185-A | 2419.93
20.085.0190-0 | 2789.92
20.085.0190-A | 2789.92
20.085.0195-0 | 3002.51
20.085.0195-A | 3002.51
20.085.0200-0 | 3247.96
20.085.0200-A | 3247.96
20.085.0205-0 | 3495.46
20.085.0205-A | 3495.46
20.085.0210-0 | 3997.49
20.085.0210-A | 3997.49
20.085.0215-0 | 4302.1
20.085.0215-A | 4302.1
20.085.0220-0 | 4871.95
20.085.0220-A | 4871.95
20.085.0225-0 | 5243.19
20.085.0225-A | 5243.19
20.085.0230-0 | 5371.63
20.085.0230-A | 5371.63
20.085.0235-0 | 5780.95
20.085.0235-A | 5780.95
20.085.0240-0 | 7503
20.085.0240-A | 7503
20.085.0245-0 | 8026.92
20.085.0245-A | 8026.92
20.085.0250-0 | 8159
20.085.0250-A | 8159
20.085.0255-0 | 8728.73
20.085.0255-A | 8728.73
20.085.0260-0 | 10610.28
20.085.0260-A | 10610.28
20.085.0265-0 | 11427.73
20.085.0265-A | 11427.73
20.085.0270-0 | 11560.45
20.085.0270-A | 11560.45
20.085.0275-0 | 12451.11
20.085.0275-A | 12451.11
20.085.0280-0 | 14691.46
20.085.0280-A | 14691.46
20.085.0285-0 | 11821.8
20.085.0285-A | 11821.8
20.085.0290-0 | 16510.83
20.085.0290-A | 16510.83
20.085.0295-0 | 13285.8
20.085.0295-A | 13285.8
20.085.0300-0 | 18375.69
20.085.0300-A | 18375.69
20.085.0305-0 | 14786.4
20.085.0305-A | 14786.4
20.085.0310-0 | 20195.07
20.085.0310-A | 20195.07
20.085.0315-0 | 16250.4
20.085.0315-A | 16250.4
20.085.0320-0 | 22059.93
20.085.0320-A | 22059.93
20.085.0325-0 | 17751
20.085.0325-A | 17751
20.085.0330-0 | 2760.58
20.085.0330-A | 2760.58
20.085.0335-0 | 2968.56
20.085.0335-A | 2968.56
20.085.0340-0 | 3461.68
20.085.0340-A | 3461.68
20.085.0345-0 | 3722.48
20.085.0345-A | 3722.48
20.085.0350-0 | 4118.96
20.085.0350-A | 4118.96
20.085.0355-0 | 4429.28
20.085.0355-A | 4429.28
20.085.0360-0 | 4951.52
20.085.0360-A | 4951.52
20.085.0365-0 | 5324.56
20.085.0365-A | 5324.56
20.085.0370-0 | 5521.16
20.085.0370-A | 5521.16
20.085.0375-0 | 5937.12
20.085.0375-A | 5937.12
20.085.0380-0 | 5784.08
20.085.0380-A | 5784.08
20.085.0385-0 | 6219.84
20.085.0385-A | 6219.84
20.085.0390-0 | 6923.37
20.085.0390-A | 6923.37
20.085.0395-0 | 7444.96
20.085.0395-A | 7444.96
20.085.0400-0 | 9557.1
20.085.0400-A | 9557.1
20.085.0405-0 | 10219.94
20.085.0405-A | 10219.94
20.085.0410-0 | 17397.59
20.085.0410-A | 17397.59
20.085.0415-0 | 17935.77
20.085.0415-A | 17935.77
20.085.0420-0 | 23556.4
20.085.0420-A | 23556.4
20.085.0425-0 | 24967.3
20.085.0425-A | 24967.3
20.085.0430-0 | 26529.54
20.085.0430-A | 26529.54
20.085.0435-0 | 28118.51
20.085.0435-A | 28118.51
20.085.0440-0 | 31469.53
20.085.0440-A | 31469.53
20.085.0445-0 | 33354.37
20.085.0445-A | 33354.37
20.085.0450-0 | 18874.35
20.085.0450-A | 18874.35
20.085.0455-0 | 20156.33
20.085.0455-A | 20156.33
20.085.0460-0 | 22172.28
20.085.0460-A | 22172.28
20.085.0465-0 | 23678.27
20.085.0465-A | 23678.27
20.085.0470-0 | 21309.75
20.085.0470-A | 21309.75
20.085.0475-0 | 22757.15
20.085.0475-A | 22757.15
20.085.0480-0 | 29935.12
20.085.0480-A | 29935.12
20.085.0485-0 | 31968.38
20.085.0485-A | 31968.38
20.085.0490-0 | 23339.25
20.085.0490-A | 23339.25
20.085.0495-0 | 24924.5
20.085.0495-A | 24924.5
20.085.0500-0 | 31863.15
20.085.0500-A | 31863.15
20.085.0505-0 | 34027.36
20.085.0505-A | 34027.36
20.085.0510-0 | 26231.28
20.085.0510-A | 26231.28
20.085.0515-0 | 28012.97
20.085.0515-A | 28012.97
20.085.0520-0 | 35364.03
20.085.0520-A | 35364.03
20.085.0525-0 | 37766.03
20.085.0525-A | 37766.03
20.085.0530-0 | 35222.58
20.085.0530-A | 35222.58
20.085.0535-0 | 37833.99
20.085.0535-A | 37833.99
20.085.0540-0 | 52667.06
20.085.0540-A | 52667.06
20.085.0545-0 | 56571.8
20.085.0545-A | 56571.8
20.085.0550-0 | 50314.66
20.085.0550-A | 50314.66
20.085.0555-0 | 54373.88
20.085.0555-A | 54373.88
20.085.0560-0 | 71446.81
20.085.0560-A | 71446.81
20.085.0565-0 | 77210.9
20.085.0565-A | 77210.9
20.085.0570-0 | 75883.65
20.085.0570-A | 75883.65
20.085.0575-0 | 82005.69
20.085.0575-A | 82005.69
20.085.0580-0 | 59188.33
20.085.0580-A | 59188.33
20.085.0585-0 | 63963.45
20.085.0585-A | 63963.45
20.085.0590-0 | 5236.47
20.085.0590-A | 5236.47
20.085.0595-0 | 5599.8
20.085.0595-A | 5599.8
20.085.0600-0 | 6953.34
20.085.0600-A | 6953.34
20.085.0605-0 | 7435.8
20.085.0605-A | 7435.8
20.085.0610-0 | 8713.14
20.085.0610-A | 8713.14
20.085.0615-0 | 9317.7
20.085.0615-A | 9317.7
20.085.0620-0 | 10472.94
20.085.0620-A | 10472.94
20.085.0625-0 | 11199.6
20.085.0625-A | 11199.6
20.085.0630-0 | 12189.81
20.085.0630-A | 12189.81
20.085.0635-0 | 13035.6
20.085.0635-A | 13035.6
20.085.0640-0 | 13949.61
20.085.0640-A | 13949.61
20.085.0645-0 | 14917.5
20.085.0645-A | 14917.5
20.085.0650-0 | 15666.49
20.085.0650-A | 15666.49
20.085.0655-0 | 16753.5
20.085.0655-A | 16753.5
20.085.0660-0 | 20435.95
20.085.0660-A | 20435.95
20.085.0665-0 | 22406.8
20.085.0665-A | 22406.8
20.085.0670-0 | 29310.53
20.085.0670-A | 29310.53
20.085.0675-0 | 32501.39
20.085.0675-A | 32501.39
20.085.0680-0 | 39968.87
20.085.0680-A | 39968.87
20.085.0685-0 | 44546.31
20.085.0685-A | 44546.31
20.086.0100-0 | 102
20.086.0100-A | 92.13
20.086.0110-0 | 291.96
20.086.0110-A | 262.03
20.086.0120-0 | 152.45
20.086.0120-A | 141.72
20.086.0130-0 | 639.25
20.086.0130-A | 590.93
20.086.0140-0 | 730.57
20.086.0140-A | 675.35
20.086.0150-0 | 852.33
20.086.0150-A | 787.91
20.086.0160-0 | 1022.8
20.086.0160-A | 945.49
20.086.0170-0 | 29.58
20.086.0170-A | 26.71
20.086.0180-0 | 39.44
20.086.0180-A | 35.62
20.086.0190-0 | 49.3
20.086.0190-A | 44.52
20.086.0200-0 | 59.16
20.086.0200-A | 53.43
20.086.0210-0 | 73.95
20.086.0210-A | 66.79
20.086.0220-0 | 87
20.086.0220-A | 78.58
20.086.0230-0 | 92.43
20.086.0230-A | 83.49
20.086.0240-0 | 102
20.086.0240-A | 92.13
20.086.0250-0 | 129.76
20.086.0250-A | 116.46
20.086.0260-0 | 140.14
20.086.0260-A | 125.77
20.086.0270-0 | 152.2
20.086.0270-A | 136.6
20.086.0280-0 | 318.5
20.086.0280-A | 285.85
20.086.0290-0 | 389.28
20.086.0290-A | 349.38
20.086.0300-0 | 389.28
20.086.0300-A | 349.38
20.086.0310-0 | 639.25
20.086.0310-A | 590.93
20.086.0320-0 | 730.57
20.086.0320-A | 675.35
20.086.0330-0 | 49.3
20.086.0330-A | 44.52
20.086.0340-0 | 59.16
20.086.0340-A | 53.43
20.086.0350-0 | 68.79
20.086.0350-A | 62.13
20.086.0360-0 | 87
20.086.0360-A | 78.58
20.086.0370-0 | 98.6
20.086.0370-A | 89.06
20.086.0380-0 | 105.64
20.086.0380-A | 95.42
20.086.0390-0 | 113.77
20.086.0390-A | 102.76
20.086.0400-0 | 350.35
20.086.0400-A | 314.44
20.086.0410-0 | 500.51
20.086.0410-A | 449.2
20.086.0420-0 | 730.57
20.086.0420-A | 675.35
20.086.0430-0 | 852.33
20.086.0430-A | 787.91
20.086.0440-0 | 1022.8
20.086.0440-A | 945.49
20.086.0450-0 | 1162.28
20.086.0450-A | 1074.42
20.086.0460-0 | 1504.12
20.086.0460-A | 1390.43
20.086.0470-0 | 1162.28
20.086.0470-A | 1074.42
20.086.0480-0 | 1504.12
20.086.0480-A | 1390.43
20.086.0490-0 | 1345.79
20.086.0490-A | 1244.07
20.086.0500-0 | 1649.68
20.086.0500-A | 1524.99
20.086.0510-0 | 1345.79
20.086.0510-A | 1244.07
20.086.0520-0 | 1826.44
20.086.0520-A | 1688.38
20.086.0530-0 | 1504.12
20.086.0530-A | 1390.43
20.086.0540-0 | 2324.56
20.086.0540-A | 2148.85
20.086.0550-0 | 1826.44
20.086.0550-A | 1688.38
20.086.0560-0 | 2841.12
20.086.0560-A | 2626.37
20.086.0570-0 | 2130.84
20.086.0570-A | 1969.78
20.086.0580-0 | 3196.27
20.086.0580-A | 2954.67
20.086.0590-0 | 2589.95
20.086.0590-A | 2332.05
20.086.0600-0 | 2014.4
20.086.0600-A | 1813.81
20.086.0610-0 | 1576.49
20.086.0610-A | 1419.51
20.086.0620-0 | 2014.4
20.086.0620-A | 1813.81
20.086.0630-0 | 2014.4
20.086.0630-A | 1813.81
20.086.0640-0 | 2589.95
20.086.0640-A | 2332.05
20.086.0650-0 | 4028.81
20.086.0650-A | 3627.63
20.086.0660-0 | 4028.81
20.086.0660-A | 3627.63
20.086.0670-0 | 8733.67
20.086.0670-A | 7863.95
20.086.0680-0 | 9064.83
20.086.0680-A | 8162.18
20.090.0001-1 | 75.33
20.090.0001-B | 73.57
20.090.0005-1 | 27.27
20.090.0005-B | 25.55
20.090.0006-0 | 76.94
20.090.0006-A | 74.34
20.091.0001-1 | 7.19
20.091.0001-B | 6.92
20.092.0001-0 | 90
20.092.0001-A | 90
20.093.0001-0 | 0.47
20.093.0001-A | 0.47
20.096.0001-0 | 94.85
20.096.0001-A | 94.85
20.097.0001-0 | 86.5
20.097.0001-A | 86.5
20.097.0002-0 | 86.92
20.097.0002-A | 86.92
20.097.0003-0 | 87.79
20.097.0003-A | 87.79
20.097.0004-0 | 64.96
20.097.0004-A | 64.96
20.097.0005-0 | 60.32
20.097.0005-A | 60.32
20.097.0010-0 | 86.71
20.097.0010-A | 86.71
20.097.0011-0 | 96.99
20.097.0011-A | 96.99
20.097.0015-0 | 51.8
20.097.0015-A | 51.8
20.097.0020-0 | 56.8
20.097.0020-A | 56.8
20.098.0001-0 | 97.12
20.098.0001-A | 97.12
20.099.0001-0 | 39
20.099.0001-A | 39
20.100.0001-0 | 2.91
20.100.0001-A | 2.91
20.100.0005-0 | 988.08
20.100.0005-A | 981.37
20.100.0010-0 | 343.79
20.100.0010-A | 337.08
20.100.0011-0 | 758.89
20.100.0011-A | 758.89
20.100.0012-0 | 981.96
20.100.0012-A | 975.26
20.100.0013-0 | 777.96
20.100.0013-A | 777.96
20.100.0015-0 | 2.76
20.100.0015-A | 2.76
20.100.0016-0 | 6.48
20.100.0016-A | 6.48
20.100.0030-0 | 842.61
20.100.0030-A | 842.61
20.100.0050-0 | 443.31
20.100.0050-A | 443.31
20.100.0060-0 | 6.88
20.100.0060-A | 6.88
20.100.0070-0 | 1.91
20.100.0070-A | 1.91
20.100.0075-0 | 729.03
20.100.0075-A | 727.02
20.100.0080-0 | 4.74
20.100.0080-A | 4.74
20.100.0085-0 | 12.26
20.100.0085-A | 12.26
20.100.0090-0 | 12.95
20.100.0090-A | 12.95
20.100.0095-0 | 16.69
20.100.0095-A | 16.69
20.101.0011-0 | 3831.4
20.101.0011-A | 3831.4
20.101.0013-0 | 3283
20.101.0013-A | 3283
20.102.0003-0 | 3352.4
20.102.0003-A | 3352.4
20.102.0004-0 | 4210.5
20.102.0004-A | 4210.5
20.102.0006-0 | 6883.7
20.102.0006-A | 6883.7
20.102.0007-0 | 4520.1
20.102.0007-A | 4520.1
20.102.0008-0 | 5113.4
20.102.0008-A | 5113.4
20.103.0001-0 | 77496.1
20.103.0001-A | 77496.1
20.104.0001-0 | 54.75
20.104.0001-A | 54.75
20.104.0005-0 | 27.1
20.104.0005-A | 27.1
20.105.0001-0 | 5.56
20.105.0001-A | 4.88
20.105.0004-0 | 1339
20.105.0004-A | 1339
20.105.0005-0 | 0.58
20.105.0005-A | 0.5
20.106.0001-0 | 8.05
20.106.0001-A | 7.14
20.107.0001-0 | 84.45
20.107.0001-A | 73.25
20.108.0001-0 | 3648.9
20.108.0001-A | 3648.9
20.108.0003-0 | 3126.7
20.108.0003-A | 3126.7
20.108.0005-0 | 3192.8
20.108.0005-A | 3192.8
20.108.0007-0 | 4010
20.108.0007-A | 4010
20.108.0012-0 | 6555.9
20.108.0012-A | 6555.9
20.108.0015-0 | 4304.8
20.108.0015-A | 4304.8
20.108.0017-0 | 4869.9
20.108.0017-A | 4869.9
20.111.0001-0 | 59.64
20.111.0001-A | 59.64
20.111.0006-0 | 53.75
20.111.0006-A | 53.75
20.111.0007-0 | 35.2
20.111.0007-A | 35.2
20.111.0008-0 | 26.52
20.111.0008-A | 26.52
20.111.0009-0 | 62.16
20.111.0009-A | 62.16
20.111.0010-0 | 13
20.111.0010-A | 13
20.112.0010-0 | 67.64
20.112.0010-A | 67.64
20.112.0011-0 | 69.15
20.112.0011-A | 69.15
20.112.0013-0 | 56.42
20.112.0013-A | 56.42
20.112.0014-0 | 80.99
20.112.0014-A | 80.99
20.112.0015-0 | 21
20.112.0015-A | 21
20.113.0010-0 | 79.52
20.113.0010-A | 79.52
20.113.0011-0 | 67.67
20.113.0011-A | 67.67
20.113.0012-0 | 64.71
20.113.0012-A | 64.71
20.113.0013-0 | 57.36
20.113.0013-A | 57.36
20.113.0014-0 | 78.4
20.113.0014-A | 78.4
20.113.0015-0 | 27
20.113.0015-A | 27
20.114.0010-0 | 116.65
20.114.0010-A | 116.65
20.114.0011-0 | 114.99
20.114.0011-A | 114.99
20.114.0012-0 | 90.67
20.114.0012-A | 90.67
20.114.0013-0 | 88.4
20.114.0013-A | 88.4
20.114.0014-0 | 117.09
20.114.0014-A | 117.09
20.114.0015-0 | 80
20.114.0015-A | 80
20.115.0010-0 | 81.5
20.115.0010-A | 81.5
20.115.0011-0 | 75.69
20.115.0011-A | 75.69
20.115.0012-0 | 54.64
20.115.0012-A | 54.64
20.115.0013-0 | 42.12
20.115.0013-A | 42.12
20.115.0014-0 | 67.8
20.115.0014-A | 67.8
20.115.0015-0 | 70
20.115.0015-A | 70
20.116.0005-0 | 63.43
20.116.0005-A | 63.43
20.116.0006-0 | 62.56
20.116.0006-A | 62.56
20.116.0007-0 | 62.14
20.116.0007-A | 62.14
20.116.0008-0 | 71
20.116.0008-A | 71
20.116.0012-0 | 35.39
20.116.0012-A | 35.39
20.116.0013-0 | 68.89
20.116.0013-A | 68.89
20.116.0014-0 | 55
20.116.0014-A | 55
20.116.0020-0 | 39
20.116.0020-A | 39
20.116.0030-0 | 35
20.116.0030-A | 35
20.116.0035-0 | 40
20.116.0035-A | 40
20.170.0001-0 | 182.54
20.170.0001-A | 165.52
20.170.0002-0 | 6966.72
20.170.0002-A | 6526.2
20.170.0005-0 | 1928.88
20.170.0005-A | 1826.11
20.170.0015-0 | 4773.87
20.170.0015-A | 4459.54
20.175.0002-1 | 563.25
20.175.0002-B | 528.83
20.175.0003-0 | 727.99
20.175.0003-A | 685.05
20.175.0004-0 | 621.61
20.175.0004-A | 583.63
20.175.0005-0 | 1730.96
20.175.0005-A | 1638.65
20.175.0006-0 | 1826.47
20.175.0006-A | 1723.08
20.175.0007-0 | 1648.3
20.175.0007-A | 1559.14
20.175.0010-1 | 196.18
20.175.0010-B | 183.92
20.175.0015-0 | 680.25
20.175.0015-A | 630.35
20.176.0010-0 | 204.96
20.176.0010-A | 191.85
20.180.0001-0 | 508.26
20.180.0001-A | 468.75
20.180.0002-0 | 250.81
20.180.0002-A | 237.74
20.181.0001-0 | 89.54
20.181.0001-A | 85.54
20.181.0005-1 | 7767.47
20.181.0005-B | 7137.08
20.181.0006-1 | 9964.62
20.181.0006-B | 9166.27
20.183.0001-1 | 40.85
20.183.0001-B | 39.14
20.198.0001-0 | 1446.71
20.198.0001-A | 1393.62
21.001.0010-0 | 298.42
21.001.0010-A | 263.19
21.001.0015-0 | 324.85
21.001.0015-A | 286.1
21.001.0020-0 | 374.2
21.001.0020-A | 331.93
21.001.0021-0 | 458.18
21.001.0021-A | 405.34
21.001.0025-0 | 608.74
21.001.0025-A | 538.29
21.001.0060-0 | 142.24
21.001.0060-A | 124.62
21.001.0062-0 | 286.86
21.001.0062-A | 251.63
21.001.0065-0 | 574.62
21.001.0065-A | 504.16
21.001.0070-0 | 286.86
21.001.0070-A | 251.63
21.001.0075-0 | 339.72
21.001.0075-A | 297.45
21.001.0080-0 | 286.86
21.001.0080-A | 251.63
21.001.0090-0 | 339.72
21.001.0090-A | 297.45
21.001.0095-0 | 232.34
21.001.0095-A | 205.92
21.001.0150-0 | 528.59
21.001.0150-A | 458.14
21.001.0155-0 | 1585.78
21.001.0155-A | 1374.43
21.001.0160-0 | 132.14
21.001.0160-A | 114.53
21.001.0165-0 | 198.22
21.001.0165-A | 171.8
21.001.0170-0 | 264.29
21.001.0170-A | 229.07
21.001.0175-0 | 132.14
21.001.0175-A | 114.53
21.001.0180-0 | 211.43
21.001.0180-A | 183.25
21.001.0185-0 | 158.57
21.001.0185-A | 137.44
21.001.0190-0 | 264.29
21.001.0190-A | 229.07
21.002.0010-0 | 1100
21.002.0010-A | 1100
21.002.0015-0 | 1327.94
21.002.0015-A | 1327.94
21.002.0020-0 | 1778
21.002.0020-A | 1778
21.002.0025-0 | 1924.04
21.002.0025-A | 1924.04
21.002.0030-0 | 2250
21.002.0030-A | 2250
21.002.0035-0 | 2497
21.002.0035-A | 2497
21.002.0040-0 | 3565
21.002.0040-A | 3565
21.002.0045-0 | 6943.2
21.002.0045-A | 6943.2
21.003.0052-0 | 1080
21.003.0052-A | 1080
21.003.0053-0 | 1920
21.003.0053-A | 1920
21.003.0054-0 | 1390
21.003.0054-A | 1390
21.003.0055-0 | 2140
21.003.0055-A | 2140
21.003.0056-0 | 3470
21.003.0056-A | 3470
21.003.0057-0 | 4120
21.003.0057-A | 4120
21.003.0065-0 | 16250
21.003.0065-A | 16250
21.003.0070-0 | 4320
21.003.0070-A | 4320
21.003.0072-0 | 4730
21.003.0072-A | 4730
21.003.0075-0 | 5810
21.003.0075-A | 5810
21.003.0078-0 | 3510
21.003.0078-A | 3510
21.003.0085-0 | 2340
21.003.0085-A | 2340
21.004.0095-0 | 105.71
21.004.0095-A | 91.62
21.004.0100-0 | 132.14
21.004.0100-A | 114.53
21.004.0101-0 | 264.29
21.004.0101-A | 229.07
21.004.0102-0 | 330.37
21.004.0102-A | 286.34
21.004.0105-0 | 26.42
21.004.0105-A | 22.9
21.004.0108-0 | 26.42
21.004.0108-A | 22.9
21.004.0110-0 | 6.6
21.004.0110-A | 5.72
21.004.0120-0 | 105.71
21.004.0120-A | 91.62
21.004.0125-0 | 6.6
21.004.0125-A | 5.72
21.004.0130-0 | 52.85
21.004.0130-A | 45.81
21.004.0135-0 | 19.82
21.004.0135-A | 17.18
21.004.0140-0 | 6.6
21.004.0140-A | 5.72
21.004.0141-0 | 19.82
21.004.0141-A | 17.18
21.004.0142-0 | 26.42
21.004.0142-A | 22.9
21.004.0143-0 | 39.64
21.004.0143-A | 34.36
21.004.0144-0 | 79.28
21.004.0144-A | 68.72
21.004.0150-0 | 26.42
21.004.0150-A | 22.9
21.004.0153-0 | 13.21
21.004.0153-A | 11.45
21.004.0155-0 | 13.21
21.004.0155-A | 11.45
21.004.0158-0 | 6.6
21.004.0158-A | 5.72
21.004.0160-0 | 13.21
21.004.0160-A | 11.45
21.004.0165-0 | 6.6
21.004.0165-A | 5.72
21.004.0168-0 | 6.6
21.004.0168-A | 5.72
21.004.0170-0 | 6.6
21.004.0170-A | 5.72
21.004.0175-0 | 19.82
21.004.0175-A | 17.18
21.004.0185-0 | 2.64
21.004.0185-A | 2.29
21.004.0186-0 | 39.64
21.004.0186-A | 34.36
21.004.0187-0 | 52.85
21.004.0187-A | 45.81
21.004.0188-0 | 79.28
21.004.0188-A | 68.72
21.004.0190-0 | 6.6
21.004.0190-A | 5.72
21.004.0200-0 | 115.87
21.004.0200-A | 101.78
21.005.0010-0 | 3102.14
21.005.0010-A | 3084.53
21.005.0011-0 | 3382.14
21.005.0011-A | 3364.53
21.005.0015-0 | 3642.14
21.005.0015-A | 3624.53
21.005.0016-0 | 3962.14
21.005.0016-A | 3944.53
21.005.0020-0 | 3372.14
21.005.0020-A | 3354.53
21.005.0050-0 | 2676.86
21.005.0050-A | 2641.63
21.007.0010-0 | 189.36
21.007.0010-A | 185.84
21.007.0015-0 | 241.33
21.007.0015-A | 236.05
21.009.0010-0 | 34.42
21.009.0010-A | 31.78
21.009.0011-0 | 68.85
21.009.0011-A | 63.57
21.009.0012-0 | 124.49
21.009.0012-A | 115.68
21.009.0013-0 | 193.34
21.009.0013-A | 179.25
21.009.0030-0 | 115.99
21.009.0030-A | 107.18
21.009.0031-0 | 160.69
21.009.0031-A | 148.36
21.009.0040-0 | 152.77
21.009.0040-A | 140.45
21.009.0041-0 | 199.91
21.009.0041-A | 184.06
21.009.0080-0 | 101.48
21.009.0080-A | 94.43
21.009.0081-0 | 85.15
21.009.0081-A | 78.98
21.009.0100-0 | 16.96
21.009.0100-A | 15.49
21.009.0101-0 | 32.62
21.009.0101-A | 29.67
21.009.0102-0 | 79.51
21.009.0102-A | 72.43
21.009.0105-0 | 137.45
21.009.0105-A | 125.19
21.009.0106-0 | 37.62
21.009.0106-A | 34.19
21.009.0107-0 | 44.64
21.009.0107-A | 40.62
21.009.0108-0 | 18.36
21.009.0108-A | 16.26
21.009.0109-0 | 10.22
21.009.0109-A | 9.08
21.009.0110-0 | 10.56
21.009.0110-A | 9.36
21.009.0111-0 | 11.16
21.009.0111-A | 9.9
21.009.0112-0 | 11.47
21.009.0112-A | 10.17
21.009.0113-0 | 11.83
21.009.0113-A | 10.51
21.009.0114-0 | 55.13
21.009.0114-A | 49.89
21.009.0115-0 | 18.36
21.009.0115-A | 16.26
21.009.0116-0 | 12.33
21.009.0116-A | 11.03
21.010.0005-0 | 44.46
21.010.0005-A | 40.79
21.010.0010-0 | 75.39
21.010.0010-A | 68.99
21.010.0015-0 | 192.55
21.010.0015-A | 176.26
21.010.0020-0 | 325.59
21.010.0020-A | 297.31
21.010.0025-0 | 87.01
21.010.0025-A | 79.5
21.010.0030-0 | 106.62
21.010.0030-A | 97.36
21.010.0035-0 | 129.53
21.010.0035-A | 118.34
21.010.0040-0 | 144.81
21.010.0040-A | 132.36
21.010.0045-0 | 49.88
21.010.0045-A | 44.97
21.011.0010-0 | 176.81
21.011.0010-A | 159.19
21.011.0012-0 | 221.56
21.011.0012-A | 203.95
21.011.0015-0 | 582.22
21.011.0015-A | 547
21.011.0016-0 | 1175.22
21.011.0016-A | 1104.77
21.011.0020-0 | 221.56
21.011.0020-A | 203.95
21.011.0021-0 | 449.88
21.011.0021-A | 421.7
21.011.0025-0 | 221.56
21.011.0025-A | 203.95
21.011.0026-0 | 449.88
21.011.0026-A | 421.7
21.011.0030-0 | 857.88
21.011.0030-A | 805.04
21.011.0035-0 | 1492.89
21.011.0035-A | 1422.44
21.011.0040-0 | 1894.61
21.011.0040-A | 1788.93
21.011.0050-0 | 2173.18
21.011.0050-A | 2049.89
21.011.0060-0 | 3108.77
21.011.0060-A | 2897.42
21.011.0070-0 | 2743.02
21.011.0070-A | 2672.57
21.011.0075-0 | 615.08
21.011.0075-A | 579.85
21.011.0080-0 | 885.26
21.011.0080-A | 832.42
21.011.0085-0 | 1584.91
21.011.0085-A | 1514.46
21.011.0090-0 | 1043.84
21.011.0090-A | 969.87
21.011.0095-0 | 1571.69
21.011.0095-A | 1503
21.011.0100-0 | 1584.91
21.011.0100-A | 1514.46
21.013.0010-0 | 1265.71
21.013.0010-A | 1251.62
21.015.0179-0 | 13.21
21.015.0179-A | 11.45
21.015.0181-0 | 75.25
21.015.0181-A | 73.49
21.015.0182-0 | 62.99
21.015.0182-A | 61.23
21.015.0184-0 | 105.71
21.015.0184-A | 91.62
21.015.0186-0 | 52.85
21.015.0186-A | 45.81
21.015.0188-0 | 805.46
21.015.0188-A | 798.42
21.015.0190-0 | 1002.53
21.015.0190-A | 995.49
21.015.0192-0 | 92.5
21.015.0192-A | 80.17
21.015.0194-0 | 105.71
21.015.0194-A | 91.62
21.015.0196-0 | 1963.87
21.015.0196-A | 1949.78
21.015.0198-0 | 105.71
21.015.0198-A | 91.62
21.015.0201-0 | 211.43
21.015.0201-A | 183.25
21.015.0205-0 | 161.79
21.015.0205-A | 161.79
21.015.0207-0 | 36.61
21.015.0207-A | 34.85
21.015.0208-0 | 65.68
21.015.0208-A | 64.8
21.015.0209-0 | 105.21
21.015.0209-A | 104.32
21.015.0210-0 | 788.2
21.015.0210-A | 772.35
21.015.0220-0 | 551.39
21.015.0220-A | 540.83
21.015.0230-0 | 49.95
21.015.0230-A | 49.95
21.015.0231-0 | 63.71
21.015.0231-A | 63.71
21.015.0233-0 | 89.61
21.015.0233-A | 89.61
21.015.0234-0 | 110.2
21.015.0234-A | 110.2
21.015.0235-0 | 3.7
21.015.0235-A | 3.2
21.018.0010-0 | 92.5
21.018.0010-A | 80.17
21.018.0012-0 | 132.14
21.018.0012-A | 114.53
21.018.0015-0 | 105.71
21.018.0015-A | 91.62
21.018.0018-0 | 158.57
21.018.0018-A | 137.44
21.018.0020-0 | 26.42
21.018.0020-A | 22.9
21.018.0021-0 | 52.85
21.018.0021-A | 45.81
21.018.0022-0 | 79.28
21.018.0022-A | 68.72
21.018.0023-0 | 105.71
21.018.0023-A | 91.62
21.018.0025-0 | 85.89
21.018.0025-A | 74.44
21.018.0030-0 | 132.14
21.018.0030-A | 114.53
21.018.0031-0 | 39.64
21.018.0031-A | 34.36
21.018.0032-0 | 66.07
21.018.0032-A | 57.26
21.018.0035-0 | 7.66
21.018.0035-A | 6.64
21.018.0040-0 | 5.21
21.018.0040-A | 5.21
21.018.0045-0 | 20.3
21.018.0045-A | 20.3
21.018.0050-0 | 153.47
21.018.0050-A | 153.47
21.019.0078-0 | 424.36
21.019.0078-A | 424.36
21.019.0090-0 | 253.21
21.019.0090-A | 253.21
21.019.0095-0 | 755
21.019.0095-A | 755
21.019.0105-0 | 580
21.019.0105-A | 580
21.019.0110-0 | 805
21.019.0110-A | 805
21.020.0050-0 | 82.21
21.020.0050-A | 80.45
21.020.0055-0 | 168.92
21.020.0055-A | 165.4
21.020.0060-0 | 195.35
21.020.0060-A | 188.31
21.020.0065-0 | 13.21
21.020.0065-A | 11.45
21.020.0070-0 | 13.21
21.020.0070-A | 11.45
21.020.0075-0 | 26.42
21.020.0075-A | 22.9
21.020.0080-0 | 19.82
21.020.0080-A | 17.18
21.020.0085-0 | 66.07
21.020.0085-A | 57.26
21.020.0090-0 | 39.64
21.020.0090-A | 34.36
21.020.0095-0 | 26.42
21.020.0095-A | 22.9
21.020.0106-0 | 92.5
21.020.0106-A | 80.17
21.020.0107-0 | 35.95
21.020.0107-A | 35.77
21.021.0010-0 | 1220
21.021.0010-A | 1220
21.021.0015-0 | 2560
21.021.0015-A | 2560
21.024.0010-0 | 2.64
21.024.0010-A | 2.29
21.024.0015-0 | 3.3
21.024.0015-A | 2.86
21.024.0020-0 | 3.96
21.024.0020-A | 3.43
21.024.0025-0 | 5.28
21.024.0025-A | 4.58
21.024.0030-0 | 3.96
21.024.0030-A | 3.43
21.024.0035-0 | 3.96
21.024.0035-A | 3.43
21.024.0040-0 | 1.91
21.024.0040-A | 1.74
21.024.0100-0 | 0.1
21.024.0100-A | 0.1
21.024.0105-0 | 0.14
21.024.0105-A | 0.14
21.026.0010-0 | 1.07
21.026.0010-A | 1.07
21.026.0012-0 | 3.15
21.026.0012-A | 3.15
21.026.0015-0 | 4.43
21.026.0015-A | 4.43
21.026.0020-0 | 7.15
21.026.0020-A | 7.15
21.026.0030-0 | 7.67
21.026.0030-A | 7.67
21.026.0035-0 | 17.42
21.026.0035-A | 17.42
21.026.0040-0 | 10.83
21.026.0040-A | 10.83
21.026.0050-0 | 14.45
21.026.0050-A | 14.45
21.026.0055-0 | 15.95
21.026.0055-A | 15.95
21.026.0060-0 | 26.05
21.026.0060-A | 26.05
21.026.0065-0 | 27.27
21.026.0065-A | 27.27
21.026.0070-0 | 49.4
21.026.0070-A | 49.4
21.026.0075-0 | 10.82
21.026.0075-A | 10.82
21.026.0080-0 | 54.64
21.026.0080-A | 54.64
21.026.0100-0 | 5.03
21.026.0100-A | 5.03
21.026.0105-0 | 12.34
21.026.0105-A | 12.34
21.026.0110-0 | 14.24
21.026.0110-A | 14.24
21.026.0120-0 | 19.59
21.026.0120-A | 19.59
21.026.0130-0 | 27.38
21.026.0130-A | 27.38
21.026.0200-0 | 7.9
21.026.0200-A | 7.9
21.026.0250-0 | 18.26
21.026.0250-A | 18.26
21.026.0350-0 | 34.17
21.026.0350-A | 34.17
21.026.0450-0 | 50.84
21.026.0450-A | 50.84
21.026.0470-0 | 28.08
21.026.0470-A | 28.08
21.026.0475-0 | 140.54
21.026.0475-A | 140.54
21.027.0010-0 | 2.78
21.027.0010-A | 2.78
21.027.0020-0 | 7.65
21.027.0020-A | 7.65
21.027.0025-0 | 6.46
21.027.0025-A | 6.46
21.027.0050-0 | 2.63
21.027.0050-A | 2.63
21.027.0060-0 | 4.64
21.027.0060-A | 4.64
21.028.0001-0 | 18.61
21.028.0001-A | 18.26
21.028.0002-0 | 13.3
21.028.0002-A | 12.95
21.028.0003-0 | 5.86
21.028.0003-A | 5.51
21.028.0004-0 | 5.58
21.028.0004-A | 5.23
21.028.0010-0 | 7.03
21.028.0010-A | 6.68
21.028.0015-0 | 24.35
21.028.0015-A | 23.82
21.028.0020-0 | 3.38
21.028.0020-A | 3.38
21.028.0040-0 | 39.04
21.028.0040-A | 39.04
21.028.0060-0 | 10.83
21.028.0060-A | 10.3
21.028.0065-0 | 12.35
21.028.0065-A | 11.82
21.028.0070-0 | 13.56
21.028.0070-A | 13.03
21.028.0075-0 | 6.26
21.028.0075-A | 5.73
21.028.0080-0 | 7.32
21.028.0080-A | 6.79
21.028.0085-0 | 10.67
21.028.0085-A | 10.14
21.028.0090-0 | 10.68
21.028.0090-A | 10.15
21.028.0095-0 | 10.68
21.028.0095-A | 10.15
21.028.0100-0 | 13.56
21.028.0100-A | 13.03
21.028.0105-0 | 11.63
21.028.0105-A | 11.1
21.028.0110-0 | 11.5
21.028.0110-A | 10.97
21.028.0115-0 | 12.17
21.028.0115-A | 11.64
21.028.0120-0 | 16.1
21.028.0120-A | 15.57
21.028.0125-0 | 13.31
21.028.0125-A | 12.78
21.028.0140-0 | 7.97
21.028.0140-A | 7.97
21.028.0145-0 | 15.96
21.028.0145-A | 15.96
21.028.0150-0 | 51.51
21.028.0150-A | 51.51
21.030.0055-0 | 226.76
21.030.0055-A | 226.76
21.030.0060-0 | 8.76
21.030.0060-A | 8.76
21.030.0065-0 | 101.91
21.030.0065-A | 101.91
21.030.0070-0 | 122.89
21.030.0070-A | 122.89
21.030.0075-0 | 28.97
21.030.0075-A | 28.97
21.030.0080-0 | 12.68
21.030.0080-A | 12.68
21.030.0085-0 | 11.36
21.030.0085-A | 11.36
21.030.0090-0 | 34.55
21.030.0090-A | 34.55
21.030.0100-0 | 51.24
21.030.0100-A | 51.24
21.030.0105-0 | 97.25
21.030.0105-A | 97.25
21.031.0010-0 | 9.78
21.031.0010-A | 9.78
21.031.0015-0 | 25.69
21.031.0015-A | 25.69
21.031.0020-0 | 477.31
21.031.0020-A | 477.31
21.031.0025-0 | 62.1
21.031.0025-A | 62.1
21.031.0030-0 | 19.82
21.031.0030-A | 17.18
21.031.0035-0 | 69.34
21.031.0035-A | 66.7
21.031.0040-0 | 19.82
21.031.0040-A | 17.18
21.035.0007-0 | 257.13
21.035.0007-A | 242.67
21.035.0008-0 | 333.58
21.035.0008-A | 315.4
21.035.0009-0 | 167.73
21.035.0009-A | 157.16
21.035.0010-0 | 232.16
21.035.0010-A | 218.07
21.035.0012-0 | 296.59
21.035.0012-A | 278.97
21.035.0014-0 | 135.3
21.035.0014-A | 128.25
21.035.0050-0 | 350.1
21.035.0050-A | 343.06
21.035.0100-0 | 486.37
21.035.0100-A | 479.33
21.035.0103-0 | 567.54
21.035.0103-A | 553.45
21.035.0105-0 | 785.01
21.035.0105-A | 770.92
21.035.0150-0 | 79.28
21.035.0150-A | 68.72
21.035.0160-0 | 13.21
21.035.0160-A | 11.45
21.035.0200-0 | 205
21.035.0200-A | 205
21.035.0205-0 | 495
21.035.0205-A | 495
21.035.0220-0 | 89.9
21.035.0220-A | 89.9
21.035.0230-0 | 195
21.035.0230-A | 195
21.035.0235-0 | 390
21.035.0235-A | 390
21.035.0250-0 | 22.4
21.035.0250-A | 22.4
21.036.0010-0 | 29.59
21.036.0010-A | 29.59
21.036.0015-0 | 62.96
21.036.0015-A | 62.96
21.036.0020-0 | 73.5
21.036.0020-A | 73.5
21.036.0025-0 | 148.41
21.036.0025-A | 148.41
21.036.0050-0 | 5.26
21.036.0050-A | 5.26
21.036.0055-0 | 21.63
21.036.0055-A | 21.63
21.036.0060-0 | 47.65
21.036.0060-A | 47.65
21.036.0065-0 | 1.91
21.036.0065-A | 1.91
21.036.0070-0 | 4.38
21.036.0070-A | 4.38
21.036.0075-0 | 7.16
21.036.0075-A | 7.16
21.036.0080-0 | 12.6
21.036.0080-A | 12.6
21.037.0010-0 | 3.03
21.037.0010-A | 3.03
21.037.0015-0 | 3.82
21.037.0015-A | 3.82
21.037.0020-0 | 18.33
21.037.0020-A | 18.33
21.037.0050-0 | 2.82
21.037.0050-A | 2.82
21.037.0100-0 | 3.37
21.037.0100-A | 3.37
21.037.0105-0 | 6.64
21.037.0105-A | 6.64
21.037.0108-0 | 16.97
21.037.0108-A | 16.97
21.037.0120-0 | 1.19
21.037.0120-A | 1.19
21.037.0125-0 | 1.59
21.037.0125-A | 1.59
21.037.0130-0 | 2.86
21.037.0130-A | 2.86
21.037.0135-0 | 5.67
21.037.0135-A | 5.67
21.038.0010-0 | 13.47
21.038.0010-A | 12.59
21.038.0050-0 | 15.35
21.038.0050-A | 15.35
21.038.0055-0 | 34.25
21.038.0055-A | 34.25
21.038.0060-0 | 98.98
21.038.0060-A | 98.98
21.040.0010-0 | 14.74
21.040.0010-A | 14.74
21.040.0100-0 | 92.5
21.040.0100-A | 80.17
21.040.0120-0 | 1850
21.040.0120-A | 1850
21.040.0130-0 | 2393.79
21.040.0130-A | 2393.79
21.042.0015-0 | 363.59
21.042.0015-A | 363.59
21.042.0030-0 | 348.9
21.042.0030-A | 348.9
21.042.0040-0 | 693
21.042.0040-A | 693
21.042.0045-0 | 693
21.042.0045-A | 693
21.042.0065-0 | 1009.7
21.042.0065-A | 1009.7
21.042.0070-0 | 3700.65
21.042.0070-A | 3700.65
21.042.0085-0 | 90.45
21.042.0085-A | 90.45
21.042.0115-0 | 1343.12
21.042.0115-A | 1343.12
21.042.0125-0 | 377.29
21.042.0125-A | 377.29
21.042.0135-0 | 780
21.042.0135-A | 780
21.042.0140-0 | 440
21.042.0140-A | 440
21.042.0145-0 | 2430.8
21.042.0145-A | 2430.8
21.042.0165-0 | 2204.2
21.042.0165-A | 2204.2
21.045.0050-0 | 99.8
21.045.0050-A | 99.8
21.045.0055-0 | 38.99
21.045.0055-A | 38.99
21.045.0070-0 | 48.4
21.045.0070-A | 48.4
21.045.0080-0 | 60.2
21.045.0080-A | 60.2
21.045.0082-0 | 67.73
21.045.0082-A | 67.73
21.045.0085-0 | 61.17
21.045.0085-A | 61.17
21.045.0090-0 | 45.04
21.045.0090-A | 45.04
21.045.0105-0 | 30.86
21.045.0105-A | 30.86
21.045.0110-0 | 42.05
21.045.0110-A | 42.05
21.045.0125-0 | 18.54
21.045.0125-A | 18.54
21.045.0135-0 | 46.41
21.045.0135-A | 46.41
21.045.0140-0 | 24.81
21.045.0140-A | 24.81
21.045.0145-0 | 40.47
21.045.0145-A | 40.47
21.045.0150-0 | 44.98
21.045.0150-A | 44.98
21.045.0160-0 | 51.89
21.045.0160-A | 51.89
21.046.0010-0 | 56.65
21.046.0010-A | 56.65
21.046.0020-0 | 67.36
21.046.0020-A | 67.36
21.046.0025-0 | 87.55
21.046.0025-A | 87.55
21.046.0035-0 | 82.4
21.046.0035-A | 82.4
21.046.0040-0 | 91.67
21.046.0040-A | 91.67
21.046.0055-0 | 51.22
21.046.0055-A | 51.22
21.046.0060-0 | 80.34
21.046.0060-A | 80.34
21.046.0065-0 | 103.11
21.046.0065-A | 103.11
21.046.0070-0 | 107.72
21.046.0070-A | 107.72
21.046.0080-0 | 56.94
21.046.0080-A | 56.94
21.046.0085-0 | 67.49
21.046.0085-A | 67.49
21.046.0087-0 | 65.7
21.046.0087-A | 65.7
21.046.0090-0 | 78.77
21.046.0090-A | 78.77
21.046.0092-0 | 115.04
21.046.0092-A | 115.04
21.046.0100-0 | 54.62
21.046.0100-A | 54.62
21.046.0102-0 | 71.03
21.046.0102-A | 71.03
21.046.0105-0 | 94.77
21.046.0105-A | 94.77
21.046.0107-0 | 97.4
21.046.0107-A | 97.4
21.048.0010-0 | 513.11
21.048.0010-A | 499.02
21.048.0015-0 | 105.71
21.048.0015-A | 91.62
21.048.0020-0 | 91.9
21.048.0020-A | 79.64
21.048.0025-0 | 175.5
21.048.0025-A | 170.22
21.048.0030-0 | 180.74
21.048.0030-A | 175.46
21.048.0035-0 | 296.31
21.048.0035-A | 287.51
21.048.0040-0 | 381.58
21.048.0040-A | 371.02
21.048.0045-0 | 3.3
21.048.0045-A | 2.86
21.048.0050-0 | 26.42
21.048.0050-A | 22.9
21.048.0055-0 | 26.42
21.048.0055-A | 22.9
21.048.0060-0 | 39.64
21.048.0060-A | 34.36
21.048.0065-0 | 1.98
21.048.0065-A | 1.71
21.050.0010-0 | 24.1
21.050.0010-A | 24.1
21.050.0015-0 | 5.28
21.050.0015-A | 5.28
21.050.0020-0 | 0.22
21.050.0020-A | 0.22
21.050.0025-0 | 0.38
21.050.0025-A | 0.38
21.050.0040-0 | 130
21.050.0040-A | 130
21.050.0045-0 | 9.36
21.050.0045-A | 9.36
21.050.0050-0 | 8.41
21.050.0050-A | 8.41
21.050.0052-0 | 16.48
21.050.0052-A | 16.48
21.050.0053-0 | 19.57
21.050.0053-A | 19.57
21.050.0055-0 | 21.12
21.050.0055-A | 21.12
21.050.0057-0 | 24.72
21.050.0057-A | 24.72
21.050.0060-0 | 25.95
21.050.0060-A | 25.95
21.050.0062-0 | 26.22
21.050.0062-A | 26.22
21.050.0070-0 | 159.8
21.050.0070-A | 159.8
21.050.0075-0 | 18.66
21.050.0075-A | 18.66
21.050.0080-0 | 3.86
21.050.0080-A | 3.86
21.050.0085-0 | 2.9
21.050.0085-A | 2.9
21.050.0090-0 | 5.13
21.050.0090-A | 5.13
21.050.0095-0 | 2.23
21.050.0095-A | 2.23
21.050.0100-0 | 0.75
21.050.0100-A | 0.75
21.050.0105-0 | 0.23
21.050.0105-A | 0.23
21.050.0110-0 | 84.7
21.050.0110-A | 82.29
21.050.0120-0 | 150.83
21.050.0120-A | 149.39
21.050.0125-0 | 87.5
21.050.0125-A | 87.5
21.051.0010-0 | 11.95
21.051.0010-A | 11.95
22.005.0005-0 | 7.26
22.005.0005-A | 6.29
22.005.0015-0 | 10.76
22.005.0015-A | 9.32
22.005.0020-0 | 3.63
22.005.0020-A | 3.14
22.005.0025-0 | 28.08
22.005.0025-A | 26.03
22.005.0030-0 | 3.63
22.005.0030-A | 3.14
22.005.0035-0 | 10.76
22.005.0035-A | 9.32
22.005.0045-0 | 7.12
22.005.0045-A | 6.17
22.005.0050-0 | 35.78
22.005.0050-A | 31.01
22.005.0055-0 | 2.28
22.005.0055-A | 1.98
22.005.0060-0 | 53.8
22.005.0060-A | 46.63
22.005.0070-0 | 7.12
22.005.0070-A | 6.17
22.005.0075-0 | 22.56
22.005.0075-A | 22.56
22.005.0080-0 | 22.56
22.005.0080-A | 22.56
22.005.0085-0 | 22.56
22.005.0085-A | 22.56
22.010.0010-0 | 0.45
22.010.0010-A | 0.45
22.010.0015-0 | 0.3
22.010.0015-A | 0.3
22.010.0020-0 | 0.4
22.010.0020-A | 0.4
22.010.0030-0 | 4
22.010.0030-A | 4
22.013.0005-0 | 2.69
22.013.0005-A | 2.33
22.013.0010-0 | 2017.77
22.013.0010-A | 1748.94
22.013.0015-0 | 1883.25
22.013.0015-A | 1632.34
22.013.0020-0 | 2152.28
22.013.0020-A | 1865.53
22.016.0005-0 | 518.13
22.016.0005-A | 509.55
22.016.0010-0 | 3251.97
22.016.0010-A | 2857.28
22.016.0015-0 | 188.78
22.016.0015-A | 181.92
22.016.0020-0 | 414.5
22.016.0020-A | 407.64
22.016.0025-0 | 283.64
22.016.0025-A | 273.35
22.016.0030-0 | 146.44
22.016.0030-A | 141.29
22.020.0005-0 | 8.6
22.020.0005-A | 7.46
22.020.0010-0 | 322.84
22.020.0010-A | 279.83
22.020.0015-0 | 0.79
22.020.0015-A | 0.69
22.020.0030-0 | 14.34
22.020.0030-A | 12.43
22.020.0035-0 | 14.34
22.020.0035-A | 12.43
22.020.0040-0 | 15.37
22.020.0040-A | 13.32
22.020.0045-0 | 35.87
22.020.0045-A | 31.09
22.020.0050-0 | 143.48
22.020.0050-A | 124.36
22.020.0055-0 | 215.22
22.020.0055-A | 186.55
22.020.0070-0 | 1.34
22.020.0070-A | 1.16
22.020.0075-0 | 0.42
22.020.0075-A | 0.37
22.020.0080-0 | 0.51
22.020.0080-A | 0.44
22.020.0085-0 | 0.6
22.020.0085-A | 0.52
22.020.0090-0 | 0.69
22.020.0090-A | 0.6
22.020.0095-0 | 1.81
22.020.0095-A | 1.78
22.020.0100-0 | 0.59
22.020.0100-A | 0.51
22.020.0105-0 | 0.41
22.020.0105-A | 0.36
22.020.0110-0 | 0.21
22.020.0110-A | 0.18
22.020.0115-0 | 0.18
22.020.0115-A | 0.15
22.020.0120-0 | 0.1
22.020.0120-A | 0.09
22.020.0125-0 | 16.4
22.020.0125-A | 15.26
22.020.0130-0 | 5.88
22.020.0130-A | 5.75
22.020.0135-0 | 1.41
22.020.0135-A | 1.32
22.020.0140-0 | 0.44
22.020.0140-A | 0.38
22.020.0145-0 | 0.09
22.020.0145-A | 0.08
22.020.0150-0 | 1.92
22.020.0150-A | 1.66
22.025.0005-0 | 290.11
22.025.0005-A | 275.77
22.025.0010-0 | 273.46
22.025.0010-A | 257.33
22.025.0015-0 | 313.82
22.025.0015-A | 292.31
22.026.0010-0 | 0.18
22.026.0010-A | 0.16
22.028.0005-0 | 1.23
22.028.0005-A | 1.19
22.028.0010-0 | 0.87
22.028.0010-A | 0.82
22.028.0015-0 | 0.63
22.028.0015-A | 0.58
22.028.0025-0 | 17.93
22.028.0025-A | 15.54
22.028.0035-0 | 93.19
22.028.0035-A | 83.23
22.028.0040-0 | 2.35
22.028.0040-A | 2.05
22.028.0050-0 | 331.09
22.028.0050-A | 297.48
22.030.0010-0 | 215.22
22.030.0010-A | 186.55
22.030.0015-0 | 0.41
22.030.0015-A | 0.36
22.030.0030-0 | 13.45
22.030.0030-A | 11.65
22.030.0035-0 | 110.4
22.030.0035-A | 102.04
22.030.0040-0 | 234.1
22.030.0040-A | 215.76
22.030.0045-0 | 427.35
22.030.0045-A | 391.69
22.030.0050-0 | 23.83
22.030.0050-A | 22.06
22.030.0055-0 | 91.81
22.030.0055-A | 84.95
22.030.0060-0 | 234.15
22.030.0060-A | 216.01
22.030.0065-0 | 476.27
22.030.0065-A | 438.49
22.030.0070-0 | 194.48
22.030.0070-A | 179.05
22.030.0075-0 | 909.37
22.030.0075-A | 832.7
22.030.0080-0 | 60
22.030.0080-A | 56.67
22.030.0085-0 | 26.83
22.030.0085-A | 23.25
22.030.0090-0 | 168.97
22.030.0090-A | 168.97
22.030.0095-0 | 130.76
22.030.0095-A | 130.76
22.030.0100-0 | 1470.17
22.030.0100-A | 1358.14
22.030.0105-0 | 57.6
22.030.0105-A | 57.6
22.040.0005-0 | 86.09
22.040.0005-A | 74.62
22.040.0010-0 | 86.09
22.040.0010-A | 74.62
22.040.0015-0 | 38.43
22.040.0015-A | 33.31
22.040.0020-0 | 21.52
22.040.0020-A | 18.65
22.040.0025-0 | 26.9
22.040.0025-A | 23.31
22.040.0030-0 | 134.51
22.040.0030-A | 116.59
22.040.0035-0 | 30.74
22.040.0035-A | 26.65
22.040.0040-0 | 21.52
22.040.0040-A | 18.65
22.040.0045-0 | 35.87
22.040.0045-A | 31.09
22.040.0050-0 | 4.3
22.040.0050-A | 3.73
22.040.0055-0 | 2.39
22.040.0055-A | 2.07
22.050.0005-0 | 61.43
22.050.0005-A | 55.69
22.050.0010-0 | 102.36
22.050.0010-A | 92.8
22.050.0015-0 | 26.48
22.050.0015-A | 24.01
22.050.0020-0 | 8.5
22.050.0020-A | 7.7
22.050.0025-0 | 10.21
22.050.0025-A | 9.26
22.050.0030-0 | 127.94
22.050.0030-A | 115.99
22.050.0035-0 | 10.31
22.050.0035-A | 9.93
54.001.0007-1 | 1.21
54.001.0007-B | 1.21
54.001.0010-1 | 9.51
54.001.0010-B | 9.51
54.001.0011-1 | 9.51
54.001.0011-B | 9.51
54.001.0013-1 | 9.58
54.001.0013-B | 9.58
54.001.0069-1 | 186.77
54.001.0069-B | 185.83
54.001.0070-1 | 16.72
54.001.0070-B | 16.5
54.001.0071-1 | 248.16
54.001.0071-B | 241.61
54.001.0073-1 | 35.65
54.001.0073-B | 35.08
54.001.0074-1 | 130.42
54.001.0074-B | 130.18
54.001.0077-1 | 45.73
54.001.0077-B | 43.69
54.001.0081-1 | 266.12
54.001.0081-B | 259.57
54.001.0082-1 | 277.07
54.001.0082-B | 270.52
54.001.0100-1 | 102.72
54.001.0100-B | 95.03
54.001.0104-1 | 1100917.6
54.001.0104-B | 1100917.6
54.001.0117-1 | 36236.02
54.001.0117-B | 36236.02
54.001.0126-1 | 975870.86
54.001.0126-B | 975870.86
54.001.0127-1 | 839910.91
54.001.0127-B | 839910.91
54.001.0128-1 | 839910.91
54.001.0128-B | 839910.91
54.001.0129-1 | 1063886.71
54.001.0129-B | 1063886.71
54.001.0132-1 | 36.78
54.001.0132-B | 36.78
54.001.0133-1 | 40.4
54.001.0133-B | 40.4
54.001.0134-1 | 42.12
54.001.0134-B | 42.12
54.001.0135-1 | 48.28
54.001.0135-B | 48.28
54.001.0136-1 | 49.28
54.001.0136-B | 49.28
54.001.0137-1 | 59.26
54.001.0137-B | 59.26
54.001.0138-1 | 64.57
54.001.0138-B | 64.57
54.001.0139-1 | 76.11
54.001.0139-B | 76.11
54.001.0140-1 | 84.53
54.001.0140-B | 84.53
54.001.0141-1 | 10.86
54.001.0141-B | 10.86
54.001.0142-1 | 14.75
54.001.0142-B | 14.75
54.001.0143-1 | 33.4
54.001.0143-B | 33.4
54.001.0144-1 | 38.93
54.001.0144-B | 38.93
54.001.0145-1 | 49.97
54.001.0145-B | 49.97
54.001.0146-1 | 61.02
54.001.0146-B | 61.02
54.001.0147-1 | 105.38
54.001.0147-B | 105.38
54.001.0150-1 | 41.25
54.001.0150-B | 41.25
54.001.0151-1 | 93.83
54.001.0151-B | 93.83
54.001.0152-1 | 104.15
54.001.0152-B | 104.15
54.001.0154-1 | 5.25
54.001.0154-B | 5.25
54.001.0160-1 | 54.5
54.001.0160-B | 54.5
54.001.0170-1 | 13.13
54.001.0170-B | 13.13
54.001.0172-1 | 12.58
54.001.0172-B | 12.58
54.001.0174-1 | 20.98
54.001.0174-B | 20.98
54.001.0176-1 | 26.57
54.001.0176-B | 26.57
54.001.0178-1 | 6.91
54.001.0178-B | 6.91
55.001.0010-1 | 1.53
55.001.0010-B | 1.53
55.001.0011-1 | 1.63
55.001.0011-B | 1.63
55.001.0012-1 | 3.34
55.001.0012-B | 3.34
55.001.0013-1 | 1522.55
55.001.0013-B | 1522.55
55.010.0001-1 | 1850.82
55.010.0001-B | 1726.79
55.010.0003-1 | 154.83
55.010.0003-B | 146.08
55.019.0010-1 | 102.27
55.019.0010-B | 88.62
55.100.0002-1 | 144.61
55.100.0002-B | 133.06
55.100.0003-1 | 83.41
55.100.0003-B | 80.27
55.100.0004-1 | 83.1
55.100.0004-B | 79.96
55.100.0005-1 | 451.51
55.100.0005-B | 401.26
55.100.0017-1 | 10029.92
55.100.0017-B | 9038.46
55.100.0019-1 | 426.28
55.100.0019-B | 396.99
55.100.0023-1 | 1023.62
55.100.0023-B | 945.83
55.100.0027-1 | 911.52
55.100.0027-B | 838.04
55.100.0029-1 | 540.96
55.100.0029-B | 508.37
55.100.0031-1 | 1365.31
55.100.0031-B | 1182.91
55.100.0032-1 | 251.62
55.100.0032-B | 229.51
55.100.0033-1 | 261.61
55.100.0033-B | 238.54
55.100.0034-1 | 234.41
55.100.0034-B | 216.09
55.100.0035-1 | 135.32
55.100.0035-B | 117.58
55.100.0036-1 | 277.14
55.100.0036-B | 260.29
55.100.0037-1 | 139.92
55.100.0037-B | 124.61
55.100.0038-1 | 601.26
55.100.0038-B | 583.12
55.100.0039-1 | 208.54
55.100.0039-B | 193.23
55.100.0046-1 | 1827.81
55.100.0046-B | 1827.81
55.100.0047-1 | 2414.27
55.100.0047-B | 2414.27
55.100.0048-1 | 1114.28
55.100.0048-B | 1114.28
55.100.0049-1 | 1339.09
55.100.0049-B | 1339.09
55.100.0050-1 | 1690.97
55.100.0050-B | 1690.97
55.100.0051-1 | 877.25
55.100.0051-B | 877.25
55.100.0056-1 | 384.76
55.100.0056-B | 368.3
55.100.0058-1 | 1221.04
55.100.0058-B | 1221.04
55.100.0059-1 | 164.5
55.100.0059-B | 161.45
55.100.0060-1 | 74.09
55.100.0060-B | 71.04
55.100.0061-1 | 62.72
55.100.0061-B | 59.67
55.100.0063-1 | 42.8
55.100.0063-B | 42.8
55.100.0064-1 | 11.44
55.100.0064-B | 11.44
55.100.0065-1 | 2.75
55.100.0065-B | 2.75
55.100.0067-1 | 2680.69
55.100.0067-B | 2529.77
55.100.0068-1 | 4.34
55.100.0068-B | 4.34
55.100.0069-1 | 4.23
55.100.0069-B | 4.23
55.100.0070-1 | 3.91
55.100.0070-B | 3.91
55.100.0071-1 | 41.99
55.100.0071-B | 39.54
55.100.0072-1 | 59.51
55.100.0072-B | 56.02
58.002.0138-1 | 4.16
58.002.0138-B | 4.04
58.002.0150-1 | 38.37
58.002.0150-B | 36.82
58.002.0155-1 | 69.94
58.002.0155-B | 64.53
58.002.0304-1 | 132.13
58.002.0304-B | 132.13
58.002.0306-1 | 2.91
58.002.0306-B | 2.91
58.002.0307-1 | 0.32
58.002.0307-B | 0.32
58.002.0313-1 | 73.91
58.002.0313-B | 65.59
58.002.0315-1 | 93.71
58.002.0315-B | 93.27
58.002.0316-1 | 50.53
58.002.0316-B | 50.12
58.002.0318-1 | 1.49
58.002.0318-B | 1.45
58.002.0319-1 | 9.83
58.002.0319-B | 9.81
58.002.0322-1 | 107.54
58.002.0322-B | 102.99
58.002.0325-1 | 5.95
58.002.0325-B | 5.93
58.002.0326-1 | 2.11
58.002.0326-B | 2.09
58.002.0327-1 | 102.66
58.002.0327-B | 94.77
58.002.0328-1 | 70.06
58.002.0328-B | 64.63
58.002.0329-1 | 111.45
58.002.0329-B | 96.67
58.002.0330-1 | 120.87
58.002.0330-B | 105.54
58.002.0331-1 | 56.57
58.002.0331-B | 52.99
58.002.0332-1 | 90.57
58.002.0332-B | 85.92
58.002.0333-1 | 193.78
58.002.0333-B | 185.89
58.002.0336-1 | 42.44
58.002.0336-B | 37.44
58.002.0337-1 | 3.07
58.002.0337-B | 2.94
58.002.0339-1 | 11.79
58.002.0339-B | 11.79
58.002.0343-1 | 38.06
58.002.0343-B | 32.98
58.002.0350-1 | 82.16
58.002.0350-B | 75.17
58.002.0352-1 | 520.68
58.002.0352-B | 499.74
58.002.0355-1 | 89.94
58.002.0355-B | 83.89
58.002.0357-1 | 80.02
58.002.0357-B | 73.7
58.002.0376-1 | 157.32
58.002.0376-B | 142.45
58.002.0400-1 | 117.17
58.002.0400-B | 109.83
58.002.0401-1 | 206.35
58.002.0401-B | 195.52
58.002.0402-1 | 369.61
58.002.0402-B | 355.38
58.002.0407-1 | 16.3
58.002.0407-B | 16.3
58.002.0412-1 | 2.43
58.002.0412-B | 2.43
58.002.0425-1 | 27.4
58.002.0425-B | 25.22
58.002.0428-1 | 107.88
58.002.0428-B | 107.88
58.002.0429-1 | 5.4
58.002.0429-B | 5.4
58.002.0430-1 | 26.4
58.002.0430-B | 26.4
58.002.0431-1 | 14.71
58.002.0431-B | 14.71
58.002.0432-1 | 155.73
58.002.0432-B | 155.73
58.002.0433-1 | 27.48
58.002.0433-B | 27.48
58.002.0434-1 | 49.92
58.002.0434-B | 49.92
58.002.0435-1 | 64.92
58.002.0435-B | 64.92
58.002.0436-1 | 19.56
58.002.0436-B | 19.56
58.002.0437-1 | 1447.85
58.002.0437-B | 1389.93
58.002.0438-1 | 56.91
58.002.0438-B | 54.15
58.002.0439-1 | 85.14
58.002.0439-B | 82.2
58.002.0440-1 | 16.51
58.002.0440-B | 14.95
58.002.0441-1 | 10.74
58.002.0441-B | 9.96
59.003.0010-1 | 32.65
59.003.0010-B | 32.65
59.003.0050-1 | 1.71
59.003.0050-B | 1.71
59.003.0060-1 | 253.29
59.003.0060-B | 253.29

## EMOP 07-2021
CODIGO,C,13 | PRECO,N,17,2
01.001.0001-0 | 172.19
01.001.0001-A | 158.37
01.001.0002-0 | 172.19
01.001.0002-A | 158.37
01.001.0003-0 | 100.52
01.001.0003-A | 92.45
01.001.0004-0 | 194.18
01.001.0004-A | 178.6
01.001.0005-0 | 450.75
01.001.0005-A | 414.58
01.001.0006-0 | 237.79
01.001.0006-A | 218.7
01.001.0007-0 | 95.73
01.001.0007-A | 88.04
01.001.0008-0 | 89.55
01.001.0008-A | 82.37
01.001.0009-0 | 213.08
01.001.0009-A | 195.98
01.001.0010-0 | 60.21
01.001.0010-A | 55.38
01.001.0011-0 | 375.73
01.001.0011-A | 345.58
01.001.0012-0 | 450.75
01.001.0012-A | 414.58
01.001.0013-0 | 725.44
01.001.0013-A | 667.22
01.001.0014-0 | 828.1
01.001.0014-A | 761.64
01.001.0015-0 | 1084.73
01.001.0015-A | 997.67
01.001.0016-0 | 1084.73
01.001.0016-A | 997.67
01.001.0017-0 | 1735.79
01.001.0017-A | 1596.48
01.001.0018-0 | 1880.58
01.001.0018-A | 1729.66
01.001.0019-0 | 2025.39
01.001.0019-A | 1862.84
01.001.0020-0 | 2749.43
01.001.0020-A | 2528.78
01.001.0021-0 | 3037.16
01.001.0021-A | 2793.41
01.001.0022-0 | 3181.97
01.001.0022-A | 2926.6
01.001.0023-0 | 1047.34
01.001.0023-A | 963.29
01.001.0024-0 | 1047.34
01.001.0024-A | 963.29
01.001.0025-0 | 1013.74
01.001.0025-A | 932.38
01.001.0026-0 | 675.82
01.001.0026-A | 621.58
01.001.0027-0 | 675.82
01.001.0027-A | 621.58
01.001.0028-0 | 2132.23
01.001.0028-A | 1961.11
01.001.0029-0 | 2132.23
01.001.0029-A | 1961.11
01.001.0030-0 | 2470.15
01.001.0030-A | 2271.91
01.001.0031-0 | 1949.1
01.001.0031-A | 1792.68
01.001.0032-0 | 1949.1
01.001.0032-A | 1792.68
01.001.0033-0 | 6286.69
01.001.0033-A | 5782.15
01.001.0034-0 | 6760.85
01.001.0034-A | 6218.26
01.001.0035-0 | 2358.53
01.001.0035-A | 2169.24
01.001.0036-0 | 2673.27
01.001.0036-A | 2458.73
01.001.0037-0 | 3458.09
01.001.0037-A | 3180.56
01.001.0038-0 | 3678.81
01.001.0038-A | 3383.57
01.001.0039-0 | 1324.36
01.001.0039-A | 1218.08
01.001.0040-0 | 182.17
01.001.0040-A | 166.28
01.001.0042-0 | 188.99
01.001.0042-A | 172.18
01.001.0043-0 | 86.93
01.001.0043-A | 75.32
01.001.0044-0 | 68.96
01.001.0044-A | 59.75
01.001.0046-0 | 192.12
01.001.0046-A | 176.71
01.001.0047-0 | 168.29
01.001.0047-A | 145.8
01.001.0048-0 | 113.33
01.001.0048-A | 98.17
01.001.0049-0 | 337.16
01.001.0049-A | 310.1
01.001.0050-0 | 3143.34
01.001.0050-A | 2891.07
01.001.0051-0 | 314.72
01.001.0051-A | 289.47
01.001.0052-0 | 103.96
01.001.0052-A | 95.61
01.001.0053-0 | 103.96
01.001.0053-A | 95.61
01.001.0054-0 | 103.96
01.001.0054-A | 95.61
01.001.0055-0 | 814.51
01.001.0055-A | 749.15
01.001.0056-0 | 104.68
01.001.0056-A | 96.27
01.001.0057-0 | 449.62
01.001.0057-A | 413.53
01.001.0059-0 | 174.05
01.001.0059-A | 158.57
01.001.0060-0 | 519.8
01.001.0060-A | 478.08
01.001.0061-0 | 104.68
01.001.0061-A | 96.27
01.001.0062-0 | 104.68
01.001.0062-A | 96.27
01.001.0063-0 | 104.68
01.001.0063-A | 96.27
01.001.0064-0 | 104.68
01.001.0064-A | 96.27
01.001.0065-0 | 177.64
01.001.0065-A | 153.97
01.001.0066-0 | 246.64
01.001.0066-A | 213.77
01.001.0068-0 | 514.7
01.001.0068-A | 468.93
01.001.0069-0 | 420.08
01.001.0069-A | 384.7
01.001.0071-0 | 554.65
01.001.0071-A | 510.13
01.001.0073-0 | 123.08
01.001.0073-A | 112.13
01.001.0075-1 | 12.78
01.001.0075-B | 11.07
01.001.0076-0 | 16.19
01.001.0076-A | 14.03
01.001.0077-0 | 19.6
01.001.0077-A | 16.98
01.001.0078-0 | 23.86
01.001.0078-A | 20.67
01.001.0081-0 | 172.15
01.001.0081-A | 158.33
01.001.0082-0 | 136.18
01.001.0082-A | 125.25
01.001.0083-0 | 172.15
01.001.0083-A | 158.33
01.001.0084-0 | 3779.18
01.001.0084-A | 3475.88
01.001.0085-0 | 172.15
01.001.0085-A | 158.33
01.001.0086-0 | 172.15
01.001.0086-A | 158.33
01.001.0087-0 | 136.33
01.001.0087-A | 125.39
01.001.0088-0 | 186.54
01.001.0088-A | 171.57
01.001.0089-0 | 50.21
01.001.0089-A | 46.18
01.001.0090-0 | 100.45
01.001.0090-A | 92.39
01.001.0091-0 | 50.21
01.001.0091-A | 46.18
01.001.0092-0 | 100.45
01.001.0092-A | 92.39
01.001.0093-0 | 725.44
01.001.0093-A | 667.22
01.001.0094-0 | 661.68
01.001.0094-A | 608.57
01.001.0095-0 | 661.68
01.001.0095-A | 608.57
01.001.0096-0 | 469.58
01.001.0096-A | 431.89
01.001.0097-0 | 1084.73
01.001.0097-A | 997.67
01.001.0098-0 | 1502.43
01.001.0098-A | 1381.85
01.001.0121-0 | 14.27
01.001.0121-A | 13.13
01.001.0123-0 | 43.17
01.001.0123-A | 39.7
01.001.0124-0 | 111.37
01.001.0124-A | 102.43
01.001.0125-0 | 197.06
01.001.0125-A | 181.24
01.001.0126-0 | 197.06
01.001.0126-A | 181.24
01.001.0127-0 | 197.06
01.001.0127-A | 181.24
01.001.0128-0 | 59.96
01.001.0128-A | 55.15
01.001.0129-0 | 28.78
01.001.0129-A | 26.47
01.001.0130-0 | 15673.54
01.001.0130-A | 14415.67
01.001.0131-0 | 5224.51
01.001.0131-A | 4805.21
01.001.0132-0 | 5224.51
01.001.0132-A | 4805.21
01.001.0133-0 | 15673.54
01.001.0133-A | 14415.67
01.001.0134-0 | 15673.54
01.001.0134-A | 14415.67
01.001.0135-0 | 15673.54
01.001.0135-A | 14415.67
01.001.0136-0 | 15673.54
01.001.0136-A | 14415.67
01.001.0137-0 | 102590.5
01.001.0137-A | 94357.14
01.001.0138-0 | 37575.8
01.001.0138-A | 34560.16
01.001.0139-0 | 356.31
01.001.0139-A | 317.95
01.001.0140-0 | 359.34
01.001.0140-A | 318.67
01.001.0141-0 | 359.34
01.001.0141-A | 318.67
01.001.0143-0 | 1750.51
01.001.0143-A | 1610.03
01.001.0144-0 | 2934.56
01.001.0144-A | 2699.05
01.001.0145-0 | 2934.56
01.001.0145-A | 2699.05
01.001.0147-0 | 55.84
01.001.0147-A | 52.26
01.001.0148-0 | 89.19
01.001.0148-A | 84.54
01.001.0149-0 | 190.43
01.001.0149-A | 182.54
01.001.0150-0 | 21.09
01.001.0150-A | 19.5
01.001.0151-0 | 26.53
01.001.0151-A | 24.7
01.001.0152-0 | 38.68
01.001.0152-A | 36.46
01.001.0160-0 | 194.18
01.001.0160-A | 178.6
01.001.0161-0 | 143.49
01.001.0161-A | 131.98
01.001.0162-0 | 194.18
01.001.0162-A | 178.6
01.001.0163-0 | 210.43
01.001.0163-A | 193.54
01.001.0164-0 | 210.43
01.001.0164-A | 193.54
01.001.0165-0 | 413.68
01.001.0165-A | 380.48
01.001.0166-0 | 345.32
01.001.0166-A | 317.61
01.001.0167-0 | 291.37
01.001.0167-A | 267.98
01.001.0168-0 | 316.55
01.001.0168-A | 291.15
01.001.0169-0 | 552.17
01.001.0169-A | 507.86
01.001.0170-0 | 275.18
01.001.0170-A | 253.09
01.001.0171-0 | 194.24
01.001.0171-A | 178.65
01.001.0172-0 | 179.85
01.001.0172-A | 165.41
01.001.0173-0 | 705.05
01.001.0173-A | 648.47
01.001.0174-0 | 172.15
01.001.0174-A | 158.33
01.001.0175-0 | 258.29
01.001.0175-A | 237.56
01.001.0176-0 | 258.29
01.001.0176-A | 237.56
01.001.0177-0 | 205.66
01.001.0177-A | 189.16
01.001.0178-0 | 223.86
01.001.0178-A | 205.89
01.001.0179-0 | 250.64
01.001.0179-A | 230.52
01.001.0180-0 | 258.29
01.001.0180-A | 237.56
01.001.0181-0 | 258.29
01.001.0181-A | 237.56
01.001.0182-0 | 291.37
01.001.0182-A | 267.98
01.001.0183-0 | 469.43
01.001.0183-A | 431.76
01.001.0184-0 | 206.64
01.001.0184-A | 190.06
01.001.0185-0 | 1949.1
01.001.0185-A | 1792.68
01.001.0186-0 | 430.5
01.001.0186-A | 395.95
01.001.0187-0 | 250.64
01.001.0187-A | 230.52
01.001.0188-0 | 172.15
01.001.0188-A | 158.33
01.001.0189-0 | 246
01.001.0189-A | 226.26
01.001.0190-0 | 382.68
01.001.0190-A | 351.97
01.001.0191-0 | 382.68
01.001.0191-A | 351.97
01.001.0192-0 | 382.68
01.001.0192-A | 351.97
01.001.0193-0 | 287.01
01.001.0193-A | 263.97
01.001.0194-0 | 256.93
01.001.0194-A | 236.31
01.001.0195-0 | 478.34
01.001.0195-A | 439.95
01.001.0196-0 | 191.33
01.001.0196-A | 175.98
01.001.0197-0 | 114.8
01.001.0197-A | 105.58
01.001.0198-0 | 450.75
01.001.0198-A | 414.58
01.001.0199-0 | 1084.73
01.001.0199-A | 997.67
01.001.0200-0 | 161.27
01.001.0200-A | 148.32
01.001.0201-0 | 272.28
01.001.0201-A | 250.43
01.001.0202-0 | 1949.1
01.001.0202-A | 1792.68
01.001.0203-0 | 341.74
01.001.0203-A | 314.31
01.001.0204-0 | 170.59
01.001.0204-A | 156.9
01.001.0205-0 | 48.72
01.001.0205-A | 44.81
01.001.0206-0 | 58.48
01.001.0206-A | 53.79
01.001.0208-0 | 170.24
01.001.0208-A | 156.58
01.001.0209-0 | 170.24
01.001.0209-A | 156.58
01.001.0210-0 | 103.96
01.001.0210-A | 95.61
01.001.0220-0 | 3750.16
01.001.0220-A | 3449.19
01.001.0221-0 | 194.18
01.001.0221-A | 178.6
01.001.0222-0 | 194.18
01.001.0222-A | 178.6
01.001.0223-0 | 450.75
01.001.0223-A | 414.58
01.001.0224-0 | 172.15
01.001.0224-A | 158.33
01.001.0225-0 | 450.75
01.001.0225-A | 414.58
01.001.0226-0 | 1084.73
01.001.0226-A | 997.67
01.001.0227-0 | 725.44
01.001.0227-A | 667.22
01.001.0228-0 | 194.18
01.001.0228-A | 178.6
01.001.0229-0 | 1055.72
01.001.0229-A | 970.99
01.001.0230-0 | 162.58
01.001.0230-A | 149.53
01.001.0231-0 | 162.58
01.001.0231-A | 149.53
01.001.0232-0 | 162.58
01.001.0232-A | 149.53
01.001.0233-0 | 162.58
01.001.0233-A | 149.53
01.001.0234-0 | 162.58
01.001.0234-A | 149.53
01.001.0235-0 | 162.58
01.001.0235-A | 149.53
01.001.0236-0 | 162.58
01.001.0236-A | 149.53
01.001.0237-0 | 162.58
01.001.0237-A | 149.53
01.001.0238-0 | 162.58
01.001.0238-A | 149.53
01.001.0239-0 | 162.58
01.001.0239-A | 149.53
01.001.0240-0 | 162.58
01.001.0240-A | 149.53
01.001.0241-0 | 162.58
01.001.0241-A | 149.53
01.001.0242-0 | 162.58
01.001.0242-A | 149.53
01.001.0243-0 | 162.58
01.001.0243-A | 149.53
01.001.0244-0 | 162.58
01.001.0244-A | 149.53
01.001.0245-0 | 162.58
01.001.0245-A | 149.53
01.001.0246-0 | 3399.44
01.001.0246-A | 3126.62
01.001.0247-0 | 159.12
01.001.0247-A | 146.35
01.001.0248-0 | 165.24
01.001.0248-A | 151.97
01.001.0249-0 | 183.6
01.001.0249-A | 168.86
01.001.0250-0 | 97.11
01.001.0250-A | 89.32
01.001.0251-0 | 111.5
01.001.0251-A | 102.55
01.001.0252-0 | 161.87
01.001.0252-A | 148.88
01.001.0253-0 | 194.24
01.001.0253-A | 178.65
01.001.0254-0 | 233.1
01.001.0254-A | 214.39
01.001.0255-0 | 279.71
01.001.0255-A | 257.26
01.001.0256-0 | 483.84
01.001.0256-A | 445.01
01.001.0257-0 | 105.83
01.001.0257-A | 97.34
01.001.0258-0 | 317.52
01.001.0258-A | 292.03
01.001.0259-0 | 381.01
01.001.0259-A | 350.43
01.001.0260-0 | 457.21
01.001.0260-A | 420.52
01.001.0261-0 | 194.02
01.001.0261-A | 178.45
01.001.0262-0 | 146.16
01.001.0262-A | 134.43
01.001.0263-0 | 146.16
01.001.0263-A | 134.43
01.001.0264-0 | 57.95
01.001.0264-A | 53.3
01.001.0265-0 | 4069.09
01.001.0265-A | 3742.53
01.001.0266-0 | 5086.36
01.001.0266-A | 4678.16
01.001.0267-0 | 5086.36
01.001.0267-A | 4678.16
01.001.0268-0 | 7629.55
01.001.0268-A | 7017.24
01.001.0269-0 | 6301.45
01.001.0269-A | 5795.73
01.001.0270-0 | 1949.1
01.001.0270-A | 1792.68
01.001.0271-0 | 1949.1
01.001.0271-A | 1792.68
01.001.0272-0 | 172.13
01.001.0272-A | 158.32
01.001.0273-0 | 172.13
01.001.0273-A | 158.32
01.001.0274-0 | 290.91
01.001.0274-A | 267.56
01.001.0275-0 | 1949.1
01.001.0275-A | 1792.68
01.001.0278-0 | 194.18
01.001.0278-A | 178.6
01.001.0279-0 | 1949.1
01.001.0279-A | 1792.68
01.001.0280-0 | 1949.1
01.001.0280-A | 1792.68
01.001.0281-0 | 1949.1
01.001.0281-A | 1792.68
01.001.0290-0 | 284.29
01.001.0290-A | 261.47
01.001.0298-0 | 1949.1
01.001.0298-A | 1792.68
01.001.0300-0 | 343.1
01.001.0300-A | 315.57
01.001.0301-0 | 343.1
01.001.0301-A | 315.57
01.001.0302-0 | 119.8
01.001.0302-A | 110.19
01.001.0303-0 | 119.8
01.001.0303-A | 110.19
01.001.0304-0 | 178.82
01.001.0304-A | 164.47
01.001.0305-0 | 784.25
01.001.0305-A | 721.31
01.001.0306-0 | 823.47
01.001.0306-A | 757.38
01.001.0307-0 | 980.32
01.001.0307-A | 901.64
01.001.0400-0 | 116.59
01.001.0400-A | 113.06
01.001.0405-0 | 11.5
01.001.0405-A | 10.15
01.001.0410-0 | 26.47
01.001.0410-A | 22.94
01.002.0001-0 | 116.78
01.002.0001-A | 105.63
01.002.0002-0 | 153.61
01.002.0002-A | 138.95
01.002.0003-0 | 126.3
01.002.0003-A | 114.24
01.002.0004-0 | 170.51
01.002.0004-A | 154.23
01.002.0005-0 | 136.39
01.002.0005-A | 123.37
01.002.0006-0 | 189.45
01.002.0006-A | 171.37
01.002.0007-0 | 157.86
01.002.0007-A | 142.79
01.002.0008-0 | 221.01
01.002.0008-A | 199.92
01.002.0009-0 | 157.47
01.002.0009-A | 142.43
01.002.0010-0 | 171.15
01.002.0010-A | 154.8
01.002.0011-0 | 184.84
01.002.0011-A | 167.18
01.002.0012-0 | 223.09
01.002.0012-A | 201.78
01.002.0013-0 | 247.07
01.002.0013-A | 225.32
01.002.0014-0 | 274.52
01.002.0014-A | 250.35
01.002.0015-0 | 295.11
01.002.0015-A | 269.13
01.002.0016-0 | 411.81
01.002.0016-A | 375.56
01.002.0021-0 | 89.81
01.002.0021-A | 81.24
01.002.0022-0 | 126.31
01.002.0022-A | 114.25
01.002.0023-0 | 97.15
01.002.0023-A | 87.88
01.002.0024-0 | 140.22
01.002.0024-A | 126.83
01.002.0025-0 | 104.92
01.002.0025-A | 94.9
01.002.0026-0 | 144.36
01.002.0026-A | 130.58
01.002.0027-0 | 121.43
01.002.0027-A | 109.84
01.002.0028-0 | 170.02
01.002.0028-A | 153.79
01.002.0039-0 | 145.73
01.002.0039-A | 131.82
01.002.0041-0 | 165.14
01.002.0041-A | 149.38
01.002.0042-0 | 194.29
01.002.0042-A | 175.74
01.002.0043-0 | 242.88
01.002.0043-A | 219.69
01.002.0044-0 | 291.46
01.002.0044-A | 263.64
01.002.0045-0 | 340.04
01.002.0045-A | 307.58
01.002.0046-0 | 388.63
01.002.0046-A | 351.53
01.002.0060-0 | 121.11
01.002.0060-A | 109.54
01.002.0061-0 | 131.67
01.002.0061-A | 119.09
01.002.0062-0 | 142.2
01.002.0062-A | 128.61
01.002.0063-0 | 171.62
01.002.0063-A | 155.23
01.002.0064-0 | 209.36
01.002.0064-A | 189.36
01.002.0065-0 | 231.68
01.002.0065-A | 209.55
01.002.0066-0 | 283.17
01.002.0066-A | 256.12
01.002.0067-0 | 326.07
01.002.0067-A | 294.92
01.002.0068-0 | 391.29
01.002.0068-A | 353.92
01.002.0069-0 | 456.49
01.002.0069-A | 412.88
01.002.0070-0 | 521.72
01.002.0070-A | 471.88
01.002.0075-0 | 189.75
01.002.0075-A | 173.16
01.002.0076-0 | 211.15
01.002.0076-A | 192.56
01.002.0077-0 | 227.01
01.002.0077-A | 207.02
01.002.0078-0 | 316.75
01.002.0078-A | 288.87
01.002.0079-0 | 383.47
01.002.0079-A | 349.71
01.002.0080-0 | 460.17
01.002.0080-A | 419.66
01.002.0081-0 | 613.57
01.002.0081-A | 559.56
01.002.0082-0 | 766.97
01.002.0082-A | 699.46
01.002.0083-0 | 920.37
01.002.0083-A | 839.35
01.002.0084-0 | 1073.78
01.002.0084-A | 979.25
01.002.0085-0 | 1227.18
01.002.0085-A | 1119.15
01.003.0001-0 | 115.72
01.003.0001-A | 100.51
01.003.0002-0 | 133.96
01.003.0002-A | 116.34
01.003.0003-0 | 181.96
01.003.0003-A | 158.03
01.003.0005-0 | 242.56
01.003.0005-A | 210.67
01.003.0006-0 | 293.04
01.003.0006-A | 254.51
01.003.0011-0 | 578.99
01.003.0011-A | 555.41
01.003.0012-0 | 670.23
01.003.0012-A | 642.93
01.003.0013-0 | 910.36
01.003.0013-A | 873.28
01.003.0021-0 | 89.01
01.003.0021-A | 77.3
01.003.0022-0 | 103.07
01.003.0022-A | 89.52
01.003.0023-0 | 139.97
01.003.0023-A | 121.57
01.003.0029-0 | 186.64
01.003.0029-A | 162.1
01.003.0030-0 | 225.43
01.003.0030-A | 195.79
01.003.0032-0 | 120.16
01.003.0032-A | 104.36
01.003.0034-0 | 139.14
01.003.0034-A | 120.84
01.003.0036-0 | 188.96
01.003.0036-A | 164.11
01.003.0038-0 | 251.95
01.003.0038-A | 218.82
01.003.0040-0 | 304.32
01.003.0040-A | 264.31
01.003.0050-0 | 152.74
01.003.0050-A | 141.81
01.003.0052-0 | 163.31
01.003.0052-A | 156.51
01.003.0054-0 | 41.05
01.003.0054-A | 39.48
01.003.0056-0 | 163.39
01.003.0056-A | 157.1
01.004.0001-0 | 346.41
01.004.0001-A | 311.28
01.004.0002-0 | 378.6
01.004.0002-A | 340.25
01.004.0003-0 | 425.74
01.004.0003-A | 383.31
01.004.0004-0 | 470.29
01.004.0004-A | 424.06
01.004.0005-0 | 597.23
01.004.0005-A | 542.33
01.004.0011-0 | 872.65
01.004.0011-A | 808
01.004.0012-0 | 554.29
01.004.0012-A | 497.46
01.004.0013-0 | 606.42
01.004.0013-A | 544.26
01.004.0014-0 | 714.55
01.004.0014-A | 642.21
01.004.0015-0 | 791.55
01.004.0015-A | 712.09
01.004.0016-0 | 1111.39
01.004.0016-A | 1004.54
01.004.0017-0 | 1677.21
01.004.0017-A | 1537.27
01.004.0021-0 | 259.29
01.004.0021-A | 233.54
01.004.0022-0 | 281.7
01.004.0022-A | 253.76
01.004.0023-0 | 315.9
01.004.0023-A | 285.16
01.004.0024-0 | 347.19
01.004.0024-A | 313.94
01.004.0025-0 | 446.71
01.004.0025-A | 407.13
01.004.0031-0 | 679.55
01.004.0031-A | 632.44
01.004.0035-0 | 428.78
01.004.0035-A | 385.44
01.004.0037-0 | 469.67
01.004.0037-A | 422.21
01.004.0039-0 | 525.18
01.004.0039-A | 472.85
01.004.0041-0 | 588.12
01.004.0041-A | 530.14
01.004.0043-0 | 837.41
01.004.0043-A | 758.71
01.004.0045-0 | 1331.18
01.004.0045-A | 1224.35
01.004.0070-0 | 361.17
01.004.0070-A | 321.93
01.004.0073-0 | 407.05
01.004.0073-A | 363.57
01.004.0075-0 | 620.68
01.004.0075-A | 553.79
01.004.0079-0 | 948.85
01.004.0079-A | 846.52
01.004.0100-0 | 1160.67
01.004.0100-A | 1015.13
01.004.0105-0 | 7.22
01.004.0105-A | 6.3
01.004.0110-0 | 6.08
01.004.0110-A | 5.5
01.004.0115-0 | 5.36
01.004.0115-A | 4.88
01.004.0120-0 | 1.82
01.004.0120-A | 1.69
01.004.0125-0 | 9.43
01.004.0125-A | 8.17
01.004.0130-0 | 6.95
01.004.0130-A | 6.02
01.004.0135-0 | 8.5
01.004.0135-A | 7.36
01.004.0140-0 | 6.8
01.004.0140-A | 5.89
01.004.0145-0 | 10.05
01.004.0145-A | 8.7
01.005.0001-0 | 8.52
01.005.0001-A | 7.38
01.005.0003-0 | 10.28
01.005.0003-A | 9.07
01.005.0004-0 | 17.04
01.005.0004-A | 14.77
01.005.0005-0 | 1.02
01.005.0005-A | 0.88
01.005.0006-0 | 0.28
01.005.0006-A | 0.25
01.005.0007-0 | 2.04
01.005.0007-A | 1.77
01.005.0008-0 | 211.37
01.005.0008-A | 183.15
01.005.0009-0 | 2.45
01.005.0009-A | 2.12
01.005.0013-0 | 2216.04
01.005.0013-A | 1920.12
01.005.0014-0 | 2130.81
01.005.0014-A | 1846.27
01.005.0020-0 | 43.46
01.005.0020-A | 37.66
01.005.0021-0 | 63.07
01.005.0021-A | 54.64
01.005.0022-0 | 85.23
01.005.0022-A | 73.85
01.006.0001-0 | 37.73
01.006.0001-A | 37.29
01.006.0002-0 | 67.5
01.006.0002-A | 66.7
01.006.0003-0 | 113.01
01.006.0003-A | 111.68
01.006.0004-0 | 0.31
01.006.0004-A | 0.3
01.006.0010-0 | 1.17
01.006.0010-A | 1.14
01.007.0010-0 | 4455.27
01.007.0010-A | 4193.54
01.007.0020-0 | 303.77
01.007.0020-A | 263.22
01.007.0025-0 | 397.67
01.007.0025-A | 344.58
01.007.0030-0 | 0.07
01.007.0030-A | 0.07
01.007.0080-0 | 376.94
01.007.0080-A | 376.94
01.007.0081-0 | 270.3
01.007.0081-A | 270.3
01.008.0050-0 | 6505.95
01.008.0050-A | 5772.08
01.008.0100-0 | 6686.28
01.008.0100-A | 5948.61
01.008.0200-0 | 7046.96
01.008.0200-A | 6301.65
01.009.0050-0 | 10642.65
01.009.0050-A | 9404.1
01.009.0100-0 | 10822.99
01.009.0100-A | 9580.62
01.009.0200-0 | 11183.66
01.009.0200-A | 9933.67
01.016.0001-0 | 17056.41
01.016.0001-A | 15209.51
01.016.0002-0 | 13048.62
01.016.0002-A | 11635.7
01.016.0003-0 | 11091.33
01.016.0003-A | 9890.34
01.016.0004-0 | 10252.49
01.016.0004-A | 9142.33
01.016.0005-0 | 7829.17
01.016.0005-A | 6981.41
01.016.0006-0 | 6664.12
01.016.0006-A | 5942.52
01.016.0007-0 | 11930.17
01.016.0007-A | 10638.35
01.016.0008-0 | 9134.04
01.016.0008-A | 8144.99
01.016.0009-0 | 7782.58
01.016.0009-A | 6939.87
01.016.0010-0 | 7176.74
01.016.0010-A | 6399.63
01.016.0011-0 | 5499.06
01.016.0011-A | 4903.61
01.016.0012-0 | 4660.22
01.016.0012-A | 4155.6
01.016.0020-0 | 400.75
01.016.0020-A | 347.8
01.016.0021-0 | 217.21
01.016.0021-A | 189.76
01.016.0030-0 | 2272.84
01.016.0030-A | 1979.87
01.016.0031-0 | 1365.61
01.016.0031-A | 1189.58
01.016.0032-0 | 1594.81
01.016.0032-A | 1389.24
01.016.0033-0 | 954.97
01.016.0033-A | 831.88
01.016.0034-0 | 1818.27
01.016.0034-A | 1583.9
01.016.0035-0 | 1092.49
01.016.0035-A | 951.67
01.016.0036-0 | 1275.84
01.016.0036-A | 1111.39
01.016.0037-0 | 763.98
01.016.0037-A | 665.5
01.016.0050-0 | 1606.2
01.016.0050-A | 1392.37
01.016.0051-0 | 1124.34
01.016.0051-A | 974.65
01.016.0052-0 | 803.1
01.016.0052-A | 696.18
01.016.0060-0 | 2.89
01.016.0060-A | 2.51
01.016.0061-0 | 2.02
01.016.0061-A | 1.75
01.016.0062-0 | 2.58
01.016.0062-A | 2.24
01.016.0063-0 | 1.55
01.016.0063-A | 1.34
01.016.0064-0 | 3.13
01.016.0064-A | 2.78
01.016.0067-0 | 4.98
01.016.0067-A | 4.42
01.016.0070-0 | 6.52
01.016.0070-A | 5.86
01.016.0080-0 | 6859.44
01.016.0080-A | 6109.04
01.016.0081-0 | 2.21
01.016.0081-A | 1.97
01.016.0082-0 | 1.53
01.016.0082-A | 1.36
01.016.0083-0 | 6168.11
01.016.0083-A | 5494.08
01.016.0084-0 | 3.02
01.016.0084-A | 2.69
01.016.0085-0 | 2.46
01.016.0085-A | 2.19
01.016.0086-0 | 6859.44
01.016.0086-A | 6109.04
01.016.0087-0 | 5713.32
01.016.0087-A | 5088.29
01.016.0090-0 | 4158.05
01.016.0090-A | 3764.79
01.016.0092-0 | 1.79
01.016.0092-A | 1.55
01.016.0100-0 | 1.54
01.016.0100-A | 1.38
01.016.0150-0 | 9.81
01.016.0150-A | 8.7
01.016.0152-0 | 13.32
01.016.0152-A | 11.82
01.016.0155-0 | 70.17
01.016.0155-A | 62.24
01.016.0160-0 | 16.6
01.016.0160-A | 14.68
01.016.0165-0 | 22.41
01.016.0165-A | 19.82
01.016.0190-0 | 0.26
01.016.0190-A | 0.23
01.016.0200-0 | 7945.68
01.016.0200-A | 7085.31
01.016.0201-0 | 8612.72
01.016.0201-A | 7680.1
01.016.0202-0 | 9553.46
01.016.0202-A | 8519
01.016.0203-0 | 6356.54
01.016.0203-A | 5668.24
01.016.0204-0 | 6890.47
01.016.0204-A | 6144.36
01.016.0205-0 | 7945.68
01.016.0205-A | 7085.31
01.016.0206-0 | 6356.54
01.016.0206-A | 5668.24
01.016.0207-0 | 6890.47
01.016.0207-A | 6144.36
01.016.0208-0 | 7945.68
01.016.0208-A | 7085.31
01.016.0209-0 | 4766.48
01.016.0209-A | 4250.36
01.016.0210-0 | 5166.85
01.016.0210-A | 4607.38
01.016.0211-0 | 6356.54
01.016.0211-A | 5668.24
01.016.0220-0 | 9553.46
01.016.0220-A | 8519
01.016.0221-0 | 10317.73
01.016.0221-A | 9200.51
01.016.0222-0 | 11137.93
01.016.0222-A | 9931.9
01.016.0223-0 | 7945.68
01.016.0223-A | 7085.31
01.016.0224-0 | 8612.72
01.016.0224-A | 7680.1
01.016.0225-0 | 9553.46
01.016.0225-A | 8519
01.016.0226-0 | 7945.68
01.016.0226-A | 7085.31
01.016.0227-0 | 8612.72
01.016.0227-A | 7680.1
01.016.0228-0 | 9553.46
01.016.0228-A | 8519
01.016.0229-0 | 6356.54
01.016.0229-A | 5668.24
01.016.0230-0 | 6890.47
01.016.0230-A | 6144.36
01.016.0231-0 | 7945.68
01.016.0231-A | 7085.31
01.016.0240-0 | 11137.93
01.016.0240-A | 9931.9
01.016.0241-0 | 12028.95
01.016.0241-A | 10726.44
01.016.0242-0 | 12991.24
01.016.0242-A | 11584.53
01.016.0243-0 | 9553.46
01.016.0243-A | 8519
01.016.0244-0 | 10317.73
01.016.0244-A | 9200.51
01.016.0245-0 | 11137.93
01.016.0245-A | 9931.9
01.016.0246-0 | 9553.46
01.016.0246-A | 8519
01.016.0247-0 | 10317.73
01.016.0247-A | 9200.51
01.016.0248-0 | 11137.93
01.016.0248-A | 9931.9
01.016.0249-0 | 7945.68
01.016.0249-A | 7085.31
01.016.0250-0 | 8612.72
01.016.0250-A | 7680.1
01.016.0251-0 | 9553.46
01.016.0251-A | 8519
01.017.0001-0 | 28509.14
01.017.0001-A | 25382.96
01.017.0002-0 | 15583.73
01.017.0002-A | 13910.9
01.017.0003-0 | 20016.35
01.017.0003-A | 17852.87
01.017.0004-0 | 11431.39
01.017.0004-A | 10244.14
01.017.0005-0 | 12524.42
01.017.0005-A | 11276.12
01.017.0010-0 | 11132.82
01.017.0010-A | 10023.22
01.018.0001-0 | 3.13
01.018.0001-A | 2.84
01.018.0002-0 | 21.43
01.018.0002-A | 19.54
01.019.0010-0 | 5.82
01.019.0010-A | 5.09
01.019.0012-0 | 1.87
01.019.0012-A | 1.65
01.019.0015-0 | 0.76
01.019.0015-A | 0.67
01.019.0040-0 | 6.35
01.019.0040-A | 5.51
01.019.0045-0 | 50.48
01.019.0045-A | 47.67
01.019.0050-0 | 46.2
01.019.0050-A | 43.39
01.019.0055-0 | 173.32
01.019.0055-A | 165.26
01.019.0060-0 | 217.45
01.019.0060-A | 207.43
01.019.0065-0 | 213.17
01.019.0065-A | 203.15
01.019.0070-0 | 188.62
01.019.0070-A | 179.62
01.019.0075-0 | 232.75
01.019.0075-A | 221.79
01.019.0080-0 | 228.47
01.019.0080-A | 217.51
01.050.0010-0 | 73.35
01.050.0010-A | 63.56
01.050.0011-0 | 67
01.050.0011-A | 58.05
01.050.0012-0 | 63.19
01.050.0012-A | 54.76
01.050.0013-0 | 79.96
01.050.0013-A | 69.29
01.050.0014-0 | 70.21
01.050.0014-A | 60.84
01.050.0015-0 | 60.4
01.050.0015-A | 52.34
01.050.0016-0 | 183.42
01.050.0016-A | 158.94
01.050.0017-0 | 167.57
01.050.0017-A | 145.2
01.050.0018-0 | 158.03
01.050.0018-A | 136.93
01.050.0019-0 | 57.79
01.050.0019-A | 50.07
01.050.0020-0 | 51.41
01.050.0020-A | 44.55
01.050.0021-0 | 40.69
01.050.0021-A | 35.26
01.050.0022-0 | 144.52
01.050.0022-A | 125.23
01.050.0023-0 | 128.57
01.050.0023-A | 111.41
01.050.0024-0 | 101.82
01.050.0024-A | 88.22
01.050.0025-0 | 79.99
01.050.0025-A | 69.31
01.050.0026-0 | 70.24
01.050.0026-A | 60.86
01.050.0027-0 | 63.01
01.050.0027-A | 54.59
01.050.0028-0 | 41.73
01.050.0028-A | 36.16
01.050.0029-0 | 30.29
01.050.0029-A | 26.25
01.050.0030-0 | 24.32
01.050.0030-A | 21.08
01.050.0031-0 | 104.34
01.050.0031-A | 90.41
01.050.0032-0 | 75.75
01.050.0032-A | 65.64
01.050.0033-0 | 60.88
01.050.0033-A | 52.76
01.050.0034-0 | 70.02
01.050.0034-A | 60.67
01.050.0035-0 | 61.94
01.050.0035-A | 53.67
01.050.0036-0 | 52.14
01.050.0036-A | 45.18
01.050.0037-0 | 11.51
01.050.0037-A | 9.97
01.050.0038-0 | 7.94
01.050.0038-A | 6.88
01.050.0039-0 | 7.97
01.050.0039-A | 6.9
01.050.0040-0 | 28.83
01.050.0040-A | 24.98
01.050.0041-0 | 19.93
01.050.0041-A | 17.27
01.050.0042-0 | 19.94
01.050.0042-A | 17.28
01.050.0043-0 | 39.07
01.050.0043-A | 33.86
01.050.0044-0 | 27.1
01.050.0044-A | 23.48
01.050.0045-0 | 21.67
01.050.0045-A | 18.77
01.050.0046-0 | 97.78
01.050.0046-A | 84.72
01.050.0047-0 | 67.75
01.050.0047-A | 58.71
01.050.0048-0 | 54.19
01.050.0048-A | 46.95
01.050.0049-0 | 7.59
01.050.0049-A | 6.58
01.050.0050-0 | 4.17
01.050.0050-A | 3.61
01.050.0051-0 | 2.09
01.050.0051-A | 1.81
01.050.0052-0 | 19.03
01.050.0052-A | 16.49
01.050.0053-0 | 12.72
01.050.0053-A | 11.02
01.050.0054-0 | 15.23
01.050.0054-A | 13.19
01.050.0055-0 | 9.33
01.050.0055-A | 8.08
01.050.0056-0 | 4.46
01.050.0056-A | 3.86
01.050.0057-0 | 2.31
01.050.0057-A | 2
01.050.0058-0 | 2.48
01.050.0058-A | 2.15
01.050.0059-0 | 1.23
01.050.0059-A | 1.07
01.050.0060-0 | 4.17
01.050.0060-A | 3.61
01.050.0061-0 | 2.09
01.050.0061-A | 1.81
01.050.0062-0 | 7.03
01.050.0062-A | 6.09
01.050.0063-0 | 8.24
01.050.0063-A | 7.14
01.050.0064-0 | 4.1
01.050.0064-A | 3.55
01.050.0065-0 | 4.46
01.050.0065-A | 3.86
01.050.0066-0 | 2.31
01.050.0066-A | 2
01.050.0067-0 | 2.48
01.050.0067-A | 2.15
01.050.0068-0 | 1.23
01.050.0068-A | 1.07
01.050.0078-0 | 4.17
01.050.0078-A | 3.61
01.050.0079-0 | 3.75
01.050.0079-A | 3.25
01.050.0080-0 | 10.63
01.050.0080-A | 9.21
01.050.0081-0 | 9.56
01.050.0081-A | 8.29
01.050.0082-0 | 10.63
01.050.0082-A | 9.21
01.050.0083-0 | 4.43
01.050.0083-A | 3.84
01.050.0084-0 | 4.01
01.050.0084-A | 3.48
01.050.0085-0 | 2.48
01.050.0085-A | 2.15
01.050.0086-0 | 1.23
01.050.0086-A | 1.07
01.050.0087-0 | 7.58
01.050.0087-A | 6.57
01.050.0088-0 | 7.03
01.050.0088-A | 6.09
01.050.0089-0 | 4.17
01.050.0089-A | 3.61
01.050.0090-0 | 7.03
01.050.0090-A | 6.09
01.050.0091-0 | 22.79
01.050.0091-A | 19.75
01.050.0092-0 | 19.02
01.050.0092-A | 16.48
01.050.0093-0 | 1.26
01.050.0093-A | 1.09
01.050.0094-0 | 0.79
01.050.0094-A | 0.68
01.050.0095-0 | 6.9
01.050.0095-A | 5.98
01.050.0096-0 | 5.01
01.050.0096-A | 4.34
01.050.0097-0 | 2.48
01.050.0097-A | 2.15
01.050.0098-0 | 12.72
01.050.0098-A | 11.02
01.050.0099-0 | 7.58
01.050.0099-A | 6.57
01.050.0100-0 | 7.03
01.050.0100-A | 6.09
01.050.0101-0 | 12.72
01.050.0101-A | 11.02
01.050.0102-0 | 22.79
01.050.0102-A | 19.75
01.050.0103-0 | 19.02
01.050.0103-A | 16.48
01.050.0104-0 | 13.87
01.050.0104-A | 12.02
01.050.0105-0 | 9.33
01.050.0105-A | 8.08
01.050.0106-0 | 7.04
01.050.0106-A | 6.1
01.050.0107-0 | 1.23
01.050.0107-A | 1.07
01.050.0108-0 | 0.79
01.050.0108-A | 0.68
01.050.0109-0 | 7.58
01.050.0109-A | 6.57
01.050.0110-0 | 5.01
01.050.0110-A | 4.34
01.050.0111-0 | 3.79
01.050.0111-A | 3.29
01.050.0112-0 | 1396.6
01.050.0112-A | 1210.18
01.050.0113-0 | 15.23
01.050.0113-A | 13.19
01.050.0114-0 | 12.72
01.050.0114-A | 11.02
01.050.0115-0 | 7.58
01.050.0115-A | 6.57
01.050.0116-0 | 25.45
01.050.0116-A | 22.06
01.050.0117-0 | 19.02
01.050.0117-A | 16.48
01.050.0118-0 | 30.43
01.050.0118-A | 26.37
01.050.0119-0 | 18.53
01.050.0119-A | 16.06
01.050.0120-0 | 13.87
01.050.0120-A | 12.02
01.050.0121-0 | 9.33
01.050.0121-A | 8.08
01.050.0122-0 | 1.67
01.050.0122-A | 1.45
01.050.0123-0 | 1.23
01.050.0123-A | 1.07
01.050.0124-0 | 7.58
01.050.0124-A | 6.57
01.050.0125-0 | 5.01
01.050.0125-A | 4.34
01.050.0126-0 | 3.79
01.050.0126-A | 3.29
01.050.0127-0 | 1396.58
01.050.0127-A | 1210.16
01.050.0128-0 | 11.65
01.050.0128-A | 10.09
01.050.0129-0 | 9.7
01.050.0129-A | 8.41
01.050.0130-0 | 5.83
01.050.0130-A | 5.05
01.050.0137-0 | 46.59
01.050.0137-A | 40.37
01.050.0138-0 | 9944.52
01.050.0138-A | 8617.09
01.050.0139-0 | 1348.46
01.050.0139-A | 1168.39
01.050.0140-0 | 2.93
01.050.0140-A | 2.54
01.050.0141-0 | 698.3
01.050.0141-A | 605.09
01.050.0142-0 | 698.3
01.050.0142-A | 605.09
01.050.0143-0 | 1.69
01.050.0143-A | 1.47
01.050.0150-0 | 5.08
01.050.0150-A | 4.4
01.050.0151-0 | 3.49
01.050.0151-A | 3.02
01.050.0152-0 | 2.08
01.050.0152-A | 1.8
01.050.0153-0 | 20694.37
01.050.0153-A | 17931.4
01.050.0154-0 | 27745.35
01.050.0154-A | 24041.4
01.050.0156-0 | 1.05
01.050.0156-A | 0.91
01.050.0157-0 | 0.72
01.050.0157-A | 0.63
01.050.0160-0 | 70724.17
01.050.0160-A | 61278.44
01.050.0162-0 | 113923.04
01.050.0162-A | 98707.8
01.050.0165-0 | 53876.72
01.050.0165-A | 46680.43
01.050.0168-0 | 8475.76
01.050.0168-A | 7343.52
01.050.0170-0 | 142.22
01.050.0170-A | 123.22
01.050.0175-0 | 25350.61
01.050.0175-A | 21964.12
01.050.0180-0 | 5091.66
01.050.0180-A | 4411.67
01.050.0185-0 | 10128.47
01.050.0185-A | 8775.58
01.050.0190-0 | 9371.31
01.050.0190-A | 8119.55
01.050.0195-0 | 8586.87
01.050.0195-A | 7439.89
01.050.0200-0 | 9677.39
01.050.0200-A | 8384.95
01.050.0205-0 | 6087.34
01.050.0205-A | 5274.23
01.050.0210-0 | 9851.03
01.050.0210-A | 8535.12
01.050.0215-0 | 8439.12
01.050.0215-A | 7312.07
01.050.0220-0 | 12606.06
01.050.0220-A | 10922.56
01.050.0222-0 | 0.88
01.050.0222-A | 0.76
01.050.0223-0 | 0.66
01.050.0223-A | 0.57
01.050.0224-0 | 0.44
01.050.0224-A | 0.38
01.050.0225-0 | 1491.2
01.050.0225-A | 1292.08
01.050.0226-0 | 1864
01.050.0226-A | 1615.1
01.050.0227-0 | 2796.01
01.050.0227-A | 2422.66
01.050.0230-0 | 139.32
01.050.0230-A | 121.06
01.050.0232-0 | 127.76
01.050.0232-A | 111.05
01.050.0235-0 | 122.18
01.050.0235-A | 106.22
01.050.0245-0 | 7.6
01.050.0245-A | 6.59
01.050.0250-0 | 6.35
01.050.0250-A | 5.5
01.050.0300-0 | 1578.93
01.050.0300-A | 1368.2
01.050.0315-0 | 21.43
01.050.0315-A | 18.82
01.050.0320-0 | 14.32
01.050.0320-A | 12.57
01.050.0322-0 | 11.31
01.050.0322-A | 9.93
01.050.0324-0 | 9.66
01.050.0324-A | 8.49
01.050.0325-0 | 9.53
01.050.0325-A | 8.51
01.050.0326-0 | 6.36
01.050.0326-A | 5.66
01.050.0327-0 | 5.05
01.050.0327-A | 4.51
01.050.0328-0 | 4.01
01.050.0328-A | 3.59
01.050.0350-0 | 110.04
01.050.0350-A | 95.35
01.050.0351-0 | 100.52
01.050.0351-A | 87.1
01.050.0352-0 | 94.79
01.050.0352-A | 82.14
01.050.0353-0 | 86.67
01.050.0353-A | 75.1
01.050.0354-0 | 77.12
01.050.0354-A | 66.83
01.050.0355-0 | 61.07
01.050.0355-A | 52.92
01.050.0356-0 | 62.59
01.050.0356-A | 54.24
01.050.0357-0 | 45.45
01.050.0357-A | 39.38
01.050.0358-0 | 36.52
01.050.0358-A | 31.64
01.050.0359-0 | 17.29
01.050.0359-A | 14.98
01.050.0360-0 | 11.94
01.050.0360-A | 10.35
01.050.0361-0 | 11.95
01.050.0361-A | 10.36
01.050.0362-0 | 58.64
01.050.0362-A | 50.81
01.050.0363-0 | 40.65
01.050.0363-A | 35.22
01.050.0364-0 | 32.49
01.050.0364-A | 28.15
01.050.0365-0 | 3.8
01.050.0365-A | 3.29
01.050.0366-0 | 2.08
01.050.0366-A | 1.8
01.050.0367-0 | 1.04
01.050.0367-A | 0.9
01.050.0368-0 | 9.53
01.050.0368-A | 8.26
01.050.0369-0 | 6.37
01.050.0369-A | 5.52
01.050.0370-0 | 7.61
01.050.0370-A | 6.59
01.050.0371-0 | 4.66
01.050.0371-A | 4.04
01.050.0372-0 | 2.23
01.050.0372-A | 1.93
01.050.0373-0 | 1.15
01.050.0373-A | 1
01.050.0374-0 | 1.24
01.050.0374-A | 1.07
01.050.0375-0 | 0.62
01.050.0375-A | 0.54
01.050.0376-0 | 3.8
01.050.0376-A | 3.29
01.050.0377-0 | 2.08
01.050.0377-A | 1.8
01.050.0378-0 | 1.04
01.050.0378-A | 0.9
01.050.0379-0 | 9.53
01.050.0379-A | 8.26
01.050.0380-0 | 6.37
01.050.0380-A | 5.52
01.050.0381-0 | 7.61
01.050.0381-A | 6.59
01.050.0382-0 | 4.66
01.050.0382-A | 4.04
01.050.0383-0 | 2.23
01.050.0383-A | 1.93
01.050.0384-0 | 1.15
01.050.0384-A | 1
01.050.0385-0 | 1.24
01.050.0385-A | 1.07
01.050.0386-0 | 0.62
01.050.0386-A | 0.54
01.050.0387-0 | 2.08
01.050.0387-A | 1.8
01.050.0388-0 | 1.04
01.050.0388-A | 0.9
01.050.0389-0 | 3.51
01.050.0389-A | 3.04
01.050.0390-0 | 7.61
01.050.0390-A | 6.59
01.050.0391-0 | 3.79
01.050.0391-A | 3.28
01.050.0392-0 | 2.23
01.050.0392-A | 1.93
01.050.0393-0 | 1.15
01.050.0393-A | 1
01.050.0394-0 | 1.24
01.050.0394-A | 1.07
01.050.0395-0 | 0.62
01.050.0395-A | 0.54
01.050.0396-0 | 2.08
01.050.0396-A | 1.8
01.050.0397-0 | 1.04
01.050.0397-A | 0.9
01.050.0398-0 | 3.51
01.050.0398-A | 3.04
01.050.0399-0 | 7.61
01.050.0399-A | 6.59
01.050.0400-0 | 3.79
01.050.0400-A | 3.28
01.050.0401-0 | 2.23
01.050.0401-A | 1.93
01.050.0402-0 | 1.15
01.050.0402-A | 1
01.050.0403-0 | 1.24
01.050.0403-A | 1.07
01.050.0404-0 | 0.62
01.050.0404-A | 0.54
01.050.0423-0 | 2.08
01.050.0423-A | 1.8
01.050.0424-0 | 1.87
01.050.0424-A | 1.62
01.050.0425-0 | 5.33
01.050.0425-A | 4.61
01.050.0426-0 | 4.79
01.050.0426-A | 4.15
01.050.0427-0 | 5.33
01.050.0427-A | 4.61
01.050.0428-0 | 2.23
01.050.0428-A | 1.93
01.050.0429-0 | 2.01
01.050.0429-A | 1.74
01.050.0430-0 | 1.24
01.050.0430-A | 1.07
01.050.0431-0 | 0.62
01.050.0431-A | 0.54
01.050.0432-0 | 2.08
01.050.0432-A | 1.8
01.050.0433-0 | 1.87
01.050.0433-A | 1.62
01.050.0434-0 | 5.33
01.050.0434-A | 4.61
01.050.0435-0 | 4.79
01.050.0435-A | 4.15
01.050.0436-0 | 5.33
01.050.0436-A | 4.61
01.050.0437-0 | 2.23
01.050.0437-A | 1.93
01.050.0438-0 | 2.01
01.050.0438-A | 1.74
01.050.0439-0 | 1.24
01.050.0439-A | 1.07
01.050.0440-0 | 0.62
01.050.0440-A | 0.54
01.050.0441-0 | 3.79
01.050.0441-A | 3.28
01.050.0442-0 | 3.51
01.050.0442-A | 3.04
01.050.0443-0 | 2.08
01.050.0443-A | 1.8
01.050.0444-0 | 3.51
01.050.0444-A | 3.04
01.050.0445-0 | 11.41
01.050.0445-A | 9.88
01.050.0446-0 | 9.51
01.050.0446-A | 8.24
01.050.0447-0 | 0.63
01.050.0447-A | 0.54
01.050.0448-0 | 0.41
01.050.0448-A | 0.35
01.050.0449-0 | 3.46
01.050.0449-A | 3
01.050.0450-0 | 2.52
01.050.0450-A | 2.18
01.050.0451-0 | 1.24
01.050.0451-A | 1.07
01.050.0452-0 | 3.79
01.050.0452-A | 3.28
01.050.0453-0 | 3.51
01.050.0453-A | 3.04
01.050.0454-0 | 2.08
01.050.0454-A | 1.8
01.050.0455-0 | 3.51
01.050.0455-A | 3.04
01.050.0456-0 | 11.41
01.050.0456-A | 9.88
01.050.0457-0 | 9.51
01.050.0457-A | 8.24
01.050.0458-0 | 0.63
01.050.0458-A | 0.54
01.050.0459-0 | 0.41
01.050.0459-A | 0.35
01.050.0460-0 | 3.46
01.050.0460-A | 3
01.050.0461-0 | 2.52
01.050.0461-A | 2.18
01.050.0462-0 | 1.24
01.050.0462-A | 1.07
01.050.0463-0 | 6.37
01.050.0463-A | 5.52
01.050.0464-0 | 3.79
01.050.0464-A | 3.28
01.050.0465-0 | 3.51
01.050.0465-A | 3.04
01.050.0466-0 | 6.37
01.050.0466-A | 5.52
01.050.0467-0 | 11.41
01.050.0467-A | 9.88
01.050.0468-0 | 9.51
01.050.0468-A | 8.24
01.050.0469-0 | 6.95
01.050.0469-A | 6.02
01.050.0470-0 | 4.66
01.050.0470-A | 4.04
01.050.0471-0 | 3.53
01.050.0471-A | 3.06
01.050.0472-0 | 0.62
01.050.0472-A | 0.54
01.050.0473-0 | 0.41
01.050.0473-A | 0.35
01.050.0474-0 | 3.79
01.050.0474-A | 3.28
01.050.0475-0 | 2.52
01.050.0475-A | 2.18
01.050.0476-0 | 1.91
01.050.0476-A | 1.65
01.050.0478-0 | 6.37
01.050.0478-A | 5.52
01.050.0479-0 | 3.79
01.050.0479-A | 3.28
01.050.0480-0 | 3.51
01.050.0480-A | 3.04
01.050.0481-0 | 6.37
01.050.0481-A | 5.52
01.050.0482-0 | 11.41
01.050.0482-A | 9.88
01.050.0483-0 | 9.51
01.050.0483-A | 8.24
01.050.0484-0 | 6.95
01.050.0484-A | 6.02
01.050.0485-0 | 4.66
01.050.0485-A | 4.04
01.050.0486-0 | 3.53
01.050.0486-A | 3.06
01.050.0487-0 | 0.62
01.050.0487-A | 0.54
01.050.0488-0 | 0.41
01.050.0488-A | 0.35
01.050.0489-0 | 3.79
01.050.0489-A | 3.28
01.050.0490-0 | 2.52
01.050.0490-A | 2.18
01.050.0491-0 | 1.91
01.050.0491-A | 1.65
01.050.0493-0 | 7.61
01.050.0493-A | 6.59
01.050.0494-0 | 6.37
01.050.0494-A | 5.52
01.050.0495-0 | 3.79
01.050.0495-A | 3.28
01.050.0496-0 | 12.73
01.050.0496-A | 11.03
01.050.0497-0 | 9.51
01.050.0497-A | 8.24
01.050.0498-0 | 15.23
01.050.0498-A | 13.19
01.050.0499-0 | 9.26
01.050.0499-A | 8.03
01.050.0500-0 | 6.95
01.050.0500-A | 6.02
01.050.0501-0 | 4.66
01.050.0501-A | 4.04
01.050.0502-0 | 0.85
01.050.0502-A | 0.73
01.050.0503-0 | 0.62
01.050.0503-A | 0.54
01.050.0504-0 | 3.79
01.050.0504-A | 3.28
01.050.0505-0 | 2.52
01.050.0505-A | 2.18
01.050.0506-0 | 1.91
01.050.0506-A | 1.65
01.050.0508-0 | 5.83
01.050.0508-A | 5.05
01.050.0509-0 | 4.85
01.050.0509-A | 4.2
01.050.0510-0 | 2.93
01.050.0510-A | 2.54
01.050.0515-0 | 7.61
01.050.0515-A | 6.59
01.050.0516-0 | 6.37
01.050.0516-A | 5.52
01.050.0517-0 | 3.79
01.050.0517-A | 3.28
01.050.0518-0 | 12.73
01.050.0518-A | 11.03
01.050.0519-0 | 9.51
01.050.0519-A | 8.24
01.050.0520-0 | 15.23
01.050.0520-A | 13.19
01.050.0521-0 | 9.26
01.050.0521-A | 8.03
01.050.0522-0 | 6.95
01.050.0522-A | 6.02
01.050.0523-0 | 4.66
01.050.0523-A | 4.04
01.050.0524-0 | 0.85
01.050.0524-A | 0.73
01.050.0525-0 | 0.62
01.050.0525-A | 0.54
01.050.0526-0 | 3.79
01.050.0526-A | 3.28
01.050.0527-0 | 2.52
01.050.0527-A | 2.18
01.050.0528-0 | 1.91
01.050.0528-A | 1.65
01.050.0530-0 | 5.83
01.050.0530-A | 5.05
01.050.0531-0 | 4.85
01.050.0531-A | 4.2
01.050.0532-0 | 2.93
01.050.0532-A | 2.54
01.050.0537-0 | 39.99
01.050.0537-A | 34.65
01.050.0538-0 | 35.1
01.050.0538-A | 30.42
01.050.0539-0 | 30.21
01.050.0539-A | 26.18
01.050.0540-0 | 39.99
01.050.0540-A | 34.65
01.050.0541-0 | 35.1
01.050.0541-A | 30.42
01.050.0542-0 | 30.21
01.050.0542-A | 26.18
01.050.0543-0 | 39.99
01.050.0543-A | 34.65
01.050.0544-0 | 35.13
01.050.0544-A | 30.44
01.050.0545-0 | 31.51
01.050.0545-A | 27.31
01.050.0546-0 | 59.98
01.050.0546-A | 51.97
01.050.0547-0 | 35.13
01.050.0547-A | 30.44
01.050.0548-0 | 31.51
01.050.0548-A | 27.31
01.050.0549-0 | 35.02
01.050.0549-A | 30.35
01.050.0550-0 | 30.98
01.050.0550-A | 26.85
01.050.0551-0 | 26.07
01.050.0551-A | 22.59
01.050.0552-0 | 35.02
01.050.0552-A | 30.35
01.050.0553-0 | 30.98
01.050.0553-A | 26.85
01.050.0554-0 | 26.07
01.050.0554-A | 22.59
01.050.0560-0 | 2.53
01.050.0560-A | 2.19
01.050.0561-0 | 1.75
01.050.0561-A | 1.52
01.050.0562-0 | 1.04
01.050.0562-A | 0.9
01.050.0563-0 | 2.53
01.050.0563-A | 2.19
01.050.0564-0 | 1.75
01.050.0564-A | 1.52
01.050.0565-0 | 1.04
01.050.0565-A | 0.9
01.050.0570-0 | 0.82
01.050.0570-A | 0.71
01.050.0571-0 | 0.6
01.050.0571-A | 0.52
01.050.0572-0 | 0.39
01.050.0572-A | 0.33
01.050.0575-0 | 0.82
01.050.0575-A | 0.71
01.050.0576-0 | 0.6
01.050.0576-A | 0.52
01.050.0577-0 | 0.39
01.050.0577-A | 0.33
01.050.0580-0 | 1118.4
01.050.0580-A | 969.06
01.050.0581-0 | 1491.2
01.050.0581-A | 1292.08
01.050.0582-0 | 1864
01.050.0582-A | 1615.1
01.050.0586-0 | 1118.4
01.050.0586-A | 969.06
01.050.0587-0 | 1491.2
01.050.0587-A | 1292.08
01.050.0588-0 | 1864
01.050.0588-A | 1615.1
01.050.0700-0 | 12927.2
01.050.0700-A | 11202.4
01.050.0701-0 | 19052
01.050.0701-A | 16508.8
01.050.0702-0 | 27216.64
01.050.0702-A | 23582.24
01.050.0703-0 | 18467.68
01.050.0703-A | 16001.92
01.050.0704-0 | 27216.64
01.050.0704-A | 23582.24
01.050.0705-0 | 38880.16
01.050.0705-A | 33689.92
01.050.0706-0 | 12927.2
01.050.0706-A | 11202.4
01.050.0707-0 | 19052
01.050.0707-A | 16508.8
01.050.0708-0 | 27216.64
01.050.0708-A | 23582.24
01.050.0710-0 | 8680.32
01.050.0710-A | 7520.48
01.050.0711-0 | 4063.84
01.050.0711-A | 3520
01.050.0712-0 | 6279.68
01.050.0712-A | 5440.16
01.050.0713-0 | 44712.8
01.050.0713-A | 38742.88
01.050.0714-0 | 18467.68
01.050.0714-A | 16001.92
01.050.0715-0 | 27216.64
01.050.0715-A | 23582.24
01.050.0716-0 | 38880.16
01.050.0716-A | 33689.92
01.050.0717-0 | 5042.4
01.050.0717-A | 4368.32
01.050.0718-0 | 5762.24
01.050.0718-A | 4993.12
01.050.0719-0 | 7201.92
01.050.0719-A | 6240.96
01.050.0720-0 | 8402.24
01.050.0720-A | 7281.12
01.050.0721-0 | 9602.56
01.050.0721-A | 8321.28
01.050.0722-0 | 12004.96
01.050.0722-A | 10401.6
01.050.0723-0 | 29700
01.050.0723-A | 29700
01.050.0724-0 | 52488.48
01.050.0724-A | 45481.92
01.050.0726-0 | 7571.52
01.050.0726-A | 6561.28
01.050.0727-0 | 8680.32
01.050.0727-A | 7520.48
01.050.0728-0 | 10896.16
01.050.0728-A | 9442.4
01.050.0729-0 | 10341.76
01.050.0729-A | 8961.92
01.050.0730-0 | 11820.16
01.050.0730-A | 10241.44
01.050.0731-0 | 14775.2
01.050.0731-A | 12802.24
01.050.0732-0 | 3685.44
01.050.0732-A | 3192.64
01.050.0735-0 | 8883.6
01.050.0735-A | 8883.6
01.050.0736-0 | 15697.44
01.050.0736-A | 13603.04
01.050.0740-0 | 15400
01.050.0740-A | 15400
01.050.0741-0 | 27216.64
01.050.0741-A | 23582.24
01.050.0750-0 | 9405
01.050.0750-A | 9405
01.050.0751-0 | 16621.44
01.050.0751-A | 14402.08
01.050.9999-0 | 5018
01.050.9999-A | 4605
02.001.0001-0 | 70.2
02.001.0001-A | 65.68
02.001.0002-0 | 51.98
02.001.0002-A | 47.45
02.001.0003-0 | 38.81
02.001.0003-A | 34.29
02.002.0005-0 | 31.06
02.002.0005-A | 29.3
02.002.0006-0 | 39.86
02.002.0006-A | 37.47
02.002.0007-0 | 22.27
02.002.0007-A | 21.14
02.002.0010-0 | 39.7
02.002.0010-A | 37.94
02.002.0011-0 | 48.5
02.002.0011-A | 46.11
02.002.0012-0 | 30.91
02.002.0012-A | 29.78
02.003.0001-1 | 95.25
02.003.0001-B | 89.03
02.004.0001-0 | 441.15
02.004.0001-A | 394.31
02.004.0002-1 | 458.97
02.004.0002-B | 412.22
02.004.0003-0 | 439.6
02.004.0003-A | 392.76
02.004.0004-0 | 380.56
02.004.0004-A | 341.74
02.004.0005-0 | 444.68
02.004.0005-A | 406.53
02.004.0006-0 | 366.49
02.004.0006-A | 327.61
02.004.0007-0 | 477.88
02.004.0007-A | 427.85
02.004.0010-0 | 470.11
02.004.0010-A | 415.62
02.004.0012-0 | 2320.86
02.004.0012-A | 2164.45
02.004.0013-0 | 4135.45
02.004.0013-A | 3847.48
02.006.0010-0 | 406.25
02.006.0010-A | 406.25
02.006.0015-0 | 520
02.006.0015-A | 520
02.006.0020-0 | 590.41
02.006.0020-A | 590.41
02.006.0025-0 | 650
02.006.0025-A | 650
02.006.0030-0 | 650
02.006.0030-A | 650
02.006.0050-0 | 850
02.006.0050-A | 850
02.010.0001-0 | 293.32
02.010.0001-A | 262.67
02.010.0002-0 | 254.99
02.010.0002-A | 224.34
02.011.0001-0 | 30.78
02.011.0001-A | 29.59
02.011.0002-0 | 16.2
02.011.0002-A | 15.01
02.011.0003-0 | 13.5
02.011.0003-A | 11.69
02.011.0010-0 | 0.97
02.011.0010-A | 0.97
02.011.0014-0 | 1.94
02.011.0014-A | 1.94
02.015.0001-0 | 3758.14
02.015.0001-A | 3622.95
02.016.0001-0 | 2072.89
02.016.0001-A | 1942.86
02.016.0003-0 | 10862.02
02.016.0003-A | 10305.19
02.016.0004-0 | 12064.87
02.016.0004-A | 11508.04
02.016.0006-0 | 13600.78
02.016.0006-A | 13043.95
02.016.0008-0 | 14837.47
02.016.0008-A | 14274.92
02.016.0010-0 | 15820.34
02.016.0010-A | 15257.8
02.020.0001-0 | 463.47
02.020.0001-A | 436.54
02.020.0002-0 | 211.29
02.020.0002-A | 199.98
02.020.0003-0 | 105.67
02.020.0003-A | 101.12
02.020.0005-0 | 3.31
02.020.0005-A | 3.01
02.020.0009-0 | 105.69
02.020.0009-A | 98.93
02.025.0010-0 | 22960.42
02.025.0010-A | 20803.85
02.025.0012-0 | 19718.94
02.025.0012-A | 17562.36
02.025.0015-0 | 12003.68
02.025.0015-A | 10659.29
02.025.0020-0 | 44691.53
02.025.0020-A | 40245.77
02.025.0025-0 | 32591.13
02.025.0025-A | 29031.66
02.025.0030-0 | 26522.64
02.025.0030-A | 23408.72
02.030.0005-0 | 89.69
02.030.0005-A | 82.06
02.030.0010-0 | 71.84
02.030.0010-A | 71.84
02.030.0020-0 | 16.06
02.030.0020-A | 16.06
02.030.0025-0 | 140.13
02.030.0025-A | 140.13
02.030.0035-0 | 50.42
02.030.0035-A | 50.42
02.030.0040-0 | 9.5
02.030.0040-A | 9.5
02.030.0060-0 | 9.18
02.030.0060-A | 8.1
02.050.0001-0 | 88.68
02.050.0001-A | 77.84
03.001.0001-1 | 57.95
03.001.0001-B | 50.21
03.001.0002-1 | 73.29
03.001.0002-B | 63.51
03.001.0003-1 | 98.86
03.001.0003-B | 85.66
03.001.0004-1 | 132.96
03.001.0004-B | 115.2
03.001.0009-1 | 165.35
03.001.0009-B | 143.27
03.001.0010-0 | 127.84
03.001.0010-A | 110.77
03.001.0011-0 | 161.94
03.001.0011-A | 140.31
03.001.0012-0 | 187.51
03.001.0012-A | 162.47
03.001.0021-0 | 221.6
03.001.0021-A | 192.01
03.001.0022-0 | 255.69
03.001.0022-A | 221.55
03.001.0041-0 | 81.82
03.001.0041-A | 70.89
03.001.0042-0 | 95.46
03.001.0042-A | 82.71
03.001.0043-0 | 153.41
03.001.0043-A | 132.93
03.001.0044-0 | 187.51
03.001.0044-A | 162.47
03.001.0045-0 | 221.6
03.001.0045-A | 192.01
03.001.0047-0 | 93.75
03.001.0047-A | 81.23
03.001.0048-0 | 170.46
03.001.0048-A | 147.7
03.001.0049-0 | 255.69
03.001.0049-A | 221.55
03.001.0050-0 | 306.83
03.001.0050-A | 265.86
03.001.0051-0 | 357.97
03.001.0051-A | 310.17
03.001.0061-0 | 46.11
03.001.0061-A | 39.95
03.001.0065-1 | 122.83
03.001.0065-B | 106.44
03.001.0070-1 | 110.55
03.001.0070-B | 95.8
03.001.0071-1 | 41.49
03.001.0071-B | 35.96
03.001.0080-1 | 40.91
03.001.0080-B | 35.44
03.001.0085-1 | 55.4
03.001.0085-B | 48
03.001.0090-0 | 177.43
03.001.0090-A | 154.3
03.001.0095-0 | 41.93
03.001.0095-A | 36.33
03.001.0096-0 | 89.49
03.001.0096-A | 77.54
03.001.0098-0 | 8.52
03.001.0098-A | 7.38
03.001.0099-0 | 17.89
03.001.0099-A | 15.5
03.001.0100-0 | 71.59
03.001.0100-A | 62.03
03.001.0101-0 | 92.05
03.001.0101-A | 79.75
03.001.0102-0 | 122.73
03.001.0102-A | 106.34
03.001.0110-0 | 107.9
03.001.0110-A | 93.49
03.001.0111-0 | 196.03
03.001.0111-A | 169.85
03.002.0001-1 | 208.48
03.002.0001-B | 193.69
03.004.0001-1 | 208.84
03.004.0001-B | 180.97
03.004.0002-0 | 215.24
03.004.0002-A | 186.51
03.004.0003-0 | 223.33
03.004.0003-A | 193.53
03.004.0012-0 | 229.73
03.004.0012-A | 199.07
03.004.0013-0 | 240.38
03.004.0013-A | 208.3
03.004.0020-1 | 362.28
03.004.0020-B | 313.93
03.004.0021-0 | 373.36
03.004.0021-A | 323.53
03.004.0022-0 | 387.85
03.004.0022-A | 336.09
03.004.0023-0 | 398.51
03.004.0023-A | 345.32
03.004.0024-0 | 416.84
03.004.0024-A | 361.2
03.004.0025-0 | 119.34
03.004.0025-A | 103.41
03.004.0028-0 | 253.6
03.004.0028-A | 219.75
03.004.0030-0 | 272.88
03.004.0030-A | 236.44
03.004.0031-0 | 235.58
03.004.0031-A | 204.12
03.005.0011-0 | 180.82
03.005.0011-A | 165.89
03.005.0013-0 | 200.63
03.005.0013-A | 185.34
03.005.0020-1 | 116.67
03.005.0020-B | 106.45
03.005.0021-0 | 120.2
03.005.0021-A | 109.67
03.005.0022-0 | 124.81
03.005.0022-A | 113.87
03.005.0023-0 | 128.32
03.005.0023-A | 117.07
03.005.0024-0 | 134.19
03.005.0024-A | 122.44
03.005.0025-0 | 76.07
03.005.0025-A | 74.02
03.005.0026-0 | 104.43
03.005.0026-A | 102.24
03.005.0030-1 | 135.59
03.005.0030-B | 124.09
03.005.0031-0 | 139.67
03.005.0031-A | 127.84
03.005.0032-0 | 145.1
03.005.0032-A | 132.8
03.005.0033-0 | 149.18
03.005.0033-A | 136.54
03.005.0034-0 | 155.94
03.005.0034-A | 142.73
03.005.0038-1 | 76.09
03.005.0038-B | 73.91
03.005.0039-0 | 55.24
03.005.0039-A | 53.28
03.005.0040-0 | 115.37
03.005.0040-A | 101.13
03.005.0041-0 | 89.91
03.005.0041-A | 79.38
03.005.0045-0 | 136.92
03.005.0045-A | 123.69
03.005.0046-0 | 266.46
03.005.0046-A | 245.33
03.008.0010-1 | 167.41
03.008.0010-B | 152.79
03.008.0011-0 | 172.41
03.008.0011-A | 157.35
03.008.0012-0 | 179.65
03.008.0012-A | 163.96
03.008.0013-0 | 184.29
03.008.0013-A | 168.2
03.008.0014-0 | 192.3
03.008.0014-A | 175.48
03.008.0020-1 | 505.85
03.008.0020-B | 463.92
03.008.0021-0 | 521.2
03.008.0021-A | 478.01
03.008.0022-0 | 541.43
03.008.0022-A | 496.57
03.008.0023-0 | 557.13
03.008.0023-A | 510.98
03.008.0024-0 | 581.9
03.008.0024-A | 533.68
03.008.0050-1 | 575.12
03.008.0050-B | 525.48
03.008.0051-0 | 592.97
03.008.0051-A | 541.8
03.008.0052-0 | 614.98
03.008.0052-A | 561.9
03.008.0053-0 | 632.84
03.008.0053-A | 578.22
03.008.0054-0 | 661.81
03.008.0054-A | 604.68
03.008.0060-1 | 1303.6
03.008.0060-B | 1195.69
03.008.0061-0 | 1362.82
03.008.0061-A | 1251.65
03.008.0062-0 | 1416.67
03.008.0062-A | 1301.18
03.008.0063-0 | 1457.43
03.008.0063-A | 1338.74
03.008.0064-0 | 1524.37
03.008.0064-A | 1400.25
03.008.0080-1 | 345.07
03.008.0080-B | 315.29
03.008.0085-0 | 942.39
03.008.0085-A | 866.86
03.008.0090-1 | 100.57
03.008.0090-B | 91.8
03.008.0095-0 | 328.65
03.008.0095-A | 301.4
03.008.0120-1 | 446.84
03.008.0120-B | 411.89
03.008.0125-1 | 152.15
03.008.0125-B | 137.13
03.008.0150-1 | 634.3
03.008.0150-B | 587.55
03.009.0002-1 | 47.73
03.009.0002-B | 41.35
03.009.0003-0 | 42.61
03.009.0003-A | 36.92
03.009.0004-0 | 76.7
03.009.0004-A | 66.46
03.009.0005-0 | 136.62
03.009.0005-A | 120.22
03.009.0006-0 | 140.78
03.009.0006-A | 123.89
03.009.0007-0 | 144.79
03.009.0007-A | 127.41
03.009.0008-0 | 149
03.009.0008-A | 131.12
03.009.0009-0 | 151.64
03.009.0009-A | 133.44
03.009.0015-0 | 167.67
03.009.0015-A | 147.51
03.009.0020-0 | 178.85
03.009.0020-A | 157.41
03.009.0025-0 | 189.28
03.009.0025-A | 166.61
03.009.0030-0 | 199.38
03.009.0030-A | 175.49
03.009.0035-0 | 214.84
03.009.0035-A | 189.1
03.009.0080-0 | 44.71
03.009.0080-A | 38.98
03.010.0015-0 | 8.34
03.010.0015-A | 8.05
03.010.0016-0 | 3.89
03.010.0016-A | 3.78
03.010.0017-0 | 2.85
03.010.0017-A | 2.8
03.010.0018-0 | 6.89
03.010.0018-A | 6.53
03.010.0019-0 | 6.27
03.010.0019-A | 5.92
03.010.0020-0 | 13.29
03.010.0020-A | 13
03.010.0021-0 | 15.06
03.010.0021-A | 14.75
03.010.0022-0 | 16.25
03.010.0022-A | 15.91
03.010.0023-0 | 18.62
03.010.0023-A | 18.25
03.010.0024-0 | 21.19
03.010.0024-A | 20.78
03.010.0030-0 | 29.1
03.010.0030-A | 28.56
03.010.0035-0 | 38.98
03.010.0035-A | 38.29
03.010.0040-0 | 48.86
03.010.0040-A | 48.02
03.010.0045-0 | 58.74
03.010.0045-A | 57.75
03.010.0049-0 | 68.62
03.010.0049-A | 67.48
03.010.0100-0 | 28.09
03.010.0100-A | 26.33
03.010.0101-0 | 35.95
03.010.0101-A | 33.66
03.010.0105-0 | 18.35
03.010.0105-A | 17.78
03.010.0106-0 | 22.72
03.010.0106-A | 21.85
03.011.0015-1 | 22.69
03.011.0015-B | 19.79
03.012.0010-0 | 2.4
03.012.0010-A | 2.36
03.013.0001-1 | 35.79
03.013.0001-B | 31.01
03.013.0002-0 | 42.61
03.013.0002-A | 36.92
03.013.0005-0 | 51.13
03.013.0005-A | 44.31
03.013.0006-0 | 42.95
03.013.0006-A | 37.22
03.014.0005-0 | 12.43
03.014.0005-A | 11.02
03.014.0010-0 | 10.09
03.014.0010-A | 9.77
03.015.0010-0 | 121.74
03.015.0010-A | 116.05
03.015.0012-0 | 132.31
03.015.0012-A | 125.21
03.015.0014-0 | 145.01
03.015.0014-A | 139.32
03.015.0016-0 | 151.83
03.015.0016-A | 145.23
03.015.0025-0 | 137.43
03.015.0025-A | 131.73
03.015.0026-0 | 144.24
03.015.0026-A | 137.64
03.016.0005-1 | 19.51
03.016.0005-B | 18.72
03.016.0010-1 | 23.74
03.016.0010-B | 22.78
03.016.0015-1 | 7.71
03.016.0015-B | 7.4
03.016.0018-1 | 9.34
03.016.0018-B | 8.96
03.016.0020-1 | 23.92
03.016.0020-B | 22.96
03.016.0025-1 | 30.66
03.016.0025-B | 29.42
03.016.0050-1 | 8.98
03.016.0050-B | 8.62
03.016.0055-1 | 11.45
03.016.0055-B | 10.99
03.020.0030-1 | 13.07
03.020.0030-B | 12.67
03.020.0035-1 | 15
03.020.0035-B | 14.55
03.020.0040-1 | 17.14
03.020.0040-B | 16.57
03.020.0045-1 | 21.38
03.020.0045-B | 20.69
03.020.0050-1 | 5.07
03.020.0050-B | 4.92
03.020.0052-1 | 5.75
03.020.0052-B | 5.57
03.020.0055-1 | 7.21
03.020.0055-B | 7
03.020.0057-1 | 8.82
03.020.0057-B | 8.55
03.020.0060-1 | 16.71
03.020.0060-B | 16.07
03.020.0065-1 | 19.23
03.020.0065-B | 18.49
03.020.0070-1 | 26.48
03.020.0070-B | 25.45
03.020.0075-1 | 40.83
03.020.0075-B | 39.26
03.020.0080-1 | 6.36
03.020.0080-B | 6.12
03.020.0085-1 | 7.27
03.020.0085-B | 6.99
03.020.0090-1 | 10.73
03.020.0090-B | 10.32
03.020.0100-1 | 15.66
03.020.0100-B | 15.06
03.020.0200-0 | 5.09
03.020.0200-A | 4.85
03.021.0005-1 | 3.23
03.021.0005-B | 3.13
03.022.0010-0 | 4.28
03.022.0010-A | 4.08
03.023.0010-1 | 199.78
03.023.0010-B | 195.9
03.025.0005-0 | 6.96
03.025.0005-A | 6.77
03.025.0010-0 | 5.97
03.025.0010-A | 5.87
03.025.0015-1 | 2.16
03.025.0015-B | 2.13
03.025.0020-0 | 3.92
03.025.0020-A | 3.8
03.025.0025-0 | 5.55
03.025.0025-A | 5.39
03.025.0027-0 | 8.26
03.025.0027-A | 8.03
03.025.0030-0 | 9.47
03.025.0030-A | 9.31
03.025.0031-0 | 10.43
03.025.0031-A | 10.13
03.025.0033-0 | 2.55
03.025.0033-A | 2.47
03.025.0035-0 | 1.81
03.025.0035-A | 1.77
03.025.0036-0 | 1.48
03.025.0036-A | 1.46
03.025.0037-0 | 2.12
03.025.0037-A | 2.07
03.025.0038-0 | 1.94
03.025.0038-A | 1.9
03.025.0039-0 | 4.01
03.025.0039-A | 3.98
03.025.0040-0 | 3.48
03.025.0040-A | 3.34
03.026.0010-0 | 5.61
03.026.0010-A | 5.54
03.026.0015-0 | 5.5
03.026.0015-A | 5.39
03.026.0020-0 | 10.76
03.026.0020-A | 10.62
03.030.0150-0 | 4.19
03.030.0150-A | 4.02
03.030.0155-0 | 3.82
03.030.0155-A | 3.7
03.030.0159-0 | 2.17
03.030.0159-A | 2.09
03.036.0200-0 | 9.32
03.036.0200-A | 8.97
03.036.0205-0 | 13.29
03.036.0205-A | 12.8
03.036.0210-0 | 13.78
03.036.0210-A | 13.27
03.036.0215-0 | 19.21
03.036.0215-A | 18.49
03.040.0001-0 | 5.05
03.040.0001-A | 4.99
03.040.0002-0 | 5.89
03.040.0002-A | 5.82
03.040.0003-0 | 6.74
03.040.0003-A | 6.66
03.040.0004-0 | 7.58
03.040.0004-A | 7.48
03.040.0005-0 | 8.44
03.040.0005-A | 8.34
03.040.0006-0 | 9.27
03.040.0006-A | 9.16
03.040.0007-0 | 10.14
03.040.0007-A | 10.02
03.040.0008-0 | 10.92
03.040.0008-A | 10.79
03.040.0009-0 | 11.84
03.040.0009-A | 11.7
03.040.0010-0 | 12.7
03.040.0010-A | 12.54
03.040.0011-0 | 13.55
03.040.0011-A | 13.39
03.040.0012-0 | 14.38
03.040.0012-A | 14.21
03.040.0013-0 | 15.15
03.040.0013-A | 14.97
03.040.0014-0 | 16.01
03.040.0014-A | 15.82
03.040.0015-0 | 16.98
03.040.0015-A | 16.78
03.040.0016-0 | 17.84
03.040.0016-A | 17.63
03.040.0017-0 | 18.55
03.040.0017-A | 18.32
03.040.0018-0 | 19.31
03.040.0018-A | 19.08
03.040.0019-0 | 20.43
03.040.0019-A | 20.18
03.040.0020-0 | 21.04
03.040.0020-A | 20.79
03.040.0021-0 | 22.03
03.040.0021-A | 21.76
03.040.0022-0 | 22.74
03.040.0022-A | 22.46
03.040.0023-0 | 23.89
03.040.0023-A | 23.61
03.040.0024-0 | 10.23
03.040.0024-A | 10.14
03.040.0025-0 | 11.8
03.040.0025-A | 11.69
03.040.0026-0 | 13.44
03.040.0026-A | 13.31
03.040.0027-0 | 14.97
03.040.0027-A | 14.83
03.040.0028-0 | 16.65
03.040.0028-A | 16.5
03.040.0029-0 | 18.14
03.040.0029-A | 17.97
03.040.0030-0 | 19.74
03.040.0030-A | 19.56
03.040.0031-0 | 21.45
03.040.0031-A | 21.25
03.040.0032-0 | 23
03.040.0032-A | 22.79
03.040.0033-0 | 24.52
03.040.0033-A | 24.3
03.040.0034-0 | 26.25
03.040.0034-A | 26.01
03.040.0035-0 | 27.89
03.040.0035-A | 27.63
03.040.0036-0 | 29.35
03.040.0036-A | 29.09
03.040.0037-0 | 30.99
03.040.0037-A | 30.7
03.040.0038-0 | 32.81
03.040.0038-A | 32.51
03.040.0039-0 | 34.32
03.040.0039-A | 34.01
03.040.0040-0 | 35.99
03.040.0040-A | 35.66
03.040.0041-0 | 37.19
03.040.0041-A | 36.85
03.040.0042-0 | 39.14
03.040.0042-A | 38.78
03.040.0043-0 | 40.57
03.040.0043-A | 40.2
03.040.0044-0 | 42.1
03.040.0044-A | 41.71
03.040.0045-0 | 43.75
03.040.0045-A | 43.35
03.040.0046-0 | 45.54
03.040.0046-A | 45.12
04.005.0003-0 | 0.76
04.005.0003-A | 0.74
04.005.0004-0 | 0.96
04.005.0004-A | 0.94
04.005.0005-0 | 1.09
04.005.0005-A | 1.07
04.005.0006-1 | 1.28
04.005.0006-B | 1.25
04.005.0007-0 | 1.54
04.005.0007-A | 1.51
04.005.0011-0 | 1.91
04.005.0011-A | 1.87
04.005.0012-1 | 2.56
04.005.0012-B | 2.51
04.005.0013-0 | 3.85
04.005.0013-A | 3.77
04.005.0014-0 | 7.68
04.005.0014-A | 7.52
04.005.0015-0 | 0.59
04.005.0015-A | 0.58
04.005.0016-0 | 0.75
04.005.0016-A | 0.74
04.005.0017-0 | 0.86
04.005.0017-A | 0.85
04.005.0018-0 | 1.01
04.005.0018-A | 0.99
04.005.0019-0 | 1.21
04.005.0019-A | 1.19
04.005.0020-0 | 1.5
04.005.0020-A | 1.47
04.005.0021-0 | 2
04.005.0021-A | 1.97
04.005.0022-0 | 3.02
04.005.0022-A | 2.97
04.005.0023-0 | 6.02
04.005.0023-A | 5.92
04.005.0100-0 | 0.98
04.005.0100-A | 0.94
04.005.0101-0 | 1.24
04.005.0101-A | 1.19
04.005.0102-0 | 1.41
04.005.0102-A | 1.35
04.005.0103-0 | 1.65
04.005.0103-A | 1.58
04.005.0104-0 | 1.98
04.005.0104-A | 1.9
04.005.0105-0 | 2.46
04.005.0105-A | 2.37
04.005.0106-0 | 3.3
04.005.0106-A | 3.17
04.005.0107-0 | 5.01
04.005.0107-A | 4.81
04.005.0108-0 | 9.93
04.005.0108-A | 9.53
04.005.0120-0 | 0.76
04.005.0120-A | 0.75
04.005.0121-0 | 0.96
04.005.0121-A | 0.94
04.005.0122-0 | 1.08
04.005.0122-A | 1.06
04.005.0123-1 | 1.27
04.005.0123-B | 1.24
04.005.0124-0 | 1.53
04.005.0124-A | 1.5
04.005.0125-0 | 1.91
04.005.0125-A | 1.88
04.005.0126-0 | 2.56
04.005.0126-A | 2.51
04.005.0127-0 | 3.83
04.005.0127-A | 3.76
04.005.0128-0 | 7.67
04.005.0128-A | 7.52
04.005.0140-0 | 0.65
04.005.0140-A | 0.64
04.005.0141-0 | 0.83
04.005.0141-A | 0.81
04.005.0142-0 | 0.94
04.005.0142-A | 0.93
04.005.0143-1 | 1.1
04.005.0143-B | 1.08
04.005.0144-0 | 1.32
04.005.0144-A | 1.3
04.005.0145-0 | 1.64
04.005.0145-A | 1.61
04.005.0146-0 | 2.19
04.005.0146-A | 2.15
04.005.0147-0 | 3.35
04.005.0147-A | 3.3
04.005.0148-0 | 6.58
04.005.0148-A | 6.47
04.005.0160-0 | 0.47
04.005.0160-A | 0.46
04.005.0161-0 | 0.57
04.005.0161-A | 0.56
04.005.0162-0 | 0.67
04.005.0162-A | 0.66
04.005.0163-0 | 0.77
04.005.0163-A | 0.75
04.005.0164-0 | 0.92
04.005.0164-A | 0.91
04.005.0165-0 | 1.16
04.005.0165-A | 1.14
04.005.0166-0 | 1.54
04.005.0166-A | 1.51
04.005.0167-0 | 2.33
04.005.0167-A | 2.29
04.005.0168-0 | 4.64
04.005.0168-A | 4.57
04.005.0170-0 | 0.35
04.005.0170-A | 0.34
04.005.0171-0 | 0.46
04.005.0171-A | 0.45
04.005.0172-0 | 0.59
04.005.0172-A | 0.59
04.005.0180-0 | 8.94
04.005.0180-A | 8.3
04.005.0300-0 | 26.5
04.005.0300-A | 25.6
04.005.0350-1 | 1.73
04.005.0350-B | 1.72
04.005.0495-0 | 15.3
04.005.0495-A | 14.39
04.005.0501-0 | 16.08
04.005.0501-A | 15.12
04.005.0502-0 | 16.88
04.005.0502-A | 15.87
04.005.0503-0 | 17.73
04.005.0503-A | 16.67
04.005.0504-0 | 18.57
04.005.0504-A | 17.47
04.005.0505-0 | 19.52
04.005.0505-A | 18.36
04.005.0506-0 | 20.53
04.005.0506-A | 19.31
04.005.0507-0 | 21.53
04.005.0507-A | 20.25
04.005.0508-0 | 22.57
04.005.0508-A | 21.23
04.006.0008-1 | 32.24
04.006.0008-B | 29.37
04.006.0009-0 | 22.92
04.006.0009-A | 20.62
04.006.0010-0 | 24.42
04.006.0010-A | 22.13
04.006.0012-0 | 43.55
04.006.0012-A | 39.53
04.006.0013-1 | 48.25
04.006.0013-B | 43.19
04.006.0014-1 | 86.66
04.006.0014-B | 77.53
04.006.0020-0 | 212.58
04.006.0020-A | 190
04.007.0015-0 | 58.39
04.007.0015-A | 55.46
04.007.0016-0 | 64.48
04.007.0016-A | 61.23
04.007.0017-0 | 73.27
04.007.0017-A | 69.58
04.007.0018-0 | 85
04.007.0018-A | 80.71
04.007.0019-0 | 96.72
04.007.0019-A | 91.84
04.007.0050-0 | 96.2
04.007.0050-A | 87.26
04.008.0020-0 | 172.74
04.008.0020-A | 154.49
04.008.0021-0 | 174.41
04.008.0021-A | 154.9
04.009.0022-0 | 69.14
04.009.0022-A | 62.64
04.009.0023-0 | 89.88
04.009.0023-A | 81.43
04.010.0045-0 | 1.16
04.010.0045-A | 1.12
04.010.0046-0 | 1.06
04.010.0046-A | 1.02
04.010.0047-0 | 1
04.010.0047-A | 0.97
04.011.0051-1 | 9.1
04.011.0051-B | 8.71
04.011.0052-1 | 6.64
04.011.0052-B | 6.39
04.011.0053-1 | 5.94
04.011.0053-B | 5.73
04.011.0054-1 | 5.56
04.011.0054-B | 5.38
04.011.0055-1 | 5.4
04.011.0055-B | 5.23
04.011.0056-1 | 3.72
04.011.0056-B | 3.61
04.011.0057-1 | 4.32
04.011.0057-B | 4.23
04.011.0058-1 | 3.55
04.011.0058-B | 3.48
04.012.0071-1 | 7.03
04.012.0071-B | 6.72
04.012.0072-1 | 4.87
04.012.0072-B | 4.7
04.012.0073-1 | 4.17
04.012.0073-B | 4.05
04.012.0074-1 | 3.8
04.012.0074-B | 3.69
04.012.0075-1 | 3.63
04.012.0075-B | 3.54
04.012.0076-1 | 2.3
04.012.0076-B | 2.25
04.012.0077-1 | 3.05
04.012.0077-B | 3.01
04.012.0078-1 | 2.44
04.012.0078-B | 2.41
04.013.0015-0 | 68.58
04.013.0015-A | 63.27
04.014.0091-1 | 45.56
04.014.0091-B | 40.25
04.014.0095-0 | 260.22
04.014.0095-A | 258.86
04.015.0100-0 | 1.35
04.015.0100-A | 1.35
04.015.0101-0 | 1.03
04.015.0101-A | 1.03
04.015.0105-0 | 1.5
04.015.0105-A | 1.5
04.015.0106-0 | 1.1
04.015.0106-A | 1.1
04.015.0110-0 | 1.66
04.015.0110-A | 1.66
04.015.0111-0 | 1.18
04.015.0111-A | 1.18
04.018.0010-0 | 0.48
04.018.0010-A | 0.46
04.018.0012-0 | 35.9
04.018.0012-A | 34.02
04.018.0015-0 | 1.08
04.018.0015-A | 1.04
04.018.0020-1 | 0.72
04.018.0020-B | 0.69
04.018.0025-0 | 0.43
04.018.0025-A | 0.42
04.018.0030-0 | 0.62
04.018.0030-A | 0.59
04.020.0122-0 | 0.14
04.020.0122-A | 0.13
04.020.0126-0 | 0.71
04.020.0126-A | 0.69
04.020.0136-0 | 3.6
04.020.0136-A | 3.53
04.021.0010-0 | 0.75
04.021.0010-A | 0.68
04.021.0015-0 | 14.52
04.021.0015-A | 13.19
04.021.0025-0 | 145.09
04.021.0025-A | 132.95
04.025.0200-0 | 13803.26
04.025.0200-A | 12997.86
04.025.0205-0 | 19800.48
04.025.0205-A | 18621.42
04.025.0210-0 | 25225.68
04.025.0210-A | 23650.35
04.025.0215-0 | 31363.41
04.025.0215-A | 29113.58
05.001.0001-0 | 232.81
05.001.0001-A | 201.72
05.001.0002-1 | 322.34
05.001.0002-B | 279.3
05.001.0005-0 | 135.2
05.001.0005-A | 117.14
05.001.0006-0 | 68.18
05.001.0006-A | 59.08
05.001.0007-0 | 8.52
05.001.0007-A | 7.38
05.001.0008-0 | 25.56
05.001.0008-A | 22.15
05.001.0009-0 | 20.45
05.001.0009-A | 17.72
05.001.0010-0 | 15.99
05.001.0010-A | 13.85
05.001.0011-0 | 11.35
05.001.0011-A | 9.83
05.001.0012-0 | 46.02
05.001.0012-A | 39.87
05.001.0013-0 | 23.18
05.001.0013-A | 20.08
05.001.0014-0 | 8.52
05.001.0014-A | 7.38
05.001.0015-0 | 16.64
05.001.0015-A | 14.41
05.001.0016-0 | 23.18
05.001.0016-A | 20.08
05.001.0017-0 | 22.16
05.001.0017-A | 19.2
05.001.0018-0 | 11.93
05.001.0018-A | 10.33
05.001.0019-0 | 63.07
05.001.0019-A | 54.64
05.001.0020-0 | 10.4
05.001.0020-A | 9.01
05.001.0021-0 | 25.56
05.001.0021-A | 22.15
05.001.0022-0 | 25.56
05.001.0022-A | 22.15
05.001.0023-0 | 87.3
05.001.0023-A | 75.64
05.001.0024-0 | 106.7
05.001.0024-A | 92.45
05.001.0025-0 | 169.66
05.001.0025-A | 147.01
05.001.0027-0 | 396.17
05.001.0027-A | 343.29
05.001.0031-0 | 25.56
05.001.0031-A | 22.15
05.001.0033-0 | 322.77
05.001.0033-A | 279.69
05.001.0035-0 | 7.5
05.001.0035-A | 6.49
05.001.0039-0 | 13.63
05.001.0039-A | 11.81
05.001.0040-0 | 8.11
05.001.0040-A | 7.03
05.001.0041-0 | 14.81
05.001.0041-A | 12.83
05.001.0042-0 | 10.39
05.001.0042-A | 9
05.001.0043-0 | 17.86
05.001.0043-A | 15.48
05.001.0044-0 | 13.83
05.001.0044-A | 11.98
05.001.0045-0 | 12.27
05.001.0045-A | 10.63
05.001.0046-0 | 8.6
05.001.0046-A | 7.45
05.001.0047-0 | 13.27
05.001.0047-A | 11.5
05.001.0048-0 | 11.18
05.001.0048-A | 9.68
05.001.0049-0 | 30.44
05.001.0049-A | 26.38
05.001.0050-0 | 34.58
05.001.0050-A | 29.96
05.001.0051-0 | 69.16
05.001.0051-A | 59.93
05.001.0052-0 | 31.7
05.001.0052-A | 27.46
05.001.0055-0 | 11.93
05.001.0055-A | 10.33
05.001.0056-0 | 3355.35
05.001.0056-A | 2907.52
05.001.0057-0 | 100.66
05.001.0057-A | 87.23
05.001.0058-0 | 168.05
05.001.0058-A | 145.62
05.001.0059-0 | 17.89
05.001.0059-A | 15.5
05.001.0060-0 | 9.37
05.001.0060-A | 8.12
05.001.0061-0 | 20.45
05.001.0061-A | 17.72
05.001.0062-0 | 5.96
05.001.0062-A | 5.16
05.001.0063-0 | 21.3
05.001.0063-A | 18.46
05.001.0064-0 | 35.79
05.001.0064-A | 31.01
05.001.0065-0 | 7.67
05.001.0065-A | 6.64
05.001.0066-0 | 23.01
05.001.0066-A | 19.93
05.001.0067-0 | 17.04
05.001.0067-A | 14.77
05.001.0068-0 | 34.09
05.001.0068-A | 29.54
05.001.0069-0 | 15.34
05.001.0069-A | 13.29
05.001.0070-0 | 5.96
05.001.0070-A | 5.16
05.001.0071-0 | 58.86
05.001.0071-A | 51.01
05.001.0072-0 | 3.4
05.001.0072-A | 2.95
05.001.0073-0 | 5.96
05.001.0073-A | 5.16
05.001.0074-0 | 5.11
05.001.0074-A | 4.43
05.001.0075-0 | 11.93
05.001.0075-A | 10.33
05.001.0076-0 | 8.52
05.001.0076-A | 7.38
05.001.0077-0 | 57.63
05.001.0077-A | 49.94
05.001.0078-0 | 2.13
05.001.0078-A | 1.84
05.001.0079-0 | 6.39
05.001.0079-A | 5.53
05.001.0080-0 | 13.63
05.001.0080-A | 11.81
05.001.0081-0 | 1.19
05.001.0081-A | 1.03
05.001.0082-0 | 11.93
05.001.0082-A | 10.33
05.001.0083-0 | 8.52
05.001.0083-A | 7.38
05.001.0084-0 | 9.37
05.001.0084-A | 8.12
05.001.0085-0 | 39.2
05.001.0085-A | 33.97
05.001.0086-0 | 25.56
05.001.0086-A | 22.15
05.001.0087-0 | 3.4
05.001.0087-A | 2.95
05.001.0088-0 | 9.37
05.001.0088-A | 8.12
05.001.0089-0 | 9.37
05.001.0089-A | 8.12
05.001.0090-0 | 7.67
05.001.0090-A | 6.64
05.001.0095-0 | 1.7
05.001.0095-A | 1.47
05.001.0097-0 | 25.43
05.001.0097-A | 22.04
05.001.0098-0 | 41.57
05.001.0098-A | 36.02
05.001.0100-0 | 35.88
05.001.0100-A | 31.09
05.001.0101-0 | 32.35
05.001.0101-A | 28.03
05.001.0105-0 | 37.06
05.001.0105-A | 32.11
05.001.0106-0 | 40.27
05.001.0106-A | 34.9
05.001.0123-0 | 21.47
05.001.0123-A | 18.61
05.001.0124-0 | 0.28
05.001.0124-A | 0.24
05.001.0125-0 | 43.43
05.001.0125-A | 37.63
05.001.0126-0 | 87.27
05.001.0126-A | 75.62
05.001.0127-0 | 213.1
05.001.0127-A | 184.66
05.001.0128-0 | 100.9
05.001.0128-A | 88.06
05.001.0130-0 | 12.17
05.001.0130-A | 10.55
05.001.0131-0 | 10.14
05.001.0131-A | 8.79
05.001.0132-0 | 2.55
05.001.0132-A | 2.21
05.001.0133-0 | 29.67
05.001.0133-A | 25.71
05.001.0134-0 | 24.11
05.001.0134-A | 20.89
05.001.0135-0 | 25.56
05.001.0135-A | 22.15
05.001.0136-0 | 11.08
05.001.0136-A | 9.6
05.001.0137-0 | 15.34
05.001.0137-A | 13.29
05.001.0138-0 | 5.88
05.001.0138-A | 5.1
05.001.0141-0 | 22.16
05.001.0141-A | 19.2
05.001.0142-0 | 18.75
05.001.0142-A | 16.24
05.001.0143-0 | 8.52
05.001.0143-A | 7.38
05.001.0144-0 | 5.88
05.001.0144-A | 5.1
05.001.0145-0 | 20.29
05.001.0145-A | 17.58
05.001.0146-0 | 40.59
05.001.0146-A | 35.17
05.001.0147-0 | 17.04
05.001.0147-A | 14.77
05.001.0148-0 | 5.62
05.001.0148-A | 4.87
05.001.0149-0 | 6.81
05.001.0149-A | 5.9
05.001.0155-0 | 345.83
05.001.0155-A | 299.66
05.001.0158-0 | 170.46
05.001.0158-A | 147.7
05.001.0160-0 | 2.26
05.001.0160-A | 1.96
05.001.0162-0 | 68.18
05.001.0162-A | 59.08
05.001.0163-0 | 63.59
05.001.0163-A | 55.11
05.001.0164-0 | 34.5
05.001.0164-A | 29.89
05.001.0168-0 | 6.13
05.001.0168-A | 5.31
05.001.0169-0 | 102.01
05.001.0169-A | 90.99
05.001.0170-0 | 19.6
05.001.0170-A | 16.98
05.001.0171-0 | 23.86
05.001.0171-A | 20.67
05.001.0172-0 | 28.12
05.001.0172-A | 24.37
05.001.0173-0 | 40.05
05.001.0173-A | 34.7
05.001.0177-0 | 49.43
05.001.0177-A | 42.83
05.001.0178-0 | 63.07
05.001.0178-A | 54.64
05.001.0179-0 | 82.67
05.001.0179-A | 71.63
05.001.0182-0 | 0.93
05.001.0182-A | 0.81
05.001.0183-0 | 0.68
05.001.0183-A | 0.59
05.001.0185-0 | 1.53
05.001.0185-A | 1.32
05.001.0186-0 | 1.02
05.001.0186-A | 0.88
05.001.0187-0 | 23.52
05.001.0187-A | 20.38
05.001.0188-0 | 0.25
05.001.0188-A | 0.22
05.001.0189-0 | 0.17
05.001.0189-A | 0.14
05.001.0195-0 | 25.56
05.001.0195-A | 22.15
05.001.0196-0 | 19.6
05.001.0196-A | 16.98
05.001.0205-0 | 1.14
05.001.0205-A | 0.98
05.001.0206-0 | 0.85
05.001.0206-A | 0.73
05.001.0250-0 | 34.09
05.001.0250-A | 29.54
05.001.0300-0 | 156.8
05.001.0300-A | 148.01
05.001.0301-0 | 130.37
05.001.0301-A | 122.73
05.001.0305-0 | 102.27
05.001.0305-A | 88.62
05.001.0310-0 | 41.82
05.001.0310-A | 36.23
05.001.0315-0 | 67.38
05.001.0315-A | 58.39
05.001.0320-0 | 170.46
05.001.0320-A | 147.7
05.001.0325-0 | 2.55
05.001.0325-A | 2.21
05.001.0350-0 | 12.04
05.001.0350-A | 10.43
05.001.0360-0 | 5.95
05.001.0360-A | 5.16
05.001.0365-0 | 7.94
05.001.0365-A | 6.88
05.001.0366-0 | 5.56
05.001.0366-A | 4.81
05.001.0370-0 | 11.12
05.001.0370-A | 9.63
05.001.0375-0 | 3.33
05.001.0375-A | 2.89
05.001.0380-0 | 4.96
05.001.0380-A | 4.3
05.001.0385-0 | 6.95
05.001.0385-A | 6.02
05.001.0386-0 | 5.95
05.001.0386-A | 5.16
05.001.0387-0 | 5.95
05.001.0387-A | 5.16
05.001.0388-0 | 13.5
05.001.0388-A | 11.7
05.001.0389-0 | 11.91
05.001.0389-A | 10.32
05.001.0391-0 | 11.12
05.001.0391-A | 9.63
05.001.0392-0 | 7.94
05.001.0392-A | 6.88
05.001.0393-0 | 5.56
05.001.0393-A | 4.81
05.001.0400-0 | 1.87
05.001.0400-A | 1.62
05.001.0402-0 | 24.71
05.001.0402-A | 21.41
05.001.0405-0 | 68.18
05.001.0405-A | 59.08
05.001.0410-0 | 6.95
05.001.0410-A | 6.02
05.001.0415-0 | 7.54
05.001.0415-A | 6.53
05.001.0450-0 | 314.67
05.001.0450-A | 273.44
05.001.0455-0 | 471.99
05.001.0455-A | 410.15
05.001.0460-0 | 685.78
05.001.0460-A | 595.94
05.001.0465-0 | 943.99
05.001.0465-A | 820.32
05.001.0600-0 | 23.54
05.001.0600-A | 20.4
05.001.0601-0 | 58.42
05.001.0601-A | 50.62
05.001.0602-0 | 292.1
05.001.0602-A | 253.13
05.001.0603-0 | 97.36
05.001.0603-A | 84.37
05.001.0605-0 | 97.36
05.001.0605-A | 84.37
05.001.0606-0 | 194.73
05.001.0606-A | 168.75
05.001.0607-0 | 12.06
05.001.0607-A | 10.76
05.001.0608-0 | 12.55
05.001.0608-A | 11.19
05.001.0609-0 | 13.99
05.001.0609-A | 12.53
05.001.0612-0 | 17.06
05.001.0612-A | 15.22
05.001.0613-0 | 35.79
05.001.0613-A | 32.1
05.001.0615-0 | 34.09
05.001.0615-A | 29.54
05.001.0616-0 | 76.7
05.001.0616-A | 66.46
05.001.0618-0 | 2.09
05.001.0618-A | 2.04
05.001.0620-0 | 11.77
05.001.0620-A | 10.2
05.001.0621-0 | 23.54
05.001.0621-A | 20.4
05.001.0622-0 | 47.09
05.001.0622-A | 40.8
05.001.0623-0 | 105.95
05.001.0623-A | 91.81
05.001.0680-0 | 8.24
05.001.0680-A | 7.14
05.001.0690-0 | 14.12
05.001.0690-A | 12.24
05.001.0700-0 | 23.01
05.001.0700-A | 19.93
05.001.0750-0 | 25.56
05.001.0750-A | 22.15
05.001.0755-0 | 7.56
05.001.0755-A | 6.7
05.001.0758-0 | 2.42
05.001.0758-A | 2.09
05.001.0800-0 | 57.15
05.001.0800-A | 49.52
05.001.0802-0 | 58.57
05.001.0802-A | 50.76
05.001.0805-0 | 67.15
05.001.0805-A | 58.19
05.001.0810-0 | 70
05.001.0810-A | 60.66
05.001.0815-0 | 87.15
05.001.0815-A | 75.52
05.001.0820-0 | 33.92
05.001.0820-A | 30.58
05.001.0825-0 | 35.62
05.001.0825-A | 32.29
05.001.0840-0 | 33.47
05.001.0840-A | 30.14
05.001.0845-0 | 35.62
05.001.0845-A | 32.29
05.001.0850-0 | 11.43
05.001.0850-A | 10.59
05.001.0876-0 | 21.27
05.001.0876-A | 18.43
05.001.0900-0 | 0.9
05.001.0900-A | 0.78
05.001.0950-0 | 12.71
05.001.0950-A | 11.02
05.001.0955-0 | 20.36
05.001.0955-A | 17.65
05.001.0960-0 | 25.47
05.001.0960-A | 22.07
05.002.0001-0 | 149.13
05.002.0001-A | 136.51
05.002.0002-0 | 253.53
05.002.0002-A | 232.07
05.002.0003-1 | 343.04
05.002.0003-B | 314.31
05.002.0004-0 | 583.18
05.002.0004-A | 534.32
05.002.0005-1 | 21.78
05.002.0005-B | 19.99
05.002.0006-1 | 32.28
05.002.0006-B | 29.59
05.002.0007-0 | 25.6
05.002.0007-A | 23.48
05.002.0008-0 | 37.93
05.002.0008-A | 34.77
05.002.0009-1 | 23.24
05.002.0009-B | 21.27
05.002.0010-1 | 29.08
05.002.0010-B | 26.62
05.002.0011-0 | 40.67
05.002.0011-A | 37.23
05.002.0012-0 | 50.9
05.002.0012-A | 46.59
05.002.0013-0 | 783.3
05.002.0013-A | 716.27
05.002.0014-0 | 10.92
05.002.0014-A | 10.02
05.002.0015-0 | 112.5
05.002.0015-A | 102.98
05.002.0016-0 | 99.42
05.002.0016-A | 91.01
05.002.0018-0 | 11.53
05.002.0018-A | 10.58
05.002.0019-0 | 13.84
05.002.0019-A | 12.7
05.002.0030-0 | 36.79
05.002.0030-A | 36
05.002.0031-0 | 34.78
05.002.0031-A | 31.38
05.002.0050-0 | 14.65
05.002.0050-A | 13.43
05.002.0055-0 | 54.38
05.002.0055-A | 48.46
05.002.0060-0 | 58.14
05.002.0060-A | 53.04
05.002.0061-0 | 353.69
05.002.0061-A | 324.6
05.002.0062-0 | 46.88
05.002.0062-A | 44.48
05.002.0063-0 | 42.86
05.002.0063-A | 41.43
05.002.0065-0 | 2.22
05.002.0065-A | 1.97
05.002.0070-0 | 661.56
05.002.0070-A | 644.27
05.002.0075-0 | 627.25
05.002.0075-A | 602.02
05.002.0081-0 | 53.65
05.002.0081-A | 50.01
05.002.0082-0 | 58.96
05.002.0082-A | 54.67
05.002.0083-0 | 59.86
05.002.0083-A | 55.5
05.002.0084-0 | 64.95
05.002.0084-A | 59.91
05.002.0085-0 | 68.09
05.002.0085-A | 62.7
05.002.0086-0 | 69.89
05.002.0086-A | 64.39
05.002.0087-0 | 75.63
05.002.0087-A | 69.39
05.002.0088-0 | 81.47
05.002.0088-A | 74.71
05.002.0089-0 | 92.36
05.002.0089-A | 84.54
05.002.0090-0 | 100.4
05.002.0090-A | 91.9
05.002.0091-0 | 110.58
05.002.0091-A | 101.02
05.002.0092-0 | 180.42
05.002.0092-A | 169.34
05.002.0093-0 | 262.85
05.002.0093-A | 247.84
05.002.0100-0 | 251.16
05.002.0100-A | 229.7
05.002.0101-0 | 258.93
05.002.0101-A | 237.47
05.002.0102-0 | 384.04
05.002.0102-A | 349.66
05.002.0105-0 | 577.18
05.002.0105-A | 550.45
05.002.0106-0 | 600.2
05.002.0106-A | 571.43
05.003.0010-1 | 76.7
05.003.0010-B | 66.46
05.003.0011-0 | 144.59
05.003.0011-A | 130.55
05.003.0015-1 | 67.88
05.003.0015-B | 64.08
05.003.0016-1 | 97.87
05.003.0016-B | 92.76
05.003.0017-1 | 127.89
05.003.0017-B | 121.56
05.003.0020-0 | 170.16
05.003.0020-A | 152.7
05.003.0021-0 | 200.15
05.003.0021-A | 181.38
05.003.0022-0 | 230.17
05.003.0022-A | 210.18
05.003.0090-0 | 630.42
05.003.0090-A | 551.5
05.003.0091-0 | 660.41
05.003.0091-A | 580.17
05.003.0092-0 | 690.43
05.003.0092-A | 608.98
05.004.0010-0 | 6.44
05.004.0010-A | 6.15
05.004.0025-0 | 38.06
05.004.0025-A | 32.98
05.004.0026-0 | 106.58
05.004.0026-A | 92.34
05.004.0027-0 | 59.38
05.004.0027-A | 51.45
05.004.0028-0 | 30.45
05.004.0028-A | 26.38
05.004.0030-0 | 18.45
05.004.0030-A | 17.76
05.004.0035-0 | 1502.62
05.004.0035-A | 1314.75
05.004.0040-0 | 10.87
05.004.0040-A | 10.05
05.004.0045-0 | 34.09
05.004.0045-A | 31.76
05.004.0050-0 | 27.89
05.004.0050-A | 24.85
05.004.0055-0 | 365.16
05.004.0055-A | 327.86
05.004.0060-0 | 122.12
05.004.0060-A | 120.36
05.004.0065-0 | 4.26
05.004.0065-A | 3.69
05.004.0070-0 | 3.39
05.004.0070-A | 3.01
05.004.0080-0 | 44.17
05.004.0080-A | 43.42
05.004.0081-0 | 28.84
05.004.0081-A | 28.09
05.004.0083-0 | 58.1
05.004.0083-A | 57.15
05.004.0084-0 | 37.66
05.004.0084-A | 36.71
05.004.0085-0 | 81.48
05.004.0085-A | 79.24
05.004.0086-0 | 61.04
05.004.0086-A | 58.8
05.004.0090-0 | 358.67
05.004.0090-A | 321.53
05.005.0001-1 | 29.19
05.005.0001-B | 26.75
05.005.0002-0 | 25.03
05.005.0002-A | 22.59
05.005.0003-1 | 71.46
05.005.0003-B | 68.48
05.005.0004-0 | 71.9
05.005.0004-A | 66.08
05.005.0005-1 | 15.59
05.005.0005-B | 15.02
05.005.0006-1 | 26.78
05.005.0006-B | 26.22
05.005.0007-0 | 20.8
05.005.0007-A | 20.18
05.005.0012-1 | 5.01
05.005.0012-B | 5.01
05.005.0013-0 | 2.5
05.005.0013-A | 2.5
05.005.0014-0 | 1.66
05.005.0014-A | 1.66
05.005.0015-0 | 1.25
05.005.0015-A | 1.25
05.005.0018-0 | 86.11
05.005.0018-A | 78.96
05.005.0019-0 | 139.69
05.005.0019-A | 125.39
05.005.0020-0 | 655.71
05.005.0020-A | 612.37
05.005.0025-0 | 125.7
05.005.0025-A | 121.2
05.005.0030-0 | 70.24
05.005.0030-A | 65.73
05.005.0035-0 | 60.76
05.005.0035-A | 56.26
05.005.0040-0 | 56.06
05.005.0040-A | 51.55
05.005.0046-0 | 6.73
05.005.0046-A | 6.28
05.005.0048-0 | 5.62
05.005.0048-A | 5.16
05.005.0050-0 | 22.78
05.005.0050-A | 21.09
05.005.0051-0 | 17.78
05.005.0051-A | 16.09
05.005.0053-0 | 161.09
05.005.0053-A | 154.2
05.005.0054-0 | 15.88
05.005.0054-A | 15.43
05.005.0055-0 | 195.85
05.005.0055-A | 181.49
05.005.0060-0 | 2.23
05.005.0060-A | 2.23
05.005.0062-0 | 4.5
05.005.0062-A | 4.05
05.005.0064-0 | 16.67
05.005.0064-A | 14.97
05.006.0001-1 | 8
05.006.0001-B | 8
05.006.0002-1 | 25
05.006.0002-B | 25
05.006.0004-0 | 11655.27
05.006.0004-A | 11033.48
05.006.0010-0 | 22.52
05.006.0010-A | 22.52
05.006.0015-0 | 32
05.006.0015-A | 32
05.007.0005-0 | 450.23
05.007.0005-A | 450.23
05.007.0006-0 | 1310.23
05.007.0006-A | 1310.23
05.007.0007-0 | 35.13
05.007.0007-A | 35.13
05.007.0015-0 | 350.02
05.007.0015-A | 350.02
05.008.0001-0 | 6.81
05.008.0001-A | 5.9
05.008.0002-0 | 32.43
05.008.0002-A | 28.1
05.008.0003-0 | 3133
05.008.0003-A | 2714.84
05.008.0004-0 | 97.29
05.008.0004-A | 84.3
05.008.0005-0 | 814.2
05.008.0005-A | 713.7
05.008.0006-0 | 2.73
05.008.0006-A | 2.37
05.008.0007-0 | 1.21
05.008.0007-A | 1.05
05.008.0008-1 | 0.56
05.008.0008-B | 0.48
05.008.0009-0 | 0.17
05.008.0009-A | 0.14
05.008.0010-0 | 50293.88
05.008.0010-A | 45345.71
05.008.0012-0 | 246319.15
05.008.0012-A | 223261.85
05.008.0013-0 | 4065.65
05.008.0013-A | 3522.68
05.008.0015-0 | 55.97
05.008.0015-A | 48.5
05.009.0002-0 | 62.78
05.009.0002-A | 61.88
05.009.0003-0 | 77.24
05.009.0003-A | 75.43
05.009.0004-0 | 188.35
05.009.0004-A | 185.67
05.009.0010-0 | 369.74
05.009.0010-A | 369.74
05.009.0015-0 | 391.4
05.009.0015-A | 391.4
05.010.0001-0 | 0.95
05.010.0001-A | 0.91
05.010.0005-0 | 6.24
05.010.0005-A | 5.73
05.010.0006-0 | 4
05.010.0006-A | 3.48
05.010.0020-0 | 3.81
05.010.0020-A | 3.81
05.010.0021-0 | 0.21
05.010.0021-A | 0.21
05.011.0001-0 | 96.54
05.011.0001-A | 91.57
05.011.0002-0 | 42.98
05.011.0002-A | 40.5
05.011.0006-0 | 121.76
05.011.0006-A | 115.07
05.012.0001-0 | 456.72
05.012.0001-A | 456.72
05.012.0005-0 | 505.91
05.012.0005-A | 505.91
05.013.0001-0 | 37.82
05.013.0001-A | 34.41
05.013.0002-0 | 71.53
05.013.0002-A | 65.21
05.013.0003-0 | 5.79
05.013.0003-A | 5.02
05.014.0001-0 | 532.8
05.014.0001-A | 532.8
05.014.0005-0 | 621.4
05.014.0005-A | 621.4
05.014.0009-0 | 783.53
05.014.0009-A | 783.53
05.014.0015-0 | 978.45
05.014.0015-A | 978.45
05.014.0020-0 | 1234.06
05.014.0020-A | 1234.06
05.014.0023-0 | 1711.23
05.014.0023-A | 1711.23
05.014.0025-0 | 1908.46
05.014.0025-A | 1908.46
05.015.0030-0 | 128162.19
05.015.0030-A | 127580.11
05.015.0031-0 | 119259.62
05.015.0031-A | 118680.18
05.015.0032-0 | 109242.81
05.015.0032-A | 108664.52
05.015.0033-0 | 78903.12
05.015.0033-A | 78326.25
05.015.0034-0 | 71826.57
05.015.0034-A | 71251.11
05.015.0040-0 | 58546.27
05.015.0040-A | 58073.35
05.015.0041-0 | 44308.71
05.015.0041-A | 43930.21
05.015.0045-0 | 89135.27
05.015.0045-A | 88662.35
05.015.0046-0 | 73390.96
05.015.0046-A | 73012.46
05.015.0050-0 | 547.88
05.015.0050-A | 537.14
05.015.0055-0 | 561.86
05.015.0055-A | 551.12
05.015.0060-0 | 565.87
05.015.0060-A | 555.13
05.015.0065-0 | 699.37
05.015.0065-A | 685.89
05.015.0070-0 | 713.35
05.015.0070-A | 699.87
05.015.0075-0 | 717.37
05.015.0075-A | 703.88
05.020.0005-0 | 59.56
05.020.0005-A | 58.53
05.020.0007-0 | 87.89
05.020.0007-A | 85.85
05.020.0010-0 | 38.96
05.020.0010-A | 37.94
05.020.0012-0 | 57.08
05.020.0012-A | 55.04
05.020.0013-0 | 86.49
05.020.0013-A | 83.93
05.020.0014-0 | 93.53
05.020.0014-A | 90.46
05.020.0015-1 | 15.64
05.020.0015-B | 15.49
05.020.0020-0 | 23.31
05.020.0020-A | 22.7
05.020.0025-0 | 35.45
05.020.0025-A | 34.17
05.020.0030-0 | 48.03
05.020.0030-A | 45.99
05.021.0030-0 | 18.31
05.021.0030-A | 18.07
05.021.0050-0 | 20.09
05.021.0050-A | 19.83
05.021.0055-0 | 21.41
05.021.0055-A | 21.15
05.021.0060-0 | 24.51
05.021.0060-A | 24.25
05.021.0065-0 | 24.2
05.021.0065-A | 23.93
05.021.0070-0 | 25.46
05.021.0070-A | 25.19
05.021.0075-0 | 26.77
05.021.0075-A | 26.5
05.021.0090-0 | 11.93
05.021.0090-A | 11.66
05.021.0095-0 | 15.87
05.021.0095-A | 15.6
05.021.0100-0 | 67.63
05.021.0100-A | 67.07
05.021.0110-0 | 3.6
05.021.0110-A | 3.43
05.021.0112-0 | 6.38
05.021.0112-A | 6.21
05.022.0015-0 | 6.83
05.022.0015-A | 6.68
05.022.0016-0 | 6.9
05.022.0016-A | 6.74
05.022.0018-0 | 5.18
05.022.0018-A | 5.07
05.022.0020-0 | 5.24
05.022.0020-A | 5.11
05.022.0030-0 | 9.79
05.022.0030-A | 9.62
05.022.0031-0 | 10.35
05.022.0031-A | 10.11
05.022.0033-0 | 7.78
05.022.0033-A | 7.6
05.022.0035-0 | 7.86
05.022.0035-A | 7.67
05.025.0025-1 | 98.72
05.025.0025-B | 91.2
05.025.0026-0 | 93.78
05.025.0026-A | 86.64
05.025.0027-1 | 123.4
05.025.0027-B | 114
05.025.0028-0 | 117.23
05.025.0028-A | 108.3
05.025.0029-1 | 166.41
05.025.0029-B | 153.88
05.025.0030-0 | 158.09
05.025.0030-A | 146.19
05.025.0031-1 | 280.6
05.025.0031-B | 258.68
05.025.0032-0 | 266.57
05.025.0032-A | 245.75
05.025.0033-1 | 374.1
05.025.0033-B | 344.88
05.025.0034-0 | 355.4
05.025.0034-A | 327.64
05.025.0035-1 | 486.45
05.025.0035-B | 448.46
05.025.0036-0 | 462.12
05.025.0036-A | 426.04
05.025.0041-1 | 36.77
05.025.0041-B | 34.83
05.025.0042-0 | 42.29
05.025.0042-A | 40.05
05.025.0043-1 | 49.25
05.025.0043-B | 46.76
05.025.0044-0 | 56.64
05.025.0044-A | 53.78
05.025.0045-1 | 78.69
05.025.0045-B | 73.88
05.025.0046-0 | 90.49
05.025.0046-A | 84.97
05.025.0047-1 | 146.45
05.025.0047-B | 136.39
05.025.0048-0 | 168.42
05.025.0048-A | 156.85
05.025.0049-0 | 6.31
05.025.0049-A | 5.93
05.025.0050-0 | 6.96
05.025.0050-A | 6.56
05.025.0051-0 | 7.58
05.025.0051-A | 7.14
05.025.0052-0 | 8.8
05.025.0052-A | 8.31
05.025.0053-0 | 11.04
05.025.0053-A | 10.46
05.026.0001-0 | 4.6
05.026.0001-A | 4.14
05.026.0002-0 | 5.63
05.026.0002-A | 5.08
05.026.0003-0 | 7.31
05.026.0003-A | 6.63
05.026.0004-0 | 9.16
05.026.0004-A | 8.33
05.027.0001-0 | 6.92
05.027.0001-A | 6.17
05.027.0003-0 | 8.98
05.027.0003-A | 8.01
05.027.0005-0 | 13.92
05.027.0005-A | 12.41
05.027.0007-0 | 19.36
05.027.0007-A | 17.24
05.027.0009-0 | 22.67
05.027.0009-A | 20.26
05.027.0011-0 | 29.56
05.027.0011-A | 26.55
05.028.0001-0 | 14.93
05.028.0001-A | 14.93
05.028.0002-0 | 19.54
05.028.0002-A | 19.54
05.028.0003-0 | 26.23
05.028.0003-A | 26.23
05.028.0004-0 | 27.82
05.028.0004-A | 27.82
05.028.0005-0 | 58.39
05.028.0005-A | 58.39
05.028.0006-0 | 63.84
05.028.0006-A | 63.84
05.028.0007-0 | 70.15
05.028.0007-A | 70.15
05.028.0008-0 | 80.52
05.028.0008-A | 80.52
05.032.0001-0 | 436.9
05.032.0001-A | 416.42
05.033.0001-0 | 165.69
05.033.0001-A | 156.58
05.033.0002-0 | 199.78
05.033.0002-A | 186.12
05.033.0003-0 | 102.27
05.033.0003-A | 88.62
05.035.0001-0 | 42.36
05.035.0001-A | 40.78
05.035.0002-0 | 33.73
05.035.0002-A | 32.35
05.035.0003-0 | 60.7
05.035.0003-A | 58.39
05.035.0004-0 | 32.26
05.035.0004-A | 30.29
05.035.0005-0 | 42.26
05.035.0005-A | 39.63
05.035.0006-0 | 40.95
05.035.0006-A | 37.67
05.035.0007-0 | 49.78
05.035.0007-A | 47.7
05.035.0008-0 | 32.64
05.035.0008-A | 31.25
05.035.0009-0 | 234.28
05.035.0009-A | 226.29
05.035.0010-0 | 37.24
05.035.0010-A | 35.93
05.035.0011-0 | 155.26
05.035.0011-A | 151.77
05.035.0012-0 | 37.08
05.035.0012-A | 35.62
05.035.0013-0 | 182.6
05.035.0013-A | 168.46
05.035.0015-0 | 12.07
05.035.0015-A | 11.12
05.035.0016-0 | 29.8
05.035.0016-A | 27.64
05.035.0019-0 | 1640.44
05.035.0019-A | 1532.89
05.035.0020-0 | 69.08
05.035.0020-A | 64.72
05.035.0021-0 | 91.12
05.035.0021-A | 85.97
05.035.0025-0 | 36.99
05.035.0025-A | 34.01
05.038.0001-0 | 252.21
05.038.0001-A | 243.11
05.039.0001-0 | 33.65
05.039.0001-A | 30.67
05.039.0005-0 | 35.58
05.039.0005-A | 32.19
05.039.0010-0 | 46.02
05.039.0010-A | 42.06
05.040.0870-0 | 19.29
05.040.0870-A | 17.09
05.041.0875-0 | 45
05.041.0875-A | 45
05.042.0880-0 | 5.03
05.042.0880-A | 4.56
05.042.0881-0 | 2
05.042.0881-A | 1.76
05.042.0882-0 | 2.52
05.042.0882-A | 2.23
05.050.0001-0 | 385.31
05.050.0001-A | 380.6
05.050.0003-0 | 935.31
05.050.0003-A | 930.6
05.050.0008-0 | 1127.1
05.050.0008-A | 1120.81
05.051.0010-0 | 0.62
05.051.0010-A | 0.62
05.054.0001-0 | 36.7
05.054.0001-A | 36.08
05.054.0015-0 | 69.7
05.054.0015-A | 69.08
05.054.0045-0 | 1095.55
05.054.0045-A | 1093.47
05.054.0050-0 | 1472.56
05.054.0050-A | 1442.87
05.054.0055-0 | 204.36
05.054.0055-A | 201.9
05.054.0100-0 | 10.73
05.054.0100-A | 10.11
05.054.0102-0 | 35.6
05.054.0102-A | 34.98
05.054.0103-0 | 12.94
05.054.0103-A | 12.32
05.054.0104-0 | 12.94
05.054.0104-A | 12.32
05.054.0105-0 | 10.57
05.054.0105-A | 9.95
05.054.0110-0 | 48.99
05.054.0110-A | 48.37
05.054.0115-0 | 17.05
05.054.0115-A | 16.43
05.054.0120-0 | 17.06
05.054.0120-A | 16.44
05.054.0130-0 | 12.94
05.054.0130-A | 12.32
05.055.0010-0 | 105.29
05.055.0010-A | 102.58
05.055.0020-0 | 236.29
05.055.0020-A | 233.58
05.055.0022-0 | 140.29
05.055.0022-A | 137.58
05.055.0024-0 | 202.9
05.055.0024-A | 200.19
05.055.0030-0 | 63.73
05.055.0030-A | 61.83
05.055.0040-0 | 104.2
05.055.0040-A | 102.31
05.056.0001-0 | 68.11
05.056.0001-A | 67.03
05.056.0002-0 | 16.08
05.056.0002-A | 15.27
05.057.0010-0 | 109.07
05.057.0010-A | 107.49
05.057.0015-0 | 604.7
05.057.0015-A | 604.08
05.057.0020-0 | 34.44
05.057.0020-A | 32.87
05.058.0010-0 | 1.2
05.058.0010-A | 1.06
05.058.0011-0 | 1.27
05.058.0011-A | 1.14
05.058.0020-0 | 1.33
05.058.0020-A | 1.29
05.058.0030-0 | 2.29
05.058.0030-A | 2.06
05.058.0100-0 | 635.05
05.058.0100-A | 635.05
05.075.0005-0 | 180.87
05.075.0005-A | 170.45
05.075.0006-0 | 237.1
05.075.0006-A | 224.19
05.075.0007-1 | 156.14
05.075.0007-B | 149.37
05.075.0008-0 | 214.22
05.075.0008-A | 206.82
05.077.0001-0 | 268.93
05.077.0001-A | 251.53
05.077.0010-0 | 500.3
05.077.0010-A | 473.64
05.080.0020-0 | 68.64
05.080.0020-A | 64.22
05.080.0025-0 | 73.21
05.080.0025-A | 68.79
05.080.0030-0 | 96.08
05.080.0030-A | 91.65
05.080.0040-0 | 94.38
05.080.0040-A | 87.98
05.080.0045-0 | 98.98
05.080.0045-A | 92.58
05.080.0050-0 | 121.98
05.080.0050-A | 115.58
05.080.0060-0 | 109.84
05.080.0060-A | 102.07
05.080.0065-0 | 114.37
05.080.0065-A | 106.6
05.080.0070-0 | 137
05.080.0070-A | 129.23
05.081.0010-0 | 75.58
05.081.0010-A | 70.63
05.081.0012-0 | 80.15
05.081.0012-A | 75.2
05.081.0015-0 | 103.02
05.081.0015-A | 98.06
05.081.0017-0 | 106.52
05.081.0017-A | 99.45
05.081.0020-0 | 111.12
05.081.0020-A | 104.05
05.081.0022-0 | 134.13
05.081.0022-A | 127.05
05.081.0025-0 | 123.83
05.081.0025-A | 115.28
05.081.0027-0 | 128.36
05.081.0027-A | 119.81
05.081.0029-0 | 150.99
05.081.0029-A | 142.44
05.081.0031-0 | 30.56
05.081.0031-A | 30.22
05.081.0032-0 | 49.37
05.081.0032-A | 48.86
05.081.0033-0 | 43.82
05.081.0033-A | 43.18
05.081.0050-0 | 39.92
05.081.0050-A | 39.43
05.081.0051-0 | 59.11
05.081.0051-A | 58.53
05.081.0052-0 | 55.37
05.081.0052-A | 54.6
05.082.0001-0 | 80.8
05.082.0001-A | 73.66
05.085.0010-1 | 239.65
05.085.0010-B | 221.04
05.085.0011-0 | 298.94
05.085.0011-A | 276.37
05.085.0012-0 | 247.04
05.085.0012-A | 227.37
05.085.0013-1 | 296.34
05.085.0013-B | 272.94
05.085.0014-0 | 163.35
05.085.0014-A | 147.97
05.085.0015-0 | 164.94
05.085.0015-A | 148.98
05.085.0016-1 | 199.92
05.085.0016-B | 184.27
05.085.0017-0 | 249.9
05.085.0017-A | 230.34
05.085.0018-0 | 209.91
05.085.0018-A | 193.49
05.085.0019-0 | 269.89
05.085.0019-A | 248.77
05.085.0020-0 | 136.81
05.085.0020-A | 123.99
05.085.0021-0 | 138.53
05.085.0021-A | 125.26
05.090.0001-0 | 162.92
05.090.0001-A | 148.78
05.090.0002-0 | 187.96
05.090.0002-A | 173.83
05.095.0001-0 | 269.39
05.095.0001-A | 255.54
05.095.0002-1 | 124.76
05.095.0002-B | 113.96
05.097.0001-0 | 67.78
05.097.0001-A | 60.95
05.098.0002-0 | 65.04
05.098.0002-A | 64.28
05.099.0001-1 | 112.14
05.099.0001-B | 103.83
05.099.0002-1 | 66.74
05.099.0002-B | 64.76
05.099.0003-0 | 91.78
05.099.0003-A | 89.24
05.099.0004-1 | 167.49
05.099.0004-B | 159.68
05.100.0020-0 | 5.5
05.100.0020-A | 5.5
05.100.0022-0 | 13.5
05.100.0022-A | 13.5
05.100.0024-0 | 240
05.100.0024-A | 240
05.100.0026-0 | 7.06
05.100.0026-A | 7.06
05.100.0900-0 | 28.31
05.100.0900-A | 28.31
05.100.9999-0 | 6426
05.100.9999-A | 5825
05.103.9999-0 | 4746
05.103.9999-A | 4746
05.105.0100-0 | 3067.68
05.105.0100-A | 2659.36
05.105.0101-0 | 5566.88
05.105.0101-A | 4822.4
05.105.0102-0 | 4331.36
05.105.0102-A | 3754.08
05.105.0103-0 | 4023.36
05.105.0103-A | 3486.56
05.105.0104-0 | 4023.36
05.105.0104-A | 3486.56
05.105.0105-0 | 4331.36
05.105.0105-A | 3754.08
05.105.0106-0 | 4023.36
05.105.0106-A | 3486.56
05.105.0107-0 | 4023.36
05.105.0107-A | 3486.56
05.105.0108-0 | 4023.36
05.105.0108-A | 3486.56
05.105.0109-0 | 4023.36
05.105.0109-A | 3486.56
05.105.0110-0 | 4023.36
05.105.0110-A | 3486.56
05.105.0111-0 | 4331.36
05.105.0111-A | 3754.08
05.105.0112-0 | 4023.36
05.105.0112-A | 3486.56
05.105.0113-0 | 4023.36
05.105.0113-A | 3486.56
05.105.0114-0 | 2912.8
05.105.0114-A | 2523.84
05.105.0115-0 | 2912.8
05.105.0115-A | 2523.84
05.105.0116-0 | 4331.36
05.105.0116-A | 3754.08
05.105.0117-0 | 4023.36
05.105.0117-A | 3486.56
05.105.0118-0 | 4023.36
05.105.0118-A | 3486.56
05.105.0119-0 | 3769.92
05.105.0119-A | 3266.56
05.105.0120-0 | 4519.68
05.105.0120-A | 3916
05.105.0121-0 | 4762.56
05.105.0121-A | 4127.2
05.105.0122-0 | 4762.56
05.105.0122-A | 4127.2
05.105.0123-0 | 3067.68
05.105.0123-A | 2659.36
05.105.0124-0 | 1326
05.105.0124-A | 1148.4
05.105.0125-0 | 3067.68
05.105.0125-A | 2659.36
05.105.0126-0 | 5566.88
05.105.0126-A | 4822.4
05.105.0127-0 | 6698.56
05.105.0127-A | 5804.48
05.105.0128-0 | 9201.28
05.105.0128-A | 7972.8
05.105.0129-0 | 6698.56
05.105.0129-A | 5804.48
05.105.0130-0 | 16524.64
05.105.0130-A | 14317.6
05.105.0131-0 | 33047.52
05.105.0131-A | 28636.96
05.105.0132-0 | 38005.44
05.105.0132-A | 32931.36
05.105.0133-0 | 5566.88
05.105.0133-A | 4822.4
05.105.0134-0 | 3685.44
05.105.0134-A | 3192.64
05.105.0135-0 | 6427.52
05.105.0135-A | 5568.64
05.105.0136-0 | 4762.56
05.105.0136-A | 4127.2
05.105.0137-0 | 23328.8
05.105.0137-A | 20213.6
05.105.0138-0 | 3685.44
05.105.0138-A | 3192.64
05.105.0139-0 | 3685.44
05.105.0139-A | 3192.64
05.105.0140-0 | 4023.36
05.105.0140-A | 3486.56
05.105.0141-0 | 4023.36
05.105.0141-A | 3486.56
05.105.0142-0 | 5566.88
05.105.0142-A | 4822.4
05.105.0143-0 | 4023.36
05.105.0143-A | 3486.56
05.105.0144-0 | 6698.56
05.105.0144-A | 5804.48
05.105.0145-0 | 5566.88
05.105.0145-A | 4822.4
05.105.0146-0 | 3067.68
05.105.0146-A | 2659.36
05.105.0147-0 | 5566.88
05.105.0147-A | 4822.4
05.105.0148-0 | 4023.36
05.105.0148-A | 3486.56
05.105.0149-0 | 4331.36
05.105.0149-A | 3754.08
05.105.0150-0 | 4331.36
05.105.0150-A | 3754.08
05.105.0151-0 | 4519.68
05.105.0151-A | 3916
05.105.0152-0 | 4023.36
05.105.0152-A | 3486.56
05.105.0153-0 | 3662.56
05.105.0153-A | 3173.28
05.105.0154-0 | 2258.08
05.105.0154-A | 1957.12
05.105.0155-0 | 4762.56
05.105.0155-A | 4127.2
05.105.0156-0 | 7316.32
05.105.0156-A | 6339.52
05.105.0157-0 | 4331.36
05.105.0157-A | 3754.08
05.105.0158-0 | 9201.28
05.105.0158-A | 7972.8
05.105.0159-0 | 6698.56
05.105.0159-A | 5804.48
05.105.0165-0 | 16524.64
05.105.0165-A | 14317.6
05.105.0169-0 | 6698.56
05.105.0169-A | 5804.48
05.105.0175-0 | 6698.56
05.105.0175-A | 5804.48
05.105.0176-0 | 3685.44
05.105.0176-A | 3192.64
05.105.0178-0 | 6698.56
05.105.0178-A | 5804.48
05.105.0179-0 | 6698.56
05.105.0179-A | 5804.48
05.105.0180-0 | 16524.64
05.105.0180-A | 14317.6
05.105.0185-0 | 4762.56
05.105.0185-A | 4127.2
05.105.0186-0 | 3685.44
05.105.0186-A | 3192.64
05.105.0187-0 | 4331.36
05.105.0187-A | 3754.08
05.105.0188-0 | 4331.36
05.105.0188-A | 3754.08
05.105.0190-0 | 2912.8
05.105.0190-A | 2523.84
05.105.0195-0 | 2912.8
05.105.0195-A | 2523.84
05.105.0200-0 | 14383.06
05.105.0200-A | 12468.62
05.105.0201-0 | 28766.12
05.105.0201-A | 24937.24
05.105.0202-0 | 43149.18
05.105.0202-A | 37405.86
05.105.0203-0 | 57532.24
05.105.0203-A | 49874.48
05.105.0204-0 | 11145.96
05.105.0204-A | 9662.39
05.105.0205-0 | 22291.92
05.105.0205-A | 19324.78
05.105.0206-0 | 33437.88
05.105.0206-A | 28987.17
05.105.0207-0 | 44583.84
05.105.0207-A | 38649.56
05.105.9999-0 | 9014
05.105.9999-A | 7811
05.205.0010-0 | 16256.24
05.205.0010-A | 14085.99
05.205.0011-0 | 32512.48
05.205.0011-A | 28171.98
05.205.0012-0 | 48768.72
05.205.0012-A | 42257.97
05.205.0013-0 | 65024.97
05.205.0013-A | 56343.97
05.205.0015-0 | 12597.55
05.205.0015-A | 10915.75
05.205.0016-0 | 25195.11
05.205.0016-A | 21831.5
05.205.0017-0 | 37792.67
05.205.0017-A | 32747.25
05.205.0018-0 | 50390.23
05.205.0018-A | 43663.01
05.205.9999-0 | 4612
05.205.9999-A | 4124
06.001.0020-0 | 28.27
06.001.0020-A | 24.53
06.001.0022-0 | 41.36
06.001.0022-A | 35.92
06.001.0023-0 | 57.83
06.001.0023-A | 50.62
06.001.0024-0 | 73.9
06.001.0024-A | 64.85
06.001.0025-0 | 87.03
06.001.0025-A | 76.39
06.001.0030-0 | 41.5
06.001.0030-A | 36.33
06.001.0031-0 | 61.56
06.001.0031-A | 53.88
06.001.0032-0 | 76.46
06.001.0032-A | 67.09
06.001.0033-0 | 95.34
06.001.0033-A | 83.63
06.001.0034-0 | 110.89
06.001.0034-A | 97.39
06.001.0035-0 | 136.79
06.001.0035-A | 120.15
06.001.0036-0 | 158.3
06.001.0036-A | 139.15
06.001.0037-0 | 239.47
06.001.0037-A | 217.58
06.001.0038-0 | 265.36
06.001.0038-A | 241.47
06.001.0039-0 | 299.04
06.001.0039-A | 272.11
06.001.0040-0 | 363.3
06.001.0040-A | 329.53
06.001.0041-0 | 431.19
06.001.0041-A | 390.29
06.001.0042-0 | 480.94
06.001.0042-A | 434.79
06.001.0059-0 | 29.19
06.001.0059-A | 25.73
06.001.0060-0 | 39.46
06.001.0060-A | 34.63
06.001.0061-0 | 55.03
06.001.0061-A | 48.4
06.001.0062-0 | 65.91
06.001.0062-A | 57.97
06.001.0063-0 | 78.61
06.001.0063-A | 69.18
06.001.0064-0 | 95.91
06.001.0064-A | 84.4
06.001.0065-0 | 112.06
06.001.0065-A | 98.67
06.001.0066-0 | 184.4
06.001.0066-A | 169.47
06.001.0067-0 | 203.7
06.001.0067-A | 187.58
06.001.0068-0 | 231.65
06.001.0068-A | 213.19
06.001.0069-0 | 275.53
06.001.0069-A | 252.6
06.001.0070-0 | 321.31
06.001.0070-A | 294.49
06.001.0071-0 | 367.09
06.001.0071-A | 336.37
06.001.0080-0 | 4.67
06.001.0080-A | 4.05
06.001.0081-0 | 5.42
06.001.0081-A | 4.69
06.001.0082-0 | 6.25
06.001.0082-A | 5.41
06.001.0083-0 | 7.17
06.001.0083-A | 6.21
06.001.0084-0 | 8.17
06.001.0084-A | 7.08
06.001.0085-0 | 9.26
06.001.0085-A | 8.02
06.001.0101-0 | 23.49
06.001.0101-A | 20.42
06.001.0102-0 | 28.13
06.001.0102-A | 24.45
06.001.0103-0 | 32.88
06.001.0103-A | 28.58
06.001.0105-0 | 42.03
06.001.0105-A | 36.57
06.001.0106-0 | 47.12
06.001.0106-A | 41.02
06.001.0110-0 | 15.6
06.001.0110-A | 13.51
06.001.0115-0 | 18.92
06.001.0115-A | 16.4
06.001.0120-0 | 22.59
06.001.0120-A | 19.58
06.001.0125-0 | 26.6
06.001.0125-A | 23.05
06.001.0130-0 | 30.96
06.001.0130-A | 26.82
06.001.0151-0 | 33.75
06.001.0151-A | 29.31
06.001.0152-0 | 41.94
06.001.0152-A | 36.41
06.001.0153-0 | 58.42
06.001.0153-A | 50.72
06.001.0155-0 | 66.72
06.001.0155-A | 57.93
06.001.0161-0 | 19.37
06.001.0161-A | 16.82
06.001.0162-0 | 26.94
06.001.0162-A | 23.4
06.001.0163-0 | 33.06
06.001.0163-A | 28.71
06.001.0165-0 | 36.75
06.001.0165-A | 31.91
06.001.0170-0 | 36.71
06.001.0170-A | 31.88
06.001.0171-0 | 41.86
06.001.0171-A | 36.37
06.001.0172-0 | 51.85
06.001.0172-A | 45.05
06.001.0173-0 | 56.93
06.001.0173-A | 49.48
06.001.0174-0 | 76.9
06.001.0174-A | 66.84
06.001.0180-0 | 13.31
06.001.0180-A | 11.53
06.001.0183-0 | 16.51
06.001.0183-A | 14.31
06.001.0184-0 | 22.65
06.001.0184-A | 19.63
06.001.0185-0 | 26.85
06.001.0185-A | 23.26
06.001.0187-0 | 31.58
06.001.0187-A | 27.37
06.001.0188-0 | 37.72
06.001.0188-A | 32.68
06.001.0189-0 | 44.36
06.001.0189-A | 38.44
06.001.0190-0 | 50.96
06.001.0190-A | 44.16
06.001.0192-0 | 59.89
06.001.0192-A | 51.9
06.001.0193-0 | 71.94
06.001.0193-A | 62.34
06.001.0195-0 | 104.88
06.001.0195-A | 90.88
06.001.0198-0 | 135.6
06.001.0198-A | 117.51
06.001.0200-0 | 159.34
06.001.0200-A | 138.07
06.001.0205-0 | 232.09
06.001.0205-A | 201.12
06.001.0210-0 | 322.01
06.001.0210-A | 279.04
06.001.0220-0 | 14.39
06.001.0220-A | 12.47
06.001.0221-0 | 16.34
06.001.0221-A | 14.16
06.001.0222-0 | 18.02
06.001.0222-A | 15.61
06.001.0224-0 | 24.57
06.001.0224-A | 21.29
06.001.0225-0 | 29.17
06.001.0225-A | 25.28
06.001.0226-0 | 34.35
06.001.0226-A | 29.77
06.001.0227-0 | 40.91
06.001.0227-A | 35.45
06.001.0228-0 | 48.08
06.001.0228-A | 41.66
06.001.0229-0 | 55.38
06.001.0229-A | 47.99
06.001.0231-0 | 78.18
06.001.0231-A | 67.75
06.001.0233-0 | 90.05
06.001.0233-A | 78.04
06.001.0235-0 | 94.73
06.001.0235-A | 82.09
06.001.0237-0 | 99.49
06.001.0237-A | 86.21
06.001.0242-0 | 7.87
06.001.0242-A | 6.82
06.001.0243-0 | 10.8
06.001.0243-A | 9.35
06.001.0244-0 | 13.72
06.001.0244-A | 11.89
06.001.0245-0 | 16.65
06.001.0245-A | 14.42
06.001.0246-0 | 19.57
06.001.0246-A | 16.96
06.001.0247-0 | 22.49
06.001.0247-A | 19.49
06.001.0248-0 | 25.42
06.001.0248-A | 22.03
06.001.0250-0 | 2.68
06.001.0250-A | 2.33
06.001.0251-0 | 4.64
06.001.0251-A | 4.04
06.001.0252-0 | 6.26
06.001.0252-A | 5.45
06.001.0254-0 | 9.48
06.001.0254-A | 8.25
06.001.0255-0 | 13.23
06.001.0255-A | 11.53
06.001.0256-0 | 17.02
06.001.0256-A | 14.84
06.001.0257-0 | 21
06.001.0257-A | 18.33
06.001.0258-0 | 27.87
06.001.0258-A | 24.35
06.001.0259-0 | 34.74
06.001.0259-A | 30.37
06.001.0260-0 | 6.49
06.001.0260-A | 5.62
06.001.0261-0 | 9.74
06.001.0261-A | 8.44
06.001.0262-0 | 12.98
06.001.0262-A | 11.25
06.001.0263-0 | 16.23
06.001.0263-A | 14.06
06.001.0264-0 | 19.48
06.001.0264-A | 16.88
06.001.0265-0 | 22.73
06.001.0265-A | 19.69
06.001.0266-0 | 25.97
06.001.0266-A | 22.51
06.001.0267-0 | 29.22
06.001.0267-A | 25.32
06.001.0268-0 | 32.47
06.001.0268-A | 28.13
06.001.0269-0 | 38.96
06.001.0269-A | 33.76
06.001.0270-0 | 1.54
06.001.0270-A | 1.33
06.001.0271-0 | 1.7
06.001.0271-A | 1.47
06.001.0272-0 | 2.02
06.001.0272-A | 1.75
06.001.0273-0 | 2.43
06.001.0273-A | 2.11
06.001.0274-0 | 2.67
06.001.0274-A | 2.32
06.001.0275-0 | 3.45
06.001.0275-A | 2.98
06.001.0276-0 | 4.42
06.001.0276-A | 3.83
06.001.0300-0 | 1553.14
06.001.0300-A | 1348.23
06.001.0301-0 | 767.19
06.001.0301-A | 666.06
06.001.0305-0 | 399.36
06.001.0305-A | 346.7
06.001.0306-0 | 38.81
06.001.0306-A | 34.09
06.001.0307-0 | 48.6
06.001.0307-A | 42.74
06.001.0308-0 | 143.56
06.001.0308-A | 134.93
06.001.0309-0 | 159.57
06.001.0309-A | 150.9
06.001.0310-0 | 190.32
06.001.0310-A | 179.94
06.001.0311-0 | 204.58
06.001.0311-A | 192.86
06.001.0312-0 | 219
06.001.0312-A | 206.46
06.001.0313-0 | 47.37
06.001.0313-A | 41.51
06.001.0314-0 | 48.72
06.001.0314-A | 42.84
06.001.0315-0 | 142.73
06.001.0315-A | 134.14
06.001.0316-0 | 158.88
06.001.0316-A | 150.25
06.001.0317-0 | 191.47
06.001.0317-A | 181.03
06.001.0318-0 | 10.72
06.001.0318-A | 9.45
06.001.0319-0 | 41.63
06.001.0319-A | 36.19
06.001.0320-0 | 165.85
06.001.0320-A | 144.1
06.001.0325-0 | 229.18
06.001.0325-A | 198.97
06.001.0327-0 | 82.92
06.001.0327-A | 72.05
06.001.0328-0 | 82.92
06.001.0328-A | 72.05
06.001.0329-0 | 165.85
06.001.0329-A | 144.1
06.001.0330-0 | 248.78
06.001.0330-A | 216.15
06.001.0331-0 | 419.87
06.001.0331-A | 365.36
06.001.0332-0 | 108.33
06.001.0332-A | 94.17
06.001.0335-0 | 62.63
06.001.0335-A | 54.46
06.001.0500-0 | 4.2
06.001.0500-A | 3.67
06.001.0501-0 | 6.83
06.001.0501-A | 5.96
06.001.0502-0 | 9.94
06.001.0502-A | 8.67
06.001.0503-0 | 16.33
06.001.0503-A | 14.24
06.001.0504-0 | 24.51
06.001.0504-A | 21.36
06.001.0505-0 | 31.97
06.001.0505-A | 27.85
06.001.0506-0 | 34.88
06.001.0506-A | 30.83
06.001.0507-0 | 40.46
06.001.0507-A | 35.76
06.001.0508-0 | 47.23
06.001.0508-A | 41.76
06.001.0509-0 | 59.32
06.001.0509-A | 52.94
06.001.0510-0 | 60.21
06.001.0510-A | 53.26
06.001.0511-0 | 73.73
06.001.0511-A | 65.24
06.001.0512-0 | 109.38
06.001.0512-A | 99.62
06.001.0513-0 | 130.1
06.001.0513-A | 118.54
06.001.0514-0 | 155.62
06.001.0514-A | 141.96
06.001.0515-0 | 181.28
06.001.0515-A | 165.48
06.001.0516-0 | 225.19
06.001.0516-A | 205.56
06.001.0550-0 | 2.82
06.001.0550-A | 2.47
06.001.0551-0 | 4.61
06.001.0551-A | 4.04
06.001.0552-0 | 6.83
06.001.0552-A | 5.97
06.001.0553-0 | 11.4
06.001.0553-A | 9.97
06.001.0554-0 | 17.43
06.001.0554-A | 15.22
06.001.0555-0 | 22.91
06.001.0555-A | 20
06.001.0556-0 | 26.05
06.001.0556-A | 23.18
06.001.0557-0 | 30.77
06.001.0557-A | 27.38
06.001.0558-0 | 35.46
06.001.0558-A | 31.56
06.001.0559-0 | 40.48
06.001.0559-A | 36.03
06.001.0560-0 | 45.5
06.001.0560-A | 40.51
06.001.0561-0 | 56.07
06.001.0561-A | 49.94
06.001.0562-0 | 88.26
06.001.0562-A | 81.32
06.001.0563-0 | 105.87
06.001.0563-A | 97.56
06.001.0564-0 | 127.77
06.001.0564-A | 117.83
06.001.0565-0 | 149.81
06.001.0565-A | 138.21
06.001.0566-0 | 187.15
06.001.0566-A | 172.6
06.001.0630-0 | 9.79
06.001.0630-A | 8.52
06.001.0631-0 | 16.14
06.001.0631-A | 14.04
06.001.0632-0 | 24.28
06.001.0632-A | 21.12
06.001.0633-0 | 31.65
06.001.0633-A | 27.54
06.001.0634-0 | 34.46
06.001.0634-A | 30.42
06.001.0650-0 | 8.11
06.001.0650-A | 7.03
06.001.0651-0 | 12.17
06.001.0651-A | 10.55
06.001.0652-0 | 16.23
06.001.0652-A | 14.06
06.001.0653-0 | 20.29
06.001.0653-A | 17.58
06.001.0654-0 | 24.35
06.001.0654-A | 21.1
06.001.0655-0 | 28.41
06.001.0655-A | 24.62
06.001.0656-0 | 32.47
06.001.0656-A | 28.13
06.001.0657-0 | 36.53
06.001.0657-A | 31.65
06.001.0658-0 | 40.59
06.001.0658-A | 35.17
06.001.0659-0 | 44.65
06.001.0659-A | 38.69
06.001.0660-0 | 48.71
06.001.0660-A | 42.2
06.001.0661-0 | 52.76
06.001.0661-A | 45.72
06.001.0662-0 | 56.82
06.001.0662-A | 49.24
06.001.0663-0 | 60.88
06.001.0663-A | 52.76
06.001.0664-0 | 64.94
06.001.0664-A | 56.27
06.001.0665-0 | 69
06.001.0665-A | 59.79
06.001.0666-0 | 77.12
06.001.0666-A | 66.83
06.001.0670-0 | 20.29
06.001.0670-A | 17.58
06.001.0671-0 | 30.03
06.001.0671-A | 26.02
06.001.0672-0 | 39.37
06.001.0672-A | 34.11
06.001.0673-0 | 58.45
06.001.0673-A | 50.65
06.001.0674-0 | 75.9
06.001.0674-A | 65.77
06.001.0675-0 | 92.95
06.001.0675-A | 80.54
06.001.0676-0 | 109.19
06.001.0676-A | 94.61
06.001.0677-0 | 124.21
06.001.0677-A | 107.63
06.001.0678-0 | 138.41
06.001.0678-A | 119.94
06.001.0679-0 | 152.22
06.001.0679-A | 131.9
06.001.0680-0 | 164.8
06.001.0680-A | 142.8
06.001.0681-0 | 187.94
06.001.0681-A | 162.85
06.001.0682-0 | 207.42
06.001.0682-A | 179.74
06.001.0683-0 | 216.76
06.001.0683-A | 187.83
06.001.0684-0 | 223.66
06.001.0684-A | 193.81
06.001.0685-0 | 245.58
06.001.0685-A | 212.8
06.001.0686-0 | 254.51
06.001.0686-A | 220.54
06.001.0710-0 | 25.39
06.001.0710-A | 22
06.001.0711-0 | 36.68
06.001.0711-A | 31.79
06.001.0712-0 | 125.77
06.001.0712-A | 118.59
06.001.0715-0 | 19.33
06.001.0715-A | 16.75
06.001.0716-0 | 23.91
06.001.0716-A | 20.72
06.001.0717-0 | 26.87
06.001.0717-A | 23.29
06.001.0718-0 | 31.27
06.001.0718-A | 27.1
06.001.0719-0 | 34.17
06.001.0719-A | 29.61
06.001.0720-0 | 62.79
06.001.0720-A | 55.24
06.001.0721-0 | 79.56
06.001.0721-A | 69.86
06.001.0722-0 | 82.14
06.001.0722-A | 72.42
06.001.0723-0 | 192.46
06.001.0723-A | 178.13
06.001.0724-0 | 223.87
06.001.0724-A | 209.49
06.001.0725-0 | 273.04
06.001.0725-A | 255.74
06.001.0726-0 | 296.21
06.001.0726-A | 276.83
06.001.0727-0 | 298.53
06.001.0727-A | 279.12
06.001.0728-0 | 326.35
06.001.0728-A | 303.51
06.001.0729-0 | 354.21
06.001.0729-A | 329.38
06.001.0730-0 | 386.5
06.001.0730-A | 357.8
06.001.0731-0 | 426.24
06.001.0731-A | 395.08
06.001.0732-0 | 469.71
06.001.0732-A | 434.3
06.001.0733-0 | 514.81
06.001.0733-A | 476.59
06.001.0734-0 | 597.42
06.001.0734-A | 551.14
06.001.0735-0 | 677.14
06.001.0735-A | 623.49
06.001.0736-0 | 718.97
06.001.0736-A | 663.6
06.001.0750-0 | 29.8
06.001.0750-A | 25.82
06.001.0751-0 | 29.84
06.001.0751-A | 25.86
06.001.0752-0 | 32.81
06.001.0752-A | 28.43
06.001.0753-0 | 32.85
06.001.0753-A | 28.47
06.001.0754-0 | 32.85
06.001.0754-A | 28.47
06.001.0755-0 | 44.32
06.001.0755-A | 38.4
06.001.0756-0 | 44.32
06.001.0756-A | 38.4
06.001.0757-0 | 47.34
06.001.0757-A | 41.03
06.001.0758-0 | 50.37
06.001.0758-A | 43.65
06.001.0759-0 | 50.43
06.001.0759-A | 43.7
06.001.0760-0 | 137.38
06.001.0760-A | 128.53
06.001.0761-0 | 140.55
06.001.0761-A | 131.29
06.001.0762-0 | 142.82
06.001.0762-A | 133.45
06.001.0763-0 | 149.24
06.001.0763-A | 139.06
06.001.0764-0 | 152.9
06.001.0764-A | 142.29
06.001.0765-0 | 157.25
06.001.0765-A | 146.17
06.001.0766-0 | 171.39
06.001.0766-A | 158.62
06.001.0767-0 | 176.63
06.001.0767-A | 163.35
06.001.0770-0 | 25.7
06.001.0770-A | 22.8
06.001.0771-0 | 26.28
06.001.0771-A | 23.3
06.001.0772-0 | 27.05
06.001.0772-A | 23.99
06.001.0773-0 | 27.83
06.001.0773-A | 24.69
06.001.0774-0 | 28.61
06.001.0774-A | 25.38
06.001.0775-0 | 29.38
06.001.0775-A | 26.08
06.001.0776-0 | 30.16
06.001.0776-A | 26.77
06.001.0777-0 | 30.94
06.001.0777-A | 27.46
06.001.0778-0 | 37.18
06.001.0778-A | 33.25
06.001.0779-0 | 48.57
06.001.0779-A | 43.89
06.001.0780-0 | 56.5
06.001.0780-A | 51.71
06.001.0781-0 | 76.4
06.001.0781-A | 70.62
06.002.0010-0 | 187.65
06.002.0010-A | 181.14
06.002.0011-0 | 288.22
06.002.0011-A | 281.59
06.002.0012-0 | 352.04
06.002.0012-A | 344.1
06.002.0013-0 | 395.61
06.002.0013-A | 386.18
06.002.0014-0 | 485.91
06.002.0014-A | 474.4
06.002.0015-0 | 607.06
06.002.0015-A | 593.67
06.002.0016-0 | 771.79
06.002.0016-A | 756.86
06.002.0017-0 | 1220.32
06.002.0017-A | 1201.85
06.002.0018-0 | 1768.24
06.002.0018-A | 1745.31
06.002.0019-0 | 2167.85
06.002.0019-A | 2139.91
06.002.0020-0 | 2645.22
06.002.0020-A | 2614.7
06.002.0041-0 | 196.46
06.002.0041-A | 191.63
06.002.0042-0 | 365.11
06.002.0042-A | 358.48
06.002.0043-0 | 394.27
06.002.0043-A | 386.33
06.002.0044-0 | 448.61
06.002.0044-A | 439.18
06.002.0045-0 | 550.91
06.002.0045-A | 539.4
06.002.0046-0 | 689.06
06.002.0046-A | 675.67
06.002.0047-0 | 842.4
06.002.0047-A | 827.47
06.002.0049-0 | 1385.5
06.002.0049-A | 1367.04
06.002.0050-0 | 2017.23
06.002.0050-A | 1994.3
06.002.0061-0 | 258.08
06.002.0061-A | 253.26
06.002.0062-0 | 375.68
06.002.0062-A | 369.05
06.002.0063-0 | 464.29
06.002.0063-A | 456.35
06.002.0064-0 | 592.38
06.002.0064-A | 582.94
06.002.0065-0 | 727.49
06.002.0065-A | 715.98
06.002.0066-0 | 913.68
06.002.0066-A | 900.29
06.002.0067-0 | 1097.76
06.002.0067-A | 1082.83
06.002.0069-0 | 1549.47
06.002.0069-A | 1531
06.002.0070-0 | 2266.22
06.002.0070-A | 2243.29
06.003.0010-0 | 50.95
06.003.0010-A | 48.41
06.003.0011-0 | 70.77
06.003.0011-A | 65.87
06.003.0012-0 | 117.07
06.003.0012-A | 109.03
06.003.0013-0 | 153.76
06.003.0013-A | 141.5
06.003.0015-0 | 341.63
06.003.0015-A | 329.72
06.003.0017-0 | 449.04
06.003.0017-A | 432.34
06.003.0050-0 | 70.42
06.003.0050-A | 66.29
06.003.0053-0 | 92.79
06.003.0053-A | 87.35
06.003.0055-0 | 121.13
06.003.0055-A | 113.92
06.003.0057-0 | 168.11
06.003.0057-A | 159.06
06.003.0058-0 | 204.08
06.003.0058-A | 193.44
06.003.0060-0 | 68.23
06.003.0060-A | 64.5
06.003.0062-0 | 97.08
06.003.0062-A | 91.63
06.003.0064-0 | 127.32
06.003.0064-A | 120.11
06.003.0066-0 | 172.46
06.003.0066-A | 163.41
06.003.0068-0 | 203.43
06.003.0068-A | 192.79
06.004.0060-0 | 121.88
06.004.0060-A | 116.14
06.004.0062-0 | 145.41
06.004.0062-A | 138.19
06.004.0064-0 | 193.9
06.004.0064-A | 184.85
06.004.0066-0 | 237.03
06.004.0066-A | 226.39
06.004.0068-0 | 306.17
06.004.0068-A | 293.86
06.004.0070-0 | 366.42
06.004.0070-A | 352.44
06.004.0072-0 | 441.13
06.004.0072-A | 422.44
06.004.0074-0 | 517.37
06.004.0074-A | 496.81
06.004.0076-0 | 700.48
06.004.0076-A | 676.97
06.004.0078-0 | 775.7
06.004.0078-A | 749.32
06.004.0080-0 | 1080.42
06.004.0080-A | 1047.04
06.004.0082-0 | 2046.05
06.004.0082-A | 2006.67
06.004.0084-0 | 2121.09
06.004.0084-A | 2076.13
06.004.0090-0 | 126.88
06.004.0090-A | 121.14
06.004.0092-0 | 146.4
06.004.0092-A | 139.19
06.004.0094-0 | 197.76
06.004.0094-A | 188.71
06.004.0096-0 | 255.03
06.004.0096-A | 244.39
06.004.0098-0 | 300.87
06.004.0098-A | 288.56
06.004.0100-0 | 359.06
06.004.0100-A | 345.08
06.004.0102-0 | 444.28
06.004.0102-A | 425.59
06.004.0104-0 | 627.37
06.004.0104-A | 606.81
06.004.0106-0 | 714.04
06.004.0106-A | 690.53
06.004.0108-0 | 756.12
06.004.0108-A | 729.74
06.004.0110-0 | 1037.31
06.004.0110-A | 1003.93
06.004.0112-0 | 2062.36
06.004.0112-A | 2022.98
06.004.0114-0 | 2357.23
06.004.0114-A | 2312.27
06.004.0120-0 | 152.76
06.004.0120-A | 147.03
06.004.0122-0 | 165.9
06.004.0122-A | 158.69
06.004.0124-0 | 216.9
06.004.0124-A | 207.85
06.004.0126-0 | 275.03
06.004.0126-A | 264.39
06.004.0128-0 | 411.72
06.004.0128-A | 399.41
06.004.0130-0 | 435.58
06.004.0130-A | 421.6
06.004.0132-0 | 569.37
06.004.0132-A | 550.68
06.004.0134-0 | 679.37
06.004.0134-A | 658.81
06.004.0136-0 | 858.48
06.004.0136-A | 834.97
06.004.0138-0 | 946.7
06.004.0138-A | 920.32
06.004.0140-0 | 1349.91
06.004.0140-A | 1316.53
06.004.0142-0 | 2944.53
06.004.0142-A | 2905.15
06.004.0144-0 | 3288.26
06.004.0144-A | 3243.3
06.004.0150-0 | 168.55
06.004.0150-A | 162.81
06.004.0152-0 | 202.45
06.004.0152-A | 194.77
06.004.0154-0 | 244.51
06.004.0154-A | 235.14
06.004.0156-0 | 323.59
06.004.0156-A | 311.87
06.004.0158-0 | 505.63
06.004.0158-A | 492.13
06.004.0160-0 | 543.67
06.004.0160-A | 527.04
06.004.0162-0 | 736.43
06.004.0162-A | 717.29
06.004.0164-0 | 877.12
06.004.0164-A | 855.24
06.004.0166-0 | 1145.62
06.004.0166-A | 1121.73
06.004.0168-0 | 1260.98
06.004.0168-A | 1234.05
06.004.0170-0 | 1624.03
06.004.0170-A | 1590.26
06.004.0172-0 | 3427.02
06.004.0172-A | 3387.64
06.004.0174-0 | 3689.07
06.004.0174-A | 3644.11
06.004.0253-1 | 779.73
06.004.0253-B | 723.71
06.004.0254-1 | 883.06
06.004.0254-B | 824.02
06.004.0400-0 | 5916.92
06.004.0400-A | 5719.21
06.004.0405-0 | 6129.8
06.004.0405-A | 5914.71
06.004.0410-0 | 6836.44
06.004.0410-A | 6598.49
06.004.0415-0 | 10598.58
06.004.0415-A | 10155.7
06.004.0420-0 | 9010.88
06.004.0420-A | 8721.73
06.004.0425-0 | 11253.83
06.004.0425-A | 10879.42
06.004.0430-0 | 11229.99
06.004.0430-A | 10854.92
06.004.0435-0 | 16991.8
06.004.0435-A | 16288.95
06.004.0440-0 | 12561.14
06.004.0440-A | 12176.14
06.004.0445-0 | 13966.97
06.004.0445-A | 13508.27
06.004.0450-0 | 14798.35
06.004.0450-A | 14312.14
06.004.0455-0 | 22431.74
06.004.0455-A | 21509.06
06.004.0500-0 | 3222.26
06.004.0500-A | 2995.15
06.004.0505-0 | 4053.66
06.004.0505-A | 3769.02
06.004.0510-0 | 5196.95
06.004.0510-A | 4832.37
06.004.0515-0 | 5664.79
06.004.0515-A | 5266.6
06.004.0520-0 | 6496.19
06.004.0520-A | 6040.46
06.004.0525-0 | 7275.92
06.004.0525-A | 6764.17
06.004.0530-0 | 8107.32
06.004.0530-A | 7538.04
06.004.0535-0 | 8938.72
06.004.0535-A | 8311.91
06.005.0030-0 | 48.21
06.005.0030-A | 45.14
06.005.0035-0 | 66.58
06.005.0035-A | 62.9
06.005.0040-0 | 93.29
06.005.0040-A | 89
06.005.0045-0 | 154.63
06.005.0045-A | 149.17
06.005.0050-0 | 198.16
06.005.0050-A | 192.07
06.006.0010-0 | 303.17
06.006.0010-A | 291.33
06.006.0011-0 | 57.16
06.006.0011-A | 55.06
06.006.0015-0 | 188.88
06.006.0015-A | 181.67
06.006.0016-0 | 37.11
06.006.0016-A | 35.72
06.006.0020-0 | 133.46
06.006.0020-A | 128.71
06.006.0030-0 | 179.6
06.006.0030-A | 169.23
06.006.0031-0 | 115.85
06.006.0031-A | 107.67
06.006.0035-0 | 251.71
06.006.0035-A | 238.91
06.006.0036-0 | 150.91
06.006.0036-A | 140.97
06.006.0040-0 | 406.67
06.006.0040-A | 390.76
06.006.0041-0 | 193.85
06.006.0041-A | 182.17
06.006.0050-0 | 1244.71
06.006.0050-A | 1224.71
06.006.0051-0 | 271.41
06.006.0051-A | 257.44
06.006.0060-0 | 1854.33
06.006.0060-A | 1830.69
06.006.0061-0 | 337.21
06.006.0061-A | 321.14
06.006.0090-0 | 96.06
06.006.0090-A | 93.12
06.006.0091-0 | 131.27
06.006.0091-A | 127.58
06.007.0010-0 | 36.76
06.007.0010-A | 32.37
06.007.0011-0 | 46.28
06.007.0011-A | 40.74
06.007.0012-0 | 62.92
06.007.0012-A | 55.39
06.007.0013-0 | 77.52
06.007.0013-A | 68.22
06.007.0015-0 | 83.21
06.007.0015-A | 73.26
06.007.0016-0 | 94.77
06.007.0016-A | 83.43
06.007.0017-0 | 112.53
06.007.0017-A | 99.11
06.007.0060-0 | 56.34
06.007.0060-A | 50.7
06.007.0061-0 | 75.29
06.007.0061-A | 67.71
06.007.0062-0 | 115.66
06.007.0062-A | 104.28
06.007.0063-0 | 180.89
06.007.0063-A | 162.69
06.007.0064-0 | 234.4
06.007.0064-A | 210.79
06.007.0065-0 | 287.81
06.007.0065-A | 258.97
06.007.0080-0 | 113.49
06.007.0080-A | 102.11
06.007.0081-0 | 147.62
06.007.0081-A | 132.99
06.007.0082-0 | 230.38
06.007.0082-A | 207.9
06.007.0083-0 | 361.78
06.007.0083-A | 325.38
06.007.0084-0 | 469.88
06.007.0084-A | 422.68
06.007.0085-0 | 574.54
06.007.0085-A | 516.85
06.007.0100-0 | 113.49
06.007.0100-A | 102.11
06.007.0101-0 | 148.71
06.007.0101-A | 134.08
06.007.0102-0 | 228.35
06.007.0102-A | 206.14
06.007.0120-0 | 155.51
06.007.0120-A | 141.43
06.007.0121-0 | 200.45
06.007.0121-A | 180.95
06.007.0122-0 | 334.36
06.007.0122-A | 305.11
06.007.0123-0 | 549.2
06.007.0123-A | 501.99
06.007.0124-0 | 755.5
06.007.0124-A | 694.11
06.007.0125-0 | 905.13
06.007.0125-A | 829.85
06.008.0050-0 | 147.38
06.008.0050-A | 145.8
06.008.0053-0 | 179.5
06.008.0053-A | 177.37
06.008.0055-0 | 205.29
06.008.0055-A | 202.63
06.008.0056-0 | 266.89
06.008.0056-A | 263.95
06.008.0058-0 | 298.72
06.008.0058-A | 295.51
06.008.0060-0 | 531.21
06.008.0060-A | 527.46
06.008.0062-0 | 867.14
06.008.0062-A | 862.85
06.008.0065-0 | 1440.63
06.008.0065-A | 1435.8
06.008.0068-0 | 3754.96
06.008.0068-A | 3749.58
06.008.0070-0 | 4567.99
06.008.0070-A | 4562.08
06.008.0072-0 | 6153.43
06.008.0072-A | 6146.98
06.008.0100-0 | 221.09
06.008.0100-A | 218.43
06.008.0105-0 | 340.96
06.008.0105-A | 337.75
06.009.0030-0 | 165.33
06.009.0030-A | 164.74
06.009.0033-0 | 233.56
06.009.0033-A | 232.72
06.009.0035-0 | 321.11
06.009.0035-A | 320.15
06.009.0051-0 | 379.29
06.009.0051-A | 378.42
06.009.0052-0 | 383.81
06.009.0052-A | 382.54
06.009.0053-0 | 460.75
06.009.0053-A | 458.66
06.009.0054-0 | 565.45
06.009.0054-A | 562.3
06.009.0055-0 | 695.35
06.009.0055-A | 691.23
06.009.0056-0 | 817.8
06.009.0056-A | 813.75
06.009.0057-0 | 1116.17
06.009.0057-A | 1110.7
06.009.0058-0 | 1435.47
06.009.0058-A | 1428.52
06.009.0059-0 | 1857.56
06.009.0059-A | 1849.07
06.009.0060-0 | 2598.91
06.009.0060-A | 2589.01
06.009.0061-0 | 3107.31
06.009.0061-A | 3096
06.009.0062-0 | 3632.61
06.009.0062-A | 3619.89
06.009.0063-0 | 4231.07
06.009.0063-A | 4216.94
06.009.0064-0 | 5520.38
06.009.0064-A | 5503.68
06.009.0081-0 | 430.66
06.009.0081-A | 428.57
06.009.0082-0 | 519.83
06.009.0082-A | 516.68
06.009.0083-0 | 639.69
06.009.0083-A | 635.57
06.009.0084-0 | 725.89
06.009.0084-A | 721.84
06.009.0085-0 | 1020.06
06.009.0085-A | 1014.59
06.009.0086-0 | 1273.21
06.009.0086-A | 1266.26
06.009.0087-0 | 1631.35
06.009.0087-A | 1624.29
06.009.0088-0 | 2303.28
06.009.0088-A | 2295.05
06.009.0089-0 | 2672.14
06.009.0089-A | 2662.75
06.009.0090-0 | 3084.31
06.009.0090-A | 3073.75
06.009.0091-0 | 3619.83
06.009.0091-A | 3608.1
06.009.0092-0 | 4803
06.009.0092-A | 4788.92
06.010.0010-0 | 265.74
06.010.0010-A | 249.57
06.010.0011-0 | 123.04
06.010.0011-A | 115.56
06.010.0015-0 | 542.03
06.010.0015-A | 522.17
06.010.0016-0 | 168.9
06.010.0016-A | 159.87
06.010.0020-0 | 948.21
06.010.0020-A | 924.67
06.010.0021-0 | 216.13
06.010.0021-A | 205.59
06.010.0030-0 | 1521.53
06.010.0030-A | 1507.95
06.010.0031-0 | 286.44
06.010.0031-A | 274.37
06.010.0040-0 | 3054.14
06.010.0040-A | 3038.49
06.010.0041-0 | 392.99
06.010.0041-A | 379.07
06.011.0101-0 | 33.41
06.011.0101-A | 31.33
06.011.0102-0 | 34.26
06.011.0102-A | 32.15
06.011.0103-0 | 70.36
06.011.0103-A | 67.49
06.011.0104-0 | 77.96
06.011.0104-A | 74.12
06.011.0105-0 | 80
06.011.0105-A | 76.06
06.011.0106-0 | 147.15
06.011.0106-A | 141.93
06.011.0107-0 | 162.67
06.011.0107-A | 157.44
06.011.0108-0 | 206.26
06.011.0108-A | 200.1
06.011.0109-0 | 272.35
06.011.0109-A | 265.44
06.011.0110-0 | 314.85
06.011.0110-A | 307.37
06.011.0111-0 | 320.04
06.011.0111-A | 311.99
06.011.0112-0 | 398.41
06.011.0112-A | 389.63
06.011.0113-0 | 459.88
06.011.0113-A | 449.82
06.011.0115-0 | 859.07
06.011.0115-A | 848.12
06.011.0116-0 | 989.52
06.011.0116-A | 977.15
06.011.0117-0 | 1141.29
06.011.0117-A | 1127.89
06.011.0119-0 | 1606.49
06.011.0119-A | 1590.34
06.011.0131-0 | 33.41
06.011.0131-A | 31.33
06.011.0132-0 | 34.26
06.011.0132-A | 32.15
06.011.0133-0 | 56.84
06.011.0133-A | 53.97
06.011.0134-0 | 77.96
06.011.0134-A | 74.12
06.011.0135-0 | 109.67
06.011.0135-A | 104.81
06.011.0136-0 | 193.88
06.011.0136-A | 188.13
06.011.0137-0 | 209.41
06.011.0137-A | 203.63
06.011.0139-0 | 329.62
06.011.0139-A | 322.16
06.011.0140-0 | 388.13
06.011.0140-A | 379.7
06.011.0141-0 | 715.35
06.011.0141-A | 705.93
06.011.0142-0 | 727.63
06.011.0142-A | 717.47
06.011.0143-0 | 967.85
06.011.0143-A | 956.14
06.011.0145-0 | 1210.94
06.011.0145-A | 1198.35
06.011.0146-0 | 1400.33
06.011.0146-A | 1386.04
06.011.0147-0 | 1684.28
06.011.0147-A | 1668.94
06.011.0149-0 | 3145.66
06.011.0149-A | 3126.2
06.011.0191-0 | 2.81
06.011.0191-A | 2.43
06.011.0192-0 | 9.89
06.011.0192-A | 9.44
06.011.0193-0 | 9.89
06.011.0193-A | 9.44
06.011.0194-0 | 10.06
06.011.0194-A | 9.6
06.011.0195-0 | 10.06
06.011.0195-A | 9.6
06.011.0196-0 | 10.46
06.011.0196-A | 9.98
06.011.0197-0 | 10.5
06.011.0197-A | 10.02
06.011.0198-0 | 10.66
06.011.0198-A | 10.17
06.011.0199-0 | 10.71
06.011.0199-A | 10.21
06.011.0200-0 | 10.87
06.011.0200-A | 10.37
06.011.0201-0 | 11.27
06.011.0201-A | 10.75
06.011.0202-0 | 11.71
06.011.0202-A | 11.17
06.011.0203-0 | 12.31
06.011.0203-A | 11.75
06.011.0205-0 | 12.69
06.011.0205-A | 12.1
06.011.0206-0 | 13.41
06.011.0206-A | 12.8
06.011.0207-0 | 14.02
06.011.0207-A | 13.37
06.011.0209-0 | 15.79
06.011.0209-A | 15.07
06.011.0221-0 | 33.37
06.011.0221-A | 31.29
06.011.0222-0 | 34.39
06.011.0222-A | 32.26
06.011.0223-0 | 60.89
06.011.0223-A | 57.48
06.011.0224-0 | 78.48
06.011.0224-A | 74.57
06.011.0225-0 | 115.2
06.011.0225-A | 110.9
06.011.0226-0 | 147.48
06.011.0226-A | 142.25
06.011.0227-0 | 163.67
06.011.0227-A | 158.4
06.011.0228-0 | 208.42
06.011.0228-A | 202.16
06.011.0229-0 | 274.95
06.011.0229-A | 267.92
06.011.0230-0 | 318.84
06.011.0230-A | 311.17
06.011.0231-0 | 325.79
06.011.0231-A | 317.48
06.011.0232-0 | 407.12
06.011.0232-A | 397.93
06.011.0233-0 | 474.34
06.011.0233-A | 463.62
06.011.0235-0 | 875.57
06.011.0235-A | 863.84
06.011.0236-0 | 1013.98
06.011.0236-A | 1000.48
06.011.0237-0 | 1227.66
06.011.0237-A | 1211.98
06.011.0239-0 | 1718.45
06.011.0239-A | 1699.18
06.011.0251-0 | 33.37
06.011.0251-A | 31.29
06.011.0252-0 | 34.39
06.011.0252-A | 32.26
06.011.0253-0 | 60.89
06.011.0253-A | 57.48
06.011.0254-0 | 78.48
06.011.0254-A | 74.57
06.011.0255-0 | 144.97
06.011.0255-A | 139.67
06.011.0256-0 | 194.44
06.011.0256-A | 188.67
06.011.0257-0 | 207.29
06.011.0257-A | 201.55
06.011.0258-0 | 266.87
06.011.0258-A | 260.2
06.011.0259-0 | 332.98
06.011.0259-A | 325.37
06.011.0260-0 | 392.79
06.011.0260-A | 384.15
06.011.0261-0 | 721.09
06.011.0261-A | 711.42
06.011.0262-0 | 820.39
06.011.0262-A | 811.19
06.011.0263-0 | 982.04
06.011.0263-A | 969.67
06.011.0265-0 | 1228.08
06.011.0265-A | 1214.77
06.011.0266-0 | 1424.84
06.011.0266-A | 1409.42
06.011.0267-0 | 1712.93
06.011.0267-A | 1696.28
06.011.0269-0 | 3232.7
06.011.0269-A | 3210.62
06.011.0311-0 | 34.64
06.011.0311-A | 32.48
06.011.0312-0 | 61.11
06.011.0312-A | 57.67
06.011.0313-0 | 78.26
06.011.0313-A | 74.38
06.011.0314-0 | 115.03
06.011.0314-A | 110.74
06.011.0315-0 | 147.27
06.011.0315-A | 142.06
06.011.0316-0 | 163.07
06.011.0316-A | 157.82
06.011.0317-0 | 206.43
06.011.0317-A | 200.25
06.011.0318-0 | 272.75
06.011.0318-A | 265.82
06.011.0319-0 | 315.04
06.011.0319-A | 307.55
06.011.0320-0 | 320.67
06.011.0320-A | 312.59
06.011.0321-0 | 399.76
06.011.0321-A | 390.92
06.011.0322-0 | 461.3
06.011.0322-A | 451.17
06.011.0324-0 | 863.77
06.011.0324-A | 852.61
06.011.0325-0 | 994.8
06.011.0325-A | 982.18
06.011.0326-0 | 1146.83
06.011.0326-A | 1133.17
06.011.0328-0 | 1617.78
06.011.0328-A | 1601.11
06.011.0341-0 | 38.58
06.011.0341-A | 35.89
06.011.0342-0 | 61.23
06.011.0342-A | 57.77
06.011.0343-0 | 78.08
06.011.0343-A | 74.22
06.011.0344-0 | 144.86
06.011.0344-A | 139.66
06.011.0345-0 | 194.43
06.011.0345-A | 188.65
06.011.0346-0 | 209.6
06.011.0346-A | 203.81
06.011.0347-0 | 266.62
06.011.0347-A | 260
06.011.0348-0 | 330.04
06.011.0348-A | 322.57
06.011.0349-0 | 389.08
06.011.0349-A | 380.62
06.011.0350-0 | 716.36
06.011.0350-A | 706.9
06.011.0351-0 | 822.77
06.011.0351-A | 812.56
06.011.0352-0 | 969.89
06.011.0352-A | 958.09
06.011.0354-0 | 1216.23
06.011.0354-A | 1203.4
06.011.0355-0 | 1408.11
06.011.0355-A | 1393.49
06.011.0356-0 | 1690.43
06.011.0356-A | 1674.8
06.011.0358-0 | 3158
06.011.0358-A | 3137.97
06.011.0370-0 | 111.78
06.011.0370-A | 108.2
06.011.0371-0 | 204.21
06.011.0371-A | 199.84
06.011.0372-0 | 315.99
06.011.0372-A | 311.26
06.011.0373-0 | 561.88
06.011.0373-A | 555.06
06.011.0374-0 | 704.88
06.011.0374-A | 696.32
06.011.0375-0 | 916.69
06.011.0375-A | 907.13
06.011.0376-0 | 1453.1
06.011.0376-A | 1442.83
06.011.0377-0 | 1822.17
06.011.0377-A | 1810.7
06.011.0378-0 | 2869.15
06.011.0378-A | 2856.96
06.011.0379-0 | 3407.01
06.011.0379-A | 3393.4
06.011.0380-0 | 4693.25
06.011.0380-A | 4678.59
06.011.0381-0 | 4728.01
06.011.0381-A | 4711.83
06.011.0382-0 | 6892.13
06.011.0382-A | 6874.74
06.011.0383-0 | 14324.48
06.011.0383-A | 14303.8
06.011.0390-0 | 111.78
06.011.0390-A | 108.2
06.011.0391-0 | 201.11
06.011.0391-A | 196.74
06.011.0392-0 | 314.71
06.011.0392-A | 310
06.011.0393-0 | 461.16
06.011.0393-A | 455.48
06.011.0394-0 | 827.29
06.011.0394-A | 819.96
06.011.0395-0 | 954.35
06.011.0395-A | 945.27
06.011.0396-0 | 1483.79
06.011.0396-A | 1473.55
06.011.0397-0 | 2109.6
06.011.0397-A | 2098.82
06.011.0398-0 | 3535.35
06.011.0398-A | 3522.61
06.011.0399-0 | 3815.15
06.011.0399-A | 3801.69
06.011.0400-0 | 4870.97
06.011.0400-A | 4855.83
06.011.0401-0 | 8747.14
06.011.0401-A | 8730.95
06.011.0402-0 | 11286.4
06.011.0402-A | 11268.44
06.011.0403-0 | 15979.73
06.011.0403-A | 15960.57
06.011.0404-0 | 21743.2
06.011.0404-A | 21719.46
06.011.0411-0 | 102.74
06.011.0411-A | 100.55
06.011.0412-0 | 102.74
06.011.0412-A | 100.63
06.011.0413-0 | 335.48
06.011.0413-A | 332.61
06.011.0414-0 | 343.08
06.011.0414-A | 339.24
06.011.0415-0 | 345.12
06.011.0415-A | 341.18
06.011.0416-0 | 544.83
06.011.0416-A | 539.61
06.011.0417-0 | 560.35
06.011.0417-A | 555.12
06.011.0418-0 | 736.5
06.011.0418-A | 730.34
06.011.0419-0 | 1594.34
06.011.0419-A | 1587.43
06.011.0420-0 | 1968.54
06.011.0420-A | 1960.87
06.011.0421-0 | 1972.53
06.011.0421-A | 1964.48
06.011.0422-0 | 4068.22
06.011.0422-A | 4059.44
06.011.0423-0 | 4863.66
06.011.0423-A | 4853.59
06.011.0424-0 | 6605.8
06.011.0424-A | 6594.85
06.011.0425-0 | 7694.04
06.011.0425-A | 7681.67
06.011.0426-0 | 9793.36
06.011.0426-A | 9779.95
06.011.0427-0 | 14718.56
06.011.0427-A | 14702.41
06.011.0431-0 | 101.85
06.011.0431-A | 99.77
06.011.0432-0 | 102.87
06.011.0432-A | 100.74
06.011.0433-0 | 197.85
06.011.0433-A | 194.44
06.011.0434-0 | 343.6
06.011.0434-A | 339.69
06.011.0435-0 | 380.32
06.011.0435-A | 376.02
06.011.0436-0 | 545.16
06.011.0436-A | 539.93
06.011.0437-0 | 561.35
06.011.0437-A | 556.08
06.011.0438-0 | 738.66
06.011.0438-A | 732.4
06.011.0439-0 | 1596.94
06.011.0439-A | 1589.91
06.011.0440-0 | 1971.77
06.011.0440-A | 1963.97
06.011.0441-0 | 1978.28
06.011.0441-A | 1969.97
06.011.0442-0 | 4076.93
06.011.0442-A | 4067.74
06.011.0443-0 | 4878.12
06.011.0443-A | 4867.39
06.011.0445-0 | 6622.3
06.011.0445-A | 6610.57
06.011.0446-0 | 7718.5
06.011.0446-A | 7705
06.011.0447-0 | 9879.73
06.011.0447-A | 9864.05
06.011.0449-0 | 14830.52
06.011.0449-A | 14811.25
06.012.0001-0 | 3231.75
06.012.0001-A | 3051.75
06.012.0002-0 | 3385.23
06.012.0002-A | 3195.41
06.012.0003-0 | 3779.75
06.012.0003-A | 3570.82
06.012.0004-0 | 4194.31
06.012.0004-A | 3959.47
06.012.0005-0 | 4563.34
06.012.0005-A | 4306.23
06.012.0006-0 | 5241.38
06.012.0006-A | 4945.01
06.012.0007-0 | 5794.56
06.012.0007-A | 5467.25
06.012.0008-0 | 6387.08
06.012.0008-A | 6028.82
06.012.0009-0 | 7116.98
06.012.0009-A | 6718.04
06.012.0015-0 | 2349.63
06.012.0015-A | 2216.12
06.012.0016-0 | 2701.87
06.012.0016-A | 2550.84
06.012.0017-0 | 2943.64
06.012.0017-A | 2779.45
06.012.0018-0 | 3322.09
06.012.0018-A | 3134.1
06.012.0019-0 | 3877.01
06.012.0019-A | 3659.21
06.012.0020-0 | 4279.39
06.012.0020-A | 4034.94
06.012.0021-0 | 4636.91
06.012.0021-A | 4372.54
06.012.0022-0 | 4990.6
06.012.0022-A | 4706.8
06.012.0039-0 | 2231.5
06.012.0039-A | 2092.17
06.012.0040-0 | 2043.55
06.012.0040-A | 1916.84
06.012.0041-0 | 1938.25
06.012.0041-A | 1816.92
06.012.0042-0 | 1701.1
06.012.0042-A | 1596.39
06.012.0043-0 | 1633.91
06.012.0043-A | 1532.8
06.012.0200-0 | 5080.59
06.012.0200-A | 4662.83
06.012.0201-0 | 5570.83
06.012.0201-A | 5112.46
06.012.0202-0 | 6096.28
06.012.0202-A | 5597.59
06.012.0203-0 | 6640.06
06.012.0203-A | 6099.59
06.012.0204-0 | 7381.04
06.012.0204-A | 6777.9
06.012.0205-0 | 8080.91
06.012.0205-A | 7415.39
06.012.0206-0 | 8227.28
06.012.0206-A | 7556.11
06.012.0207-0 | 8377.43
06.012.0207-A | 7699.48
06.012.0208-0 | 8749.47
06.012.0208-A | 8054.71
06.012.0209-0 | 9117.46
06.012.0209-A | 8388.6
06.012.0210-0 | 9522.25
06.012.0210-A | 8759.52
06.012.0211-0 | 9928.83
06.012.0211-A | 9132
06.012.0212-0 | 10335.33
06.012.0212-A | 9504.4
06.012.0213-0 | 10701.62
06.012.0213-A | 9836.81
06.012.0214-0 | 11108.12
06.012.0214-A | 10209.21
06.012.0215-0 | 11514.7
06.012.0215-A | 10581.69
06.012.0216-0 | 11919.49
06.012.0216-A | 10952.61
06.012.0217-0 | 6259.92
06.012.0217-A | 5746
06.012.0218-0 | 6826.74
06.012.0218-A | 6269.16
06.012.0219-0 | 7393.76
06.012.0219-A | 6792.55
06.012.0220-0 | 8165.85
06.012.0220-A | 7497.13
06.012.0221-0 | 8946.65
06.012.0221-A | 8210.36
06.012.0222-0 | 9307.18
06.012.0222-A | 8549.01
06.012.0223-0 | 9604.6
06.012.0223-A | 8821.18
06.012.0224-0 | 9998.25
06.012.0224-A | 9182.21
06.012.0225-0 | 10099.75
06.012.0225-A | 9292.82
06.012.0226-0 | 10504.54
06.012.0226-A | 9663.74
06.012.0227-0 | 10911.12
06.012.0227-A | 10036.22
06.012.0228-0 | 11279.11
06.012.0228-A | 10370.11
06.012.0229-0 | 11683.9
06.012.0229-A | 10741.03
06.012.0230-0 | 12090.4
06.012.0230-A | 11113.43
06.012.0231-0 | 12496.98
06.012.0231-A | 11485.91
06.012.0232-0 | 12863.27
06.012.0232-A | 11818.32
06.012.0233-0 | 7128.26
06.012.0233-A | 6542.05
06.012.0234-0 | 7748.75
06.012.0234-A | 7113.95
06.012.0235-0 | 8326.94
06.012.0235-A | 7644.29
06.012.0236-0 | 8990.97
06.012.0236-A | 8254.19
06.012.0237-0 | 9841.27
06.012.0237-A | 9032.02
06.012.0238-0 | 10427.8
06.012.0238-A | 9582.41
06.012.0239-0 | 10657.57
06.012.0239-A | 9783.45
06.012.0240-0 | 10948.79
06.012.0240-A | 10054.84
06.012.0241-0 | 11322.85
06.012.0241-A | 10411.9
06.012.0242-0 | 11727.49
06.012.0242-A | 10782.67
06.012.0243-0 | 12095.56
06.012.0243-A | 11116.64
06.012.0244-0 | 12498.94
06.012.0244-A | 11485.92
06.012.0245-0 | 12906.86
06.012.0245-A | 11859.96
06.012.0246-0 | 13313.36
06.012.0246-A | 12232.36
06.012.0247-0 | 13680.48
06.012.0247-A | 12565.39
06.012.0248-0 | 14086.43
06.012.0248-A | 12937.46
06.012.0249-0 | 8515.09
06.012.0249-A | 7813.64
06.012.0250-0 | 9180.81
06.012.0250-A | 8427.5
06.012.0251-0 | 9846.47
06.012.0251-A | 9041.29
06.012.0252-0 | 10753.15
06.012.0252-A | 9870.58
06.012.0253-0 | 11682.88
06.012.0253-A | 10723.16
06.012.0254-0 | 11848.06
06.012.0254-A | 10879.55
06.012.0255-0 | 11914.89
06.012.0255-A | 10942.73
06.012.0256-0 | 12288.08
06.012.0256-A | 11299.09
06.012.0257-0 | 12656.07
06.012.0257-A | 11632.98
06.012.0258-0 | 13062.57
06.012.0258-A | 12005.38
06.012.0259-0 | 13467.44
06.012.0259-A | 12376.38
06.012.0260-0 | 13873.94
06.012.0260-A | 12748.78
06.012.0261-0 | 14241.93
06.012.0261-A | 13082.67
06.012.0262-0 | 14646.72
06.012.0262-A | 13453.59
06.012.0263-0 | 15053.3
06.012.0263-A | 13826.07
06.012.0264-0 | 9576.71
06.012.0264-A | 8784.35
06.012.0265-0 | 10278.55
06.012.0265-A | 9430.82
06.012.0266-0 | 10992.47
06.012.0266-A | 10088.56
06.012.0267-0 | 11672.44
06.012.0267-A | 10712.07
06.012.0268-0 | 12693.24
06.012.0268-A | 11650.54
06.012.0269-0 | 13143.39
06.012.0269-A | 12072.04
06.012.0270-0 | 13377.08
06.012.0270-A | 12279.65
06.012.0271-0 | 13858.73
06.012.0271-A | 12720.52
06.012.0272-0 | 13888.1
06.012.0272-A | 12765.72
06.012.0273-0 | 14293.36
06.012.0273-A | 13137.11
06.012.0274-0 | 14699.86
06.012.0274-A | 13509.51
06.012.0275-0 | 15067.85
06.012.0275-A | 13843.4
06.012.0276-0 | 15472.72
06.012.0276-A | 14214.4
06.012.0277-0 | 15879.22
06.012.0277-A | 14586.8
06.012.0278-0 | 16285.72
06.012.0278-A | 14959.2
06.012.0310-0 | 11399.66
06.012.0310-A | 10408.5
06.012.0312-0 | 11648.53
06.012.0312-A | 10645.86
06.012.0315-0 | 12483.67
06.012.0315-A | 11386.7
06.012.0317-0 | 12674.49
06.012.0317-A | 11633.42
06.012.0319-0 | 13752.64
06.012.0319-A | 12624.37
06.012.0320-0 | 14547.8
06.012.0320-A | 13358.97
06.012.0322-0 | 14656.66
06.012.0322-A | 13452.08
06.012.0325-0 | 15006.98
06.012.0325-A | 13778.61
06.012.0327-0 | 15180.99
06.012.0327-A | 13952.14
06.012.0329-0 | 15476.44
06.012.0329-A | 14213.6
06.012.0331-0 | 15923.06
06.012.0331-A | 14630.36
06.012.0332-0 | 16290.75
06.012.0332-A | 14969.13
06.012.0335-0 | 16766.22
06.012.0335-A | 15401.31
06.012.0337-0 | 17172.72
06.012.0337-A | 15773.71
06.012.0340-0 | 17555.54
06.012.0340-A | 16120.45
06.012.0345-0 | 12748.52
06.012.0345-A | 11621.46
06.012.0347-0 | 12981.36
06.012.0347-A | 11823.75
06.012.0348-0 | 13148.24
06.012.0348-A | 11973.76
06.012.0349-0 | 13908.38
06.012.0349-A | 12755.65
06.012.0351-0 | 14812.05
06.012.0351-A | 13598.21
06.012.0352-0 | 15912.9
06.012.0352-A | 14606.58
06.012.0355-0 | 15993.04
06.012.0355-A | 14681.3
06.012.0357-0 | 16078.21
06.012.0357-A | 14759.68
06.012.0359-0 | 16450.4
06.012.0359-A | 15115.07
06.012.0362-0 | 16818.39
06.012.0362-A | 15448.96
06.012.0363-0 | 17161.31
06.012.0363-A | 15766.27
06.012.0364-0 | 17631.47
06.012.0364-A | 16193.84
06.012.0366-0 | 18036.26
06.012.0366-A | 16564.76
06.012.0368-0 | 18404.25
06.012.0368-A | 16898.65
06.012.0370-0 | 18810.28
06.012.0370-A | 17270.64
06.012.0372-0 | 16992.05
06.012.0372-A | 15575.03
06.012.0375-0 | 18844.27
06.012.0375-A | 17291.81
06.012.0377-0 | 20650.22
06.012.0377-A | 18947.57
06.012.0379-0 | 23218.34
06.012.0379-A | 21301.41
06.012.0381-0 | 23547.19
06.012.0381-A | 21627.37
06.012.0383-0 | 23650.69
06.012.0383-A | 21722.41
06.012.0385-0 | 23898.25
06.012.0385-A | 21921.47
06.012.0387-0 | 24420.99
06.012.0387-A | 22394.73
06.012.0389-0 | 24813.69
06.012.0389-A | 22750.16
06.012.0391-0 | 25428.06
06.012.0391-A | 23302.82
06.012.0393-0 | 25953.75
06.012.0393-A | 23779.36
06.012.0395-0 | 26514.18
06.012.0395-A | 24284.54
06.012.0400-0 | 26998.63
06.012.0400-A | 24719.48
06.014.0012-0 | 3202.04
06.014.0012-A | 3044.26
06.014.0013-0 | 3363.25
06.014.0013-A | 3192.06
06.014.0014-0 | 3685.6
06.014.0014-A | 3503.97
06.014.0015-0 | 4126.39
06.014.0015-A | 3918.17
06.014.0016-0 | 4619.69
06.014.0016-A | 4380.97
06.014.0049-0 | 571.17
06.014.0049-A | 537.17
06.014.0052-0 | 684.77
06.014.0052-A | 642.83
06.014.0054-0 | 1004.38
06.014.0054-A | 944.3
06.014.0057-0 | 1314.48
06.014.0057-A | 1234.12
06.014.0059-0 | 2061.4
06.014.0059-A | 1931.72
06.014.0060-0 | 685.02
06.014.0060-A | 646.23
06.014.0062-0 | 834.7
06.014.0062-A | 785.48
06.014.0064-0 | 1168.54
06.014.0064-A | 1101.42
06.014.0066-0 | 1478.64
06.014.0066-A | 1391.24
06.014.0068-0 | 2372.99
06.014.0068-A | 2231.68
06.014.0100-1 | 2280.88
06.014.0100-B | 2172.06
06.014.0101-0 | 1499.16
06.014.0101-A | 1427.45
06.014.0102-0 | 1818.14
06.014.0102-A | 1741.02
06.014.0105-0 | 1575.87
06.014.0105-A | 1493.92
06.014.0110-0 | 409.44
06.014.0110-A | 385.48
06.014.0112-0 | 788.11
06.014.0112-A | 746.26
06.014.0114-0 | 936.78
06.014.0114-A | 887.53
06.014.0116-0 | 396.35
06.014.0116-A | 376.63
06.014.0118-0 | 545.02
06.014.0118-A | 517.9
06.014.0120-0 | 693.4
06.014.0120-A | 658.92
06.014.0122-0 | 249.73
06.014.0122-A | 233.54
06.014.0124-0 | 346.97
06.014.0124-A | 325.27
06.014.0126-0 | 439.44
06.014.0126-A | 412.72
06.014.0128-0 | 166.41
06.014.0128-A | 158.29
06.014.0130-0 | 277.68
06.014.0130-A | 262.61
06.014.0132-0 | 370.43
06.014.0132-A | 350.31
06.015.0010-0 | 2414.15
06.015.0010-A | 2304.36
06.015.0011-0 | 2546.13
06.015.0011-A | 2432.41
06.015.0012-0 | 2883.38
06.015.0012-A | 2755.1
06.015.0013-0 | 3179.68
06.015.0013-A | 3037.09
06.015.0014-0 | 3584.23
06.015.0014-A | 3414.81
06.015.0015-0 | 3929.47
06.015.0015-A | 3742.45
06.015.0016-0 | 5097.05
06.015.0016-A | 4852.23
06.015.0030-0 | 728.55
06.015.0030-A | 700
06.015.0031-0 | 2658.37
06.015.0031-A | 2548.02
06.015.0060-0 | 553.82
06.015.0060-A | 509.31
06.015.0061-0 | 422.6
06.015.0061-A | 394.34
06.015.0070-0 | 422.23
06.015.0070-A | 388.83
06.016.0001-0 | 414.92
06.016.0001-A | 404.05
06.016.0002-0 | 386.92
06.016.0002-A | 376.05
06.016.0003-0 | 347.92
06.016.0003-A | 337.05
06.016.0004-0 | 370.34
06.016.0004-A | 361.64
06.016.0006-0 | 362.92
06.016.0006-A | 352.05
06.016.0007-0 | 445.92
06.016.0007-A | 435.05
06.016.0008-0 | 70.78
06.016.0008-A | 65.33
06.016.0009-0 | 141.81
06.016.0009-A | 136.36
06.016.0010-0 | 363.33
06.016.0010-A | 349.17
06.016.0011-0 | 363.33
06.016.0011-A | 349.17
06.016.0012-0 | 363.33
06.016.0012-A | 349.17
06.016.0015-0 | 331.34
06.016.0015-A | 322.64
06.016.0016-0 | 847.18
06.016.0016-A | 812.38
06.016.0030-0 | 207.3
06.016.0030-A | 199.13
06.016.0031-0 | 373.28
06.016.0031-A | 364.01
06.016.0032-0 | 582.52
06.016.0032-A | 566.2
06.016.0040-0 | 271.34
06.016.0040-A | 262.64
06.016.0041-0 | 358.39
06.016.0041-A | 347.52
06.016.0050-0 | 60.72
06.016.0050-A | 60.36
06.016.0051-0 | 77.66
06.016.0051-A | 77.3
06.016.0052-0 | 101.72
06.016.0052-A | 101.36
06.016.0053-0 | 200.72
06.016.0053-A | 200.36
06.016.0060-0 | 227.63
06.016.0060-A | 219.46
06.016.0061-0 | 713.31
06.016.0061-A | 705.14
06.016.0080-0 | 90.47
06.016.0080-A | 82.85
06.016.0082-0 | 255.71
06.016.0082-A | 226.8
06.016.0100-0 | 322.31
06.016.0100-A | 311.43
06.016.0105-0 | 202.79
06.016.0105-A | 194.63
06.017.0001-0 | 293.53
06.017.0001-A | 284.99
06.017.0002-0 | 445.94
06.017.0002-A | 435.18
06.017.0003-0 | 530.01
06.017.0003-A | 517.72
06.017.0004-0 | 1023.6
06.017.0004-A | 1009.03
06.017.0005-0 | 1075.56
06.017.0005-A | 1059.6
06.017.0006-0 | 1214.22
06.017.0006-A | 1196.06
06.017.0007-0 | 1247.09
06.017.0007-A | 1228.19
06.017.0008-0 | 1248.49
06.017.0008-A | 1228.9
06.017.0009-0 | 1388.13
06.017.0009-A | 1367.03
06.017.0010-0 | 1507.69
06.017.0010-A | 1483.68
06.017.0011-0 | 1605.51
06.017.0011-A | 1581.51
06.017.0012-0 | 1750.05
06.017.0012-A | 1720.19
06.017.0013-0 | 1920.48
06.017.0013-A | 1887.75
06.017.0014-0 | 2094.64
06.017.0014-A | 2058.92
06.017.0015-0 | 2284.16
06.017.0015-A | 2243.02
06.017.0016-0 | 2439.22
06.017.0016-A | 2397.65
06.017.0017-0 | 2609.65
06.017.0017-A | 2565.21
06.017.0018-0 | 2783.8
06.017.0018-A | 2736.38
06.017.0019-0 | 2760.68
06.017.0019-A | 2710.39
06.017.0020-0 | 3128.22
06.017.0020-A | 3074.96
06.017.0021-0 | 3298.82
06.017.0021-A | 3242.67
06.017.0022-0 | 3475.09
06.017.0022-A | 3415.68
06.017.0023-0 | 3643.4
06.017.0023-A | 3581.4
06.017.0024-0 | 3817.08
06.017.0024-A | 3752.16
06.017.0025-0 | 3987.98
06.017.0025-A | 3920.13
06.017.0026-0 | 4162.13
06.017.0026-A | 4091.3
06.017.0027-0 | 4332.56
06.017.0027-A | 4258.86
06.017.0040-0 | 118.83
06.017.0040-A | 116.12
06.017.0041-0 | 473.07
06.017.0041-A | 468.09
06.017.0050-0 | 906.71
06.017.0050-A | 897.23
06.017.0055-0 | 1437.74
06.017.0055-A | 1425.55
06.017.0060-0 | 314.59
06.017.0060-A | 304.87
06.017.0065-0 | 505.63
06.017.0065-A | 487.86
06.017.0070-0 | 663.67
06.017.0070-A | 639.07
06.017.0075-0 | 1204.69
06.017.0075-A | 1172.21
06.017.0080-0 | 425.5
06.017.0080-A | 415.78
06.017.0085-0 | 616.53
06.017.0085-A | 598.77
06.017.0090-0 | 791.91
06.017.0090-A | 767.31
06.017.0095-0 | 1332.93
06.017.0095-A | 1300.45
06.018.0001-0 | 248.08
06.018.0001-A | 238.52
06.018.0002-0 | 217.28
06.018.0002-A | 211.75
06.018.0003-0 | 121.6
06.018.0003-A | 118.81
06.018.0005-0 | 2101.64
06.018.0005-A | 1945.45
06.018.0006-0 | 1135.52
06.018.0006-A | 1048.94
06.018.0007-0 | 1488.88
06.018.0007-A | 1376.54
06.018.0008-0 | 2850.56
06.018.0008-A | 2643.37
06.018.0009-0 | 3662.25
06.018.0009-A | 3399.42
06.020.0510-0 | 20.84
06.020.0510-A | 18.14
06.020.0511-0 | 32.08
06.020.0511-A | 27.98
06.020.0512-0 | 38.69
06.020.0512-A | 33.81
06.020.0515-0 | 32.34
06.020.0515-A | 30.29
06.020.0516-0 | 36.08
06.020.0516-A | 33.76
06.020.0517-0 | 38.55
06.020.0517-A | 36.04
06.020.0518-0 | 42.3
06.020.0518-A | 39.54
06.020.0519-0 | 44.37
06.020.0519-A | 41.49
06.020.0520-0 | 49.47
06.020.0520-A | 46.18
06.020.0521-0 | 52.03
06.020.0521-A | 48.55
06.020.0522-0 | 55.87
06.020.0522-A | 52.11
06.020.0525-0 | 34.32
06.020.0525-A | 32.11
06.020.0526-0 | 38.67
06.020.0526-A | 36.16
06.020.0527-0 | 41.75
06.020.0527-A | 39.01
06.020.0528-0 | 46.17
06.020.0528-A | 43.12
06.020.0529-0 | 49.38
06.020.0529-A | 46.09
06.020.0530-0 | 54.65
06.020.0530-A | 50.97
06.020.0531-0 | 57.61
06.020.0531-A | 53.7
06.020.0534-0 | 62.7
06.020.0534-A | 58.43
06.020.0536-0 | 68.75
06.020.0536-A | 64.02
06.020.0538-0 | 139.15
06.020.0538-A | 126.28
06.020.0540-0 | 145.57
06.020.0540-A | 132.21
06.020.0545-0 | 79.5
06.020.0545-A | 72.78
06.020.0546-0 | 82.46
06.020.0546-A | 75.47
06.020.0547-0 | 89.68
06.020.0547-A | 82.12
06.020.0548-0 | 93.68
06.020.0548-A | 85.81
06.020.0549-0 | 117.74
06.020.0549-A | 107.34
06.020.0551-0 | 146.11
06.020.0551-A | 132.76
06.020.0553-0 | 155.43
06.020.0553-A | 141.38
06.020.0555-0 | 163.5
06.020.0555-A | 148.84
06.020.0557-0 | 180.52
06.020.0557-A | 164.36
06.020.0559-0 | 197.7
06.020.0559-A | 180.03
06.020.0560-0 | 230.13
06.020.0560-A | 209.7
06.020.0565-0 | 95
06.020.0565-A | 86.96
06.020.0566-0 | 103.36
06.020.0566-A | 94.65
06.020.0567-0 | 113.66
06.020.0567-A | 104.13
06.020.0568-0 | 124.41
06.020.0568-A | 114.01
06.020.0569-0 | 148
06.020.0569-A | 135.11
06.020.0570-0 | 181.97
06.020.0570-A | 165.67
06.020.0572-0 | 197.68
06.020.0572-A | 180.16
06.020.0574-0 | 234.63
06.020.0574-A | 213.8
06.020.0576-0 | 248.66
06.020.0576-A | 226.73
06.020.0578-0 | 287.82
06.020.0578-A | 262.11
06.020.0580-0 | 315.88
06.020.0580-A | 287.98
06.020.0582-0 | 362.66
06.020.0582-A | 329.92
06.020.0584-0 | 390.72
06.020.0584-A | 355.79
06.020.0586-0 | 516.58
06.020.0586-A | 470.42
06.020.0588-0 | 640.04
06.020.0588-A | 582.89
06.020.0592-0 | 138.07
06.020.0592-A | 128.42
06.020.0594-0 | 230.95
06.020.0594-A | 210.39
06.020.0596-0 | 250.37
06.020.0596-A | 228.38
06.020.0598-0 | 285.58
06.020.0598-A | 260.52
06.020.0600-0 | 304.29
06.020.0600-A | 277.76
06.020.0602-0 | 347.48
06.020.0602-A | 316.79
06.020.0604-0 | 388.63
06.020.0604-A | 354.73
06.020.0606-0 | 480.7
06.020.0606-A | 438.31
06.020.0608-0 | 561.24
06.020.0608-A | 511.83
06.020.0610-0 | 568.73
06.020.0610-A | 518.73
06.020.0612-0 | 624.75
06.020.0612-A | 569.98
06.020.0614-0 | 768.46
06.020.0614-A | 701.29
06.020.0616-0 | 674.33
06.020.0616-A | 616.09
06.020.0618-0 | 742.71
06.020.0618-A | 678.74
06.020.0620-0 | 915.63
06.020.0620-A | 836.97
06.020.0625-0 | 19.18
06.020.0625-A | 17.97
06.020.0626-0 | 21.01
06.020.0626-A | 19.67
06.020.0627-0 | 22.29
06.020.0627-A | 20.86
06.020.0628-0 | 23.1
06.020.0628-A | 21.63
06.020.0629-0 | 25.76
06.020.0629-A | 24.09
06.020.0630-0 | 28.11
06.020.0630-A | 26.27
06.020.0631-0 | 28.84
06.020.0631-A | 26.9
06.020.0632-0 | 31.47
06.020.0632-A | 29.37
06.020.0636-0 | 20.16
06.020.0636-A | 18.88
06.020.0637-0 | 22.29
06.020.0637-A | 20.86
06.020.0638-0 | 23.9
06.020.0638-A | 22.34
06.020.0639-0 | 24.7
06.020.0639-A | 23.11
06.020.0640-0 | 28.04
06.020.0640-A | 26.19
06.020.0641-0 | 30.68
06.020.0641-A | 28.64
06.020.0642-0 | 32.53
06.020.0642-A | 30.35
06.020.0643-0 | 34.74
06.020.0643-A | 32.4
06.020.0645-0 | 37.95
06.020.0645-A | 35.37
06.020.0647-0 | 81.06
06.020.0647-A | 73.48
06.020.0649-0 | 84.27
06.020.0649-A | 76.44
06.020.0655-0 | 43.17
06.020.0655-A | 39.43
06.020.0656-0 | 47.66
06.020.0656-A | 43.58
06.020.0657-0 | 51.14
06.020.0657-A | 46.79
06.020.0658-0 | 53.64
06.020.0658-A | 49.1
06.020.0659-0 | 74.06
06.020.0659-A | 67.16
06.020.0661-0 | 84.61
06.020.0661-A | 76.77
06.020.0663-0 | 88.93
06.020.0663-A | 80.77
06.020.0665-0 | 93.26
06.020.0665-A | 84.77
06.020.0667-0 | 102.89
06.020.0667-A | 93.55
06.020.0669-0 | 112.52
06.020.0669-A | 102.32
06.020.0670-0 | 130.46
06.020.0670-A | 118.7
06.020.0675-0 | 53.84
06.020.0675-A | 49.25
06.020.0676-0 | 58.17
06.020.0676-A | 53.22
06.020.0677-0 | 63.02
06.020.0677-A | 57.69
06.020.0678-0 | 71.89
06.020.0678-A | 65.78
06.020.0679-0 | 89.02
06.020.0679-A | 80.89
06.020.0681-0 | 102.54
06.020.0681-A | 93.23
06.020.0683-0 | 109.83
06.020.0683-A | 99.95
06.020.0685-0 | 131.62
06.020.0685-A | 119.78
06.020.0687-0 | 137.23
06.020.0687-A | 124.95
06.020.0689-0 | 160.1
06.020.0689-A | 145.59
06.020.0690-0 | 173.57
06.020.0690-A | 158
06.020.0691-0 | 202.29
06.020.0691-A | 183.76
06.020.0692-0 | 216.33
06.020.0692-A | 196.69
06.020.0694-0 | 285.68
06.020.0694-A | 259.74
06.020.0696-0 | 353.63
06.020.0696-A | 321.57
06.020.0700-0 | 73.83
06.020.0700-A | 68.76
06.020.0702-0 | 129.34
06.020.0702-A | 117.67
06.020.0704-0 | 139.06
06.020.0704-A | 126.64
06.020.0706-0 | 158.62
06.020.0706-A | 144.51
06.020.0708-0 | 166.1
06.020.0708-A | 151.41
06.020.0710-0 | 193.13
06.020.0710-A | 175.84
06.020.0711-0 | 211.08
06.020.0711-A | 192.39
06.020.0714-0 | 263.49
06.020.0714-A | 239.89
06.020.0715-0 | 306.77
06.020.0715-A | 279.32
06.020.0716-0 | 310.51
06.020.0716-A | 282.77
06.020.0717-0 | 338.81
06.020.0717-A | 308.63
06.020.0718-0 | 416.41
06.020.0718-A | 379.45
06.020.0720-0 | 363.31
06.020.0720-A | 331.45
06.020.0721-0 | 397.23
06.020.0721-A | 362.49
06.020.0722-0 | 489.44
06.020.0722-A | 446.77
06.020.0725-0 | 10.69
06.020.0725-A | 9.35
06.020.0726-0 | 19.9
06.020.0726-A | 17.43
06.020.0727-0 | 24.49
06.020.0727-A | 21.5
06.020.0735-0 | 144.47
06.020.0735-A | 130.62
06.020.0736-0 | 177.55
06.020.0736-A | 161.14
06.020.0737-0 | 208.44
06.020.0737-A | 189.69
06.020.0738-0 | 244.05
06.020.0738-A | 222.34
06.020.0739-0 | 275.79
06.020.0739-A | 251.68
06.020.0740-0 | 312.42
06.020.0740-A | 285.21
06.020.0741-0 | 344.33
06.020.0741-A | 314.71
06.020.0742-0 | 377.8
06.020.0742-A | 345.5
06.020.0745-0 | 167.96
06.020.0745-A | 152.34
06.020.0746-0 | 209.02
06.020.0746-A | 190.24
06.020.0747-0 | 247.64
06.020.0747-A | 225.94
06.020.0748-0 | 290.99
06.020.0748-A | 265.75
06.020.0749-0 | 330.85
06.020.0749-A | 302.61
06.020.0750-0 | 375.24
06.020.0750-A | 343.31
06.020.0751-0 | 415.11
06.020.0751-A | 380.17
06.020.0752-0 | 456.42
06.020.0752-A | 418.21
06.020.0754-0 | 544.86
06.020.0754-A | 500.53
06.020.0756-0 | 655.98
06.020.0756-A | 601.7
06.020.0758-0 | 754.13
06.020.0758-A | 691.64
06.020.0760-0 | 402.83
06.020.0760-A | 367.65
06.020.0761-0 | 456.58
06.020.0761-A | 417.39
06.020.0762-0 | 516.4
06.020.0762-A | 472.29
06.020.0763-0 | 570.14
06.020.0763-A | 522.02
06.020.0764-0 | 630.23
06.020.0764-A | 577.16
06.020.0766-0 | 772.43
06.020.0766-A | 708.2
06.020.0768-0 | 879.71
06.020.0768-A | 807.55
06.020.0770-0 | 999.38
06.020.0770-A | 917.83
06.020.0772-0 | 1111.19
06.020.0772-A | 1021.05
06.020.0774-0 | 1242.2
06.020.0774-A | 1141.31
06.020.0775-0 | 1461.55
06.020.0775-A | 1344.03
06.020.0780-0 | 611.04
06.020.0780-A | 559.23
06.020.0781-0 | 709.24
06.020.0781-A | 649.38
06.020.0782-0 | 804.66
06.020.0782-A | 736.98
06.020.0783-0 | 899.25
06.020.0783-A | 824.01
06.020.0784-0 | 990.86
06.020.0784-A | 908.29
06.020.0786-0 | 1204.71
06.020.0786-A | 1105.15
06.020.0788-0 | 1382.85
06.020.0788-A | 1269.48
06.020.0790-0 | 1592.11
06.020.0790-A | 1461.66
06.020.0792-0 | 1767.42
06.020.0792-A | 1623.38
06.020.0794-0 | 1987.53
06.020.0794-A | 1824.97
06.020.0795-0 | 2343.81
06.020.0795-A | 2153.63
06.020.0796-0 | 2550.28
06.020.0796-A | 2342.97
06.020.0797-0 | 2903.76
06.020.0797-A | 2669.05
06.020.0798-0 | 3833.29
06.020.0798-A | 3524.81
06.020.0799-0 | 4759.92
06.020.0799-A | 4377.91
06.020.0800-0 | 1400.92
06.020.0800-A | 1280.24
06.020.0801-0 | 1701.11
06.020.0801-A | 1555.58
06.020.0802-0 | 1938.67
06.020.0802-A | 1774.74
06.020.0803-0 | 2220.18
06.020.0803-A | 2032.76
06.020.0804-0 | 2453.97
06.020.0804-A | 2248.44
06.020.0805-0 | 2740.05
06.020.0805-A | 2510.59
06.020.0806-0 | 3215.18
06.020.0806-A | 2948.9
06.020.0807-0 | 4009.38
06.020.0807-A | 3677.7
06.020.0808-0 | 4678.24
06.020.0808-A | 4291.19
06.020.0809-0 | 4798.9
06.020.0809-A | 4402.5
06.020.0810-0 | 5324.01
06.020.0810-A | 4884.5
06.020.0811-0 | 6648.98
06.020.0811-A | 6100.62
06.020.0812-0 | 6077.29
06.020.0812-A | 5581.73
06.020.0813-0 | 6743.69
06.020.0813-A | 6194.06
06.020.0814-0 | 8425.1
06.020.0814-A | 7739
06.020.0815-0 | 76.3
06.020.0815-A | 69.66
06.020.0816-0 | 101.71
06.020.0816-A | 92.86
06.020.0817-0 | 127.16
06.020.0817-A | 116.1
06.020.0818-0 | 152.54
06.020.0818-A | 139.27
06.020.0819-0 | 203.55
06.020.0819-A | 185.85
06.020.0820-0 | 229.02
06.020.0820-A | 209.1
06.020.0821-0 | 254.08
06.020.0821-A | 231.99
06.020.0822-0 | 304.62
06.020.0822-A | 278.11
06.020.0823-0 | 356.15
06.020.0823-A | 325.17
06.020.0824-0 | 88.34
06.020.0824-A | 80.79
06.020.0825-0 | 117.75
06.020.0825-A | 107.68
06.020.0826-0 | 147.22
06.020.0826-A | 134.63
06.020.0827-0 | 176.62
06.020.0827-A | 161.51
06.020.0828-0 | 206.25
06.020.0828-A | 188.61
06.020.0829-0 | 235.64
06.020.0829-A | 215.49
06.020.0830-0 | 265.11
06.020.0830-A | 242.44
06.020.0831-0 | 294.2
06.020.0831-A | 269.05
06.020.0832-0 | 353.44
06.020.0832-A | 323.21
06.020.0833-0 | 412.3
06.020.0833-A | 377.04
06.020.0835-0 | 471.2
06.020.0835-A | 430.89
06.020.0840-0 | 217.96
06.020.0840-A | 199.84
06.020.0841-0 | 254.47
06.020.0841-A | 233.31
06.020.0842-0 | 290.78
06.020.0842-A | 266.6
06.020.0843-0 | 327.16
06.020.0843-A | 299.96
06.020.0844-0 | 363.48
06.020.0844-A | 333.25
06.020.0846-0 | 436.14
06.020.0846-A | 399.88
06.020.0848-0 | 508.45
06.020.0848-A | 466.19
06.020.0850-0 | 581.46
06.020.0850-A | 533.12
06.020.0852-0 | 654.07
06.020.0852-A | 599.69
06.020.0853-0 | 727.71
06.020.0853-A | 667.28
06.020.0854-0 | 872.24
06.020.0854-A | 799.72
06.020.0856-0 | 326.61
06.020.0856-A | 299.58
06.020.0857-0 | 381.41
06.020.0857-A | 349.84
06.020.0858-0 | 435.81
06.020.0858-A | 399.74
06.020.0859-0 | 490.27
06.020.0859-A | 449.69
06.020.0860-0 | 544.72
06.020.0860-A | 499.63
06.020.0862-0 | 653.62
06.020.0862-A | 599.51
06.020.0864-0 | 762.47
06.020.0864-A | 699.36
06.020.0866-0 | 871.36
06.020.0866-A | 799.24
06.020.0868-0 | 980.23
06.020.0868-A | 899.1
06.020.0870-0 | 1089.43
06.020.0870-A | 999.26
06.020.0871-0 | 1307.19
06.020.0871-A | 1198.99
06.020.0872-0 | 1416.09
06.020.0872-A | 1298.88
06.020.0873-0 | 1633.85
06.020.0873-A | 1498.62
06.020.0875-0 | 2178.56
06.020.0875-A | 1998.24
06.020.0876-0 | 2723.29
06.020.0876-A | 2497.88
06.020.0880-0 | 694.52
06.020.0880-A | 637.75
06.020.0882-0 | 833.35
06.020.0882-A | 765.23
06.020.0884-0 | 972.15
06.020.0884-A | 892.68
06.020.0886-0 | 1110.97
06.020.0886-A | 1020.16
06.020.0888-0 | 1249.79
06.020.0888-A | 1147.63
06.020.0890-0 | 1389.06
06.020.0890-A | 1275.51
06.020.0891-0 | 1666.7
06.020.0891-A | 1530.46
06.020.0893-0 | 2083.18
06.020.0893-A | 1912.9
06.020.0894-0 | 2430.63
06.020.0894-A | 2231.95
06.020.0895-0 | 2500.05
06.020.0895-A | 2295.69
06.020.0896-0 | 2777.67
06.020.0896-A | 2550.62
06.020.0897-0 | 3472.2
06.020.0897-A | 3188.37
06.020.0900-0 | 3145.82
06.020.0900-A | 2891.1
06.020.0901-0 | 3495.18
06.020.0901-A | 3212.17
06.020.0902-0 | 4369.17
06.020.0902-A | 4015.4
06.020.0905-0 | 207.72
06.020.0905-A | 194.74
06.020.0906-0 | 218.54
06.020.0906-A | 204.92
06.020.0908-0 | 169.86
06.020.0908-A | 158.21
06.020.0910-0 | 150.92
06.020.0910-A | 139.96
06.020.0915-0 | 150.2
06.020.0915-A | 136.27
06.020.0916-0 | 186.77
06.020.0916-A | 170.05
06.020.0917-0 | 232.18
06.020.0917-A | 211.45
06.020.0918-0 | 321.32
06.020.0918-A | 293.8
06.020.0919-0 | 372.62
06.020.0919-A | 340.79
06.020.0920-0 | 432.32
06.020.0920-A | 395.08
06.020.0921-0 | 624.37
06.020.0921-A | 572.52
06.020.0922-0 | 687.3
06.020.0922-A | 630.54
06.020.0924-0 | 816.6
06.020.0924-A | 749.65
06.020.0926-0 | 1523.08
06.020.0926-A | 1398.4
06.020.0928-0 | 1817.79
06.020.0928-A | 1674.45
06.020.0930-0 | 2032.74
06.020.0930-A | 1871.91
06.020.0932-0 | 2924.77
06.020.0932-A | 2693.87
06.020.0933-0 | 3488.56
06.020.0933-A | 3212.29
06.020.0934-0 | 3782.14
06.020.0934-A | 3481.66
06.020.0935-0 | 5559.68
06.020.0935-A | 5119.61
06.020.0937-0 | 7378.66
06.020.0937-A | 6793.27
06.020.0938-0 | 9217.99
06.020.0938-A | 8484.83
06.021.0010-0 | 229.12
06.021.0010-A | 208.7
06.021.0011-0 | 294.64
06.021.0011-A | 268.42
06.021.0012-0 | 341.82
06.021.0012-A | 311.25
06.021.0013-0 | 415.77
06.021.0013-A | 378.57
06.021.0014-0 | 551.82
06.021.0014-A | 502.86
06.021.0015-0 | 645.79
06.021.0015-A | 588.43
06.021.0016-0 | 786.92
06.021.0016-A | 717.78
06.021.0017-0 | 752.27
06.021.0017-A | 685.8
06.021.0018-0 | 1000.73
06.021.0018-A | 913.55
06.021.0019-0 | 1172.65
06.021.0019-A | 1070.15
06.021.0020-0 | 1522.1
06.021.0020-A | 1390.9
06.021.0021-0 | 1714.08
06.021.0021-A | 1566.53
06.021.0025-0 | 518.8
06.021.0025-A | 470.95
06.021.0026-0 | 667.71
06.021.0026-A | 606.22
06.021.0027-0 | 900.31
06.021.0027-A | 818.62
06.021.0028-0 | 1092.95
06.021.0028-A | 993.68
06.021.0029-0 | 1524.98
06.021.0029-A | 1388.65
06.021.0030-0 | 1777.62
06.021.0030-A | 1618.41
06.021.0031-0 | 2318.64
06.021.0031-A | 2114.62
06.021.0032-0 | 2539.7
06.021.0032-A | 2316.58
06.021.0033-0 | 2982.14
06.021.0033-A | 2720.26
06.021.0034-0 | 3882.41
06.021.0034-A | 3545.87
06.021.0035-0 | 5201.63
06.021.0035-A | 4757.76
06.021.0036-0 | 5881.36
06.021.0036-A | 5380.28
06.021.0040-0 | 4952.02
06.021.0040-A | 4506.05
06.021.0041-0 | 13249.2
06.021.0041-A | 12276.83
06.022.0010-0 | 56.39
06.022.0010-A | 54.76
06.061.0105-0 | 49.25
06.061.0105-A | 46.63
06.061.0110-0 | 78.47
06.061.0110-A | 75.19
06.061.0115-0 | 148.11
06.061.0115-A | 144.5
06.061.0120-0 | 428.05
06.061.0120-A | 423.14
06.061.0150-0 | 31.12
06.061.0150-A | 29.81
06.061.0155-0 | 44.73
06.061.0155-A | 43.09
06.061.0160-0 | 78.99
06.061.0160-A | 76.54
06.061.0165-0 | 349.93
06.061.0165-A | 346.65
06.061.0170-0 | 75.17
06.061.0170-A | 72.22
06.061.0171-0 | 95.82
06.061.0171-A | 92.05
06.061.0172-0 | 102.35
06.061.0172-A | 98.25
06.061.0173-0 | 108.62
06.061.0173-A | 104.04
06.061.0174-0 | 117.77
06.061.0174-A | 112.86
06.061.0176-0 | 117.5
06.061.0176-A | 112.1
06.061.0177-0 | 124.81
06.061.0177-A | 119.09
06.062.0001-0 | 28631.62
06.062.0001-A | 26332.45
06.062.0002-0 | 47242.18
06.062.0002-A | 43448.55
06.063.0012-0 | 280.56
06.063.0012-A | 280.56
06.063.0013-0 | 371.65
06.063.0013-A | 371.65
06.063.0014-0 | 516.19
06.063.0014-A | 516.19
06.063.0015-0 | 686.23
06.063.0015-A | 686.23
06.063.0016-0 | 753.03
06.063.0016-A | 753.03
06.063.0017-0 | 952.22
06.063.0017-A | 952.22
06.063.0018-0 | 1147.77
06.063.0018-A | 1147.77
06.063.0019-0 | 1696.76
06.063.0019-A | 1696.76
06.063.0021-0 | 2618.62
06.063.0021-A | 2618.62
06.063.0023-0 | 5414.57
06.063.0023-A | 5414.57
06.069.0005-0 | 14
06.069.0005-A | 12.98
06.069.0006-0 | 22.56
06.069.0006-A | 21.24
06.069.0008-0 | 15.29
06.069.0008-A | 14.26
06.069.0009-0 | 25.12
06.069.0009-A | 23.8
06.069.0010-0 | 17.14
06.069.0010-A | 16.12
06.069.0015-0 | 28.84
06.069.0015-A | 27.52
06.069.0020-0 | 18.4
06.069.0020-A | 17.38
06.069.0025-0 | 31.36
06.069.0025-A | 30.04
06.069.0030-0 | 22.72
06.069.0030-A | 21.7
06.069.0035-0 | 39.99
06.069.0035-A | 38.67
06.069.0040-0 | 31.91
06.069.0040-A | 30.89
06.069.0045-0 | 58.37
06.069.0045-A | 57.05
06.069.0050-0 | 35.45
06.069.0050-A | 34.42
06.069.0055-0 | 65.44
06.069.0055-A | 64.12
06.069.0100-0 | 16.3
06.069.0100-A | 15.28
06.069.0101-0 | 27.16
06.069.0101-A | 25.84
06.069.0105-0 | 18.67
06.069.0105-A | 17.64
06.069.0106-0 | 31.88
06.069.0106-A | 30.56
06.069.0110-0 | 25.15
06.069.0110-A | 24.13
06.069.0115-0 | 44.86
06.069.0115-A | 43.54
06.069.0120-0 | 28.58
06.069.0120-A | 27.56
06.069.0125-0 | 51.72
06.069.0125-A | 50.4
06.069.0130-0 | 45.37
06.069.0130-A | 44.35
06.069.0135-0 | 85.29
06.069.0135-A | 83.97
06.069.0140-0 | 70
06.069.0140-A | 68.98
06.069.0145-0 | 134.55
06.069.0145-A | 133.23
06.069.0150-0 | 93.58
06.069.0150-A | 92.55
06.069.0155-0 | 181.7
06.069.0155-A | 180.38
06.069.0160-0 | 152.04
06.069.0160-A | 151.01
06.069.0165-0 | 298.62
06.069.0165-A | 297.3
06.072.0001-0 | 650.11
06.072.0001-A | 622.78
06.072.0003-0 | 811.9
06.072.0003-A | 783.62
06.075.0010-0 | 781.98
06.075.0010-A | 754.47
06.075.0012-0 | 933.79
06.075.0012-A | 905.5
06.076.0005-0 | 746.01
06.076.0005-A | 718.68
06.076.0010-0 | 974.1
06.076.0010-A | 945.82
06.076.0015-0 | 754.61
06.076.0015-A | 731.05
06.076.0020-0 | 320.2
06.076.0020-A | 310.94
06.076.0025-0 | 282.43
06.076.0025-A | 275.3
06.077.0005-0 | 867.9
06.077.0005-A | 840.57
06.077.0010-0 | 1095.99
06.077.0010-A | 1067.7
06.077.0015-0 | 876.49
06.077.0015-A | 852.94
06.077.0020-0 | 356.76
06.077.0020-A | 347.51
06.077.0025-0 | 310.46
06.077.0025-A | 303.34
06.081.0010-0 | 109.29
06.081.0010-A | 103.41
06.082.0010-0 | 26.61
06.082.0010-A | 24.22
06.082.0015-0 | 35.9
06.082.0015-A | 32.92
06.082.0020-0 | 41.11
06.082.0020-A | 37.55
06.082.0050-0 | 17.14
06.082.0050-A | 16
06.082.0053-0 | 21.11
06.082.0053-A | 19.97
06.082.0055-0 | 21.79
06.082.0055-A | 20.65
06.082.0070-0 | 19.2
06.082.0070-A | 18.29
06.082.0075-0 | 19.72
06.082.0075-A | 18.81
06.084.0005-0 | 134.61
06.084.0005-A | 128.92
06.085.0010-0 | 10.86
06.085.0010-A | 9.72
06.085.0015-0 | 79.72
06.085.0015-A | 72.89
06.085.0020-0 | 137.9
06.085.0020-A | 132.21
06.085.0025-0 | 149.89
06.085.0025-A | 143.06
06.085.0030-0 | 137.97
06.085.0030-A | 132.27
06.085.0035-0 | 453.58
06.085.0035-A | 447.89
06.085.0040-0 | 141.35
06.085.0040-A | 136.79
06.085.0045-0 | 175.44
06.085.0045-A | 166.33
06.085.0050-1 | 263.99
06.085.0050-B | 257.92
06.085.0055-0 | 165.69
06.085.0055-A | 156.58
06.085.0058-0 | 368.25
06.085.0058-A | 329.76
06.085.0060-0 | 141.03
06.085.0060-A | 134.21
06.085.0065-0 | 131.36
06.085.0065-A | 125.67
06.085.0070-0 | 168.6
06.085.0070-A | 159.5
06.085.0072-0 | 158.87
06.085.0072-A | 149.77
06.085.0074-0 | 168.08
06.085.0074-A | 158.97
06.086.0010-0 | 387.67
06.086.0010-A | 370.48
06.087.0010-0 | 1263.07
06.087.0010-A | 1208.55
06.088.0010-0 | 108.28
06.088.0010-A | 103.72
06.090.0010-0 | 5.62
06.090.0010-A | 4.87
06.095.0010-0 | 20.94
06.095.0010-A | 19.74
06.095.0013-0 | 28.64
06.095.0013-A | 27.36
06.095.0015-0 | 33.95
06.095.0015-A | 32.6
06.095.0018-0 | 46.92
06.095.0018-A | 45.42
06.095.0020-0 | 60.1
06.095.0020-A | 58.45
06.095.0022-0 | 73.51
06.095.0022-A | 71.71
06.095.0025-0 | 36.16
06.095.0025-A | 34.81
06.095.0028-0 | 49.74
06.095.0028-A | 48.24
06.095.0030-0 | 64.34
06.095.0030-A | 62.69
06.100.0010-0 | 6.55
06.100.0010-A | 6.39
06.100.0011-0 | 9.22
06.100.0011-A | 9.05
06.100.0012-0 | 11.48
06.100.0012-A | 11.37
06.100.0020-0 | 10.03
06.100.0020-A | 9.76
06.100.0030-0 | 16.75
06.100.0030-A | 15.94
06.100.0040-0 | 16.12
06.100.0040-A | 15.03
06.100.0050-0 | 16.12
06.100.0050-A | 15.03
06.100.0056-0 | 5.67
06.100.0056-A | 5.4
06.100.0058-0 | 6.91
06.100.0058-A | 6.59
06.100.0060-0 | 9.5
06.100.0060-A | 9.15
06.100.0062-0 | 12.54
06.100.0062-A | 12.16
06.100.0064-0 | 17.64
06.100.0064-A | 17.23
06.100.0068-0 | 4.91
06.100.0068-A | 4.67
06.100.0079-0 | 26.13
06.100.0079-A | 25.56
06.100.0080-0 | 28.34
06.100.0080-A | 27.48
06.100.0082-0 | 34.77
06.100.0082-A | 33.88
06.100.0085-0 | 34.94
06.100.0085-A | 34.03
06.100.0087-0 | 44.49
06.100.0087-A | 43.56
06.100.0090-0 | 44.66
06.100.0090-A | 43.7
06.100.0092-0 | 54.21
06.100.0092-A | 53.23
06.100.0095-0 | 54.72
06.100.0095-A | 53.67
06.100.0100-0 | 64.61
06.100.0100-A | 63.49
06.100.0105-0 | 80.57
06.100.0105-A | 79.41
06.100.0110-0 | 112.17
06.100.0110-A | 110.96
06.100.0115-0 | 143.94
06.100.0115-A | 142.67
06.100.0130-0 | 50.79
06.100.0130-A | 49.47
06.100.0132-0 | 68.12
06.100.0132-A | 66.75
06.100.0134-0 | 81.28
06.100.0134-A | 79.8
06.100.0136-0 | 95.27
06.100.0136-A | 93.75
06.100.0138-0 | 117.53
06.100.0138-A | 115.96
06.100.0140-0 | 135.08
06.100.0140-A | 133.44
06.100.0142-0 | 197
06.100.0142-A | 195.3
06.100.0144-0 | 258.74
06.100.0144-A | 256.99
06.100.0148-0 | 25.54
06.100.0148-A | 24.66
06.100.0150-0 | 45.5
06.100.0150-A | 44.14
06.100.0155-0 | 44.45
06.100.0155-A | 43.09
06.100.0160-0 | 47.39
06.100.0160-A | 46.03
06.100.0165-0 | 65.14
06.100.0165-A | 62.41
06.100.0170-0 | 65.89
06.100.0170-A | 63.16
06.100.0175-0 | 48.13
06.100.0175-A | 46.76
06.100.0180-0 | 70.48
06.100.0180-A | 67.75
06.100.0185-0 | 75.19
06.100.0185-A | 71.55
06.100.0187-0 | 87.42
06.100.0187-A | 85.94
06.100.0190-0 | 68.21
06.100.0190-A | 64.7
06.101.0001-0 | 45.28
06.101.0001-A | 44.94
06.102.0010-0 | 200.93
06.102.0010-A | 186.34
06.103.0010-0 | 666.54
06.103.0010-A | 666.54
06.103.0015-0 | 783.3
06.103.0015-A | 783.3
06.103.0020-0 | 867.51
06.103.0020-A | 867.51
06.103.0025-0 | 964.32
06.103.0025-A | 964.32
06.103.0030-0 | 1055.04
06.103.0030-A | 1055.04
06.103.0035-0 | 1148.49
06.103.0035-A | 1148.49
06.103.0040-0 | 1255.59
06.103.0040-A | 1255.59
06.103.0045-0 | 1352.61
06.103.0045-A | 1352.61
06.103.0050-0 | 1446.48
06.103.0050-A | 1446.48
06.103.0055-0 | 1540.56
06.103.0055-A | 1540.56
06.103.0080-0 | 857.64
06.103.0080-A | 857.64
06.103.0085-0 | 945
06.103.0085-A | 945
06.103.0090-0 | 1045.17
06.103.0090-A | 1045.17
06.103.0095-0 | 1139.25
06.103.0095-A | 1139.25
06.103.0100-0 | 1229.87
06.103.0100-A | 1229.87
06.103.0105-0 | 1336.23
06.103.0105-A | 1336.23
06.103.0110-0 | 1439.97
06.103.0110-A | 1439.97
06.103.0115-0 | 1540.56
06.103.0115-A | 1540.56
06.103.0120-0 | 1634.22
06.103.0120-A | 1634.22
06.103.0125-0 | 1740.9
06.103.0125-A | 1740.9
06.103.0150-0 | 82.05
06.103.0150-A | 82.05
06.106.0011-0 | 1568.57
06.106.0011-A | 1437.57
06.106.0012-0 | 1769.58
06.106.0012-A | 1624.82
06.106.0014-0 | 2130.66
06.106.0014-A | 1958.67
06.108.0005-0 | 1866.12
06.108.0005-A | 1729.68
06.108.0006-0 | 2239.32
06.108.0006-A | 2075.6
06.108.0007-0 | 2799.18
06.108.0007-A | 2594.53
06.108.0008-0 | 3732.24
06.108.0008-A | 3459.37
06.108.0009-0 | 4665.3
06.108.0009-A | 4324.21
06.110.0001-0 | 1351.13
06.110.0001-A | 1203.3
06.115.0001-0 | 367.38
06.115.0001-A | 328.63
06.200.0030-0 | 160.69
06.200.0030-A | 160.69
06.200.0033-0 | 226.96
06.200.0033-A | 226.96
06.200.0035-0 | 313.61
06.200.0035-A | 313.61
06.200.0051-0 | 372.46
06.200.0051-A | 372.46
06.200.0052-0 | 373.87
06.200.0052-A | 373.87
06.200.0053-0 | 444.42
06.200.0053-A | 444.42
06.200.0054-0 | 540.94
06.200.0054-A | 540.94
06.200.0055-0 | 663.38
06.200.0055-A | 663.38
06.200.0056-0 | 782.92
06.200.0056-A | 782.92
06.200.0057-0 | 1022.19
06.200.0057-A | 1022.19
06.200.0058-0 | 1068.94
06.200.0058-A | 1068.94
06.200.0059-0 | 1251.09
06.200.0059-A | 1251.09
06.200.0060-0 | 1375.26
06.200.0060-A | 1375.26
06.200.0062-0 | 1783.83
06.200.0062-A | 1783.83
06.200.0064-0 | 2512.94
06.200.0064-A | 2512.94
06.200.0065-0 | 3009.1
06.200.0065-A | 3009.1
06.200.0066-0 | 3522.16
06.200.0066-A | 3522.16
06.200.0067-0 | 4108.78
06.200.0067-A | 4108.78
06.200.0068-0 | 5385.8
06.200.0068-A | 5385.8
06.200.0071-0 | 414.33
06.200.0071-A | 414.33
06.200.0072-0 | 495.32
06.200.0072-A | 495.32
06.200.0073-0 | 607.72
06.200.0073-A | 607.72
06.200.0074-0 | 691.01
06.200.0074-A | 691.01
06.200.0075-0 | 911.7
06.200.0075-A | 911.7
06.200.0076-0 | 972.83
06.200.0076-A | 972.83
06.200.0077-0 | 1139
06.200.0077-A | 1139
06.200.0078-0 | 1213
06.200.0078-A | 1213
06.200.0080-0 | 1568.36
06.200.0080-A | 1568.36
06.200.0081-0 | 2229.84
06.200.0081-A | 2229.84
06.200.0083-0 | 2588.25
06.200.0083-A | 2588.25
06.200.0084-0 | 2990.01
06.200.0084-A | 2990.01
06.200.0085-0 | 3515.06
06.200.0085-A | 3515.06
06.200.0086-0 | 4677.24
06.200.0086-A | 4677.24
06.200.0090-0 | 411.01
06.200.0090-A | 411.01
06.200.0092-0 | 411.15
06.200.0092-A | 411.15
06.200.0093-0 | 474.59
06.200.0093-A | 474.59
06.200.0094-0 | 555.07
06.200.0094-A | 555.07
06.200.0095-0 | 688.84
06.200.0095-A | 688.84
06.200.0096-0 | 777.64
06.200.0096-A | 777.64
06.200.0097-0 | 1039.59
06.200.0097-A | 1039.59
06.200.0098-0 | 1136.97
06.200.0098-A | 1136.97
06.200.0099-0 | 1301.38
06.200.0099-A | 1301.38
06.200.0100-0 | 1397.78
06.200.0100-A | 1397.78
06.200.0102-0 | 1855.49
06.200.0102-A | 1855.49
06.200.0104-0 | 2709.13
06.200.0104-A | 2709.13
06.200.0105-0 | 3173.13
06.200.0105-A | 3173.13
06.200.0106-0 | 3773.06
06.200.0106-A | 3773.06
06.200.0107-0 | 4422.94
06.200.0107-A | 4422.94
06.200.0108-0 | 6192.29
06.200.0108-A | 6192.29
06.201.0051-0 | 1364
06.201.0051-A | 1364
06.201.0052-0 | 1518.2
06.201.0052-A | 1518.2
06.201.0053-0 | 1873.53
06.201.0053-A | 1873.53
06.201.0054-0 | 2263.39
06.201.0054-A | 2263.39
06.201.0055-0 | 2676.27
06.201.0055-A | 2676.27
06.201.0056-0 | 3277.72
06.201.0056-A | 3277.72
06.201.0057-0 | 3809.47
06.201.0057-A | 3809.47
06.201.0058-0 | 4286.54
06.201.0058-A | 4286.54
06.201.0059-0 | 5251.25
06.201.0059-A | 5251.25
06.201.0060-0 | 5596.42
06.201.0060-A | 5596.42
06.201.0061-0 | 6778.46
06.201.0061-A | 6778.46
06.201.0062-0 | 15069.65
06.201.0062-A | 15069.65
06.201.0063-0 | 19135.17
06.201.0063-A | 19135.17
06.201.0064-0 | 27796.91
06.201.0064-A | 27796.91
06.201.0065-0 | 28837.96
06.201.0065-A | 28837.96
06.201.0066-0 | 41360.57
06.201.0066-A | 41360.57
06.201.0071-0 | 1364
06.201.0071-A | 1364
06.201.0072-0 | 1518.2
06.201.0072-A | 1518.2
06.201.0073-0 | 1873.53
06.201.0073-A | 1873.53
06.201.0074-0 | 2264.31
06.201.0074-A | 2264.31
06.201.0075-0 | 2737.8
06.201.0075-A | 2737.8
06.201.0076-0 | 3328.23
06.201.0076-A | 3328.23
06.201.0077-0 | 3863.86
06.201.0077-A | 3863.86
06.201.0078-0 | 4545.35
06.201.0078-A | 4545.35
06.201.0079-0 | 5569.11
06.201.0079-A | 5569.11
06.201.0080-0 | 6460.45
06.201.0080-A | 6460.45
06.201.0081-0 | 8872.77
06.201.0081-A | 8872.77
06.201.0082-0 | 15477.16
06.201.0082-A | 15477.16
06.201.0091-0 | 27821.03
06.201.0091-A | 27821.03
06.201.0092-0 | 36862.97
06.201.0092-A | 36862.97
06.201.0093-0 | 50623.34
06.201.0093-A | 50623.34
06.201.0094-0 | 30057.01
06.201.0094-A | 30057.01
06.201.0095-0 | 36862.97
06.201.0095-A | 36862.97
06.201.0096-0 | 54719
06.201.0096-A | 54719
06.201.0097-0 | 38318.27
06.201.0097-A | 38318.27
06.201.0098-0 | 48409.18
06.201.0098-A | 48409.18
06.201.0099-0 | 59331.33
06.201.0099-A | 59331.33
06.201.0100-0 | 55848.07
06.201.0100-A | 55848.07
06.201.0101-0 | 65146.99
06.201.0101-A | 65146.99
06.201.0102-0 | 81593.87
06.201.0102-A | 81593.87
06.201.0111-0 | 983.68
06.201.0111-A | 983.68
06.201.0112-0 | 1075.58
06.201.0112-A | 1075.58
06.201.0113-0 | 1308.89
06.201.0113-A | 1308.89
06.201.0114-0 | 1588.95
06.201.0114-A | 1588.95
06.201.0115-0 | 1881.84
06.201.0115-A | 1881.84
06.201.0116-0 | 2260.56
06.201.0116-A | 2260.56
06.201.0117-0 | 2606.95
06.201.0117-A | 2606.95
06.201.0118-0 | 2964.05
06.201.0118-A | 2964.05
06.201.0119-0 | 3547.39
06.201.0119-A | 3547.39
06.201.0120-0 | 3821.63
06.201.0120-A | 3821.63
06.201.0121-0 | 4682.74
06.201.0121-A | 4682.74
06.201.0122-0 | 9377.29
06.201.0122-A | 9377.29
06.201.0123-0 | 11873.2
06.201.0123-A | 11873.2
06.201.0124-0 | 18286.53
06.201.0124-A | 18286.53
06.201.0125-0 | 19248.44
06.201.0125-A | 19248.44
06.201.0126-0 | 26474.21
06.201.0126-A | 26474.21
06.201.0131-0 | 983.68
06.201.0131-A | 983.68
06.201.0132-0 | 1075.58
06.201.0132-A | 1075.58
06.201.0133-0 | 1308.89
06.201.0133-A | 1308.89
06.201.0134-0 | 1589.42
06.201.0134-A | 1589.42
06.201.0135-0 | 1912.66
06.201.0135-A | 1912.66
06.201.0136-0 | 2285.8
06.201.0136-A | 2285.8
06.201.0137-0 | 2634.12
06.201.0137-A | 2634.12
06.201.0138-0 | 3093.44
06.201.0138-A | 3093.44
06.201.0139-0 | 3709.15
06.201.0139-A | 3709.15
06.201.0140-0 | 4250.78
06.201.0140-A | 4250.78
06.201.0141-0 | 5829.31
06.201.0141-A | 5829.31
06.201.0142-0 | 10067.35
06.201.0142-A | 10067.35
06.201.0161-0 | 1014.3
06.201.0161-A | 1014.3
06.201.0162-0 | 1116.01
06.201.0162-A | 1116.01
06.201.0163-0 | 1361.68
06.201.0163-A | 1361.68
06.201.0164-0 | 1662.5
06.201.0164-A | 1662.5
06.201.0165-0 | 1982.91
06.201.0165-A | 1982.91
06.201.0166-0 | 2399.1
06.201.0166-A | 2399.1
06.201.0167-0 | 2795.23
06.201.0167-A | 2795.23
06.201.0168-0 | 3170.98
06.201.0168-A | 3170.98
06.201.0169-0 | 3820.7
06.201.0169-A | 3820.7
06.201.0170-0 | 4128.55
06.201.0170-A | 4128.55
06.201.0171-0 | 5105.93
06.201.0171-A | 5105.93
06.201.0172-0 | 10019.27
06.201.0172-A | 10019.27
06.201.0173-0 | 12675.58
06.201.0173-A | 12675.58
06.201.0174-0 | 19280.36
06.201.0174-A | 19280.36
06.201.0175-0 | 20481.2
06.201.0175-A | 20481.2
06.201.0176-0 | 28293.76
06.201.0176-A | 28293.76
06.201.0181-0 | 1014.3
06.201.0181-A | 1014.3
06.201.0182-0 | 1116.01
06.201.0182-A | 1116.01
06.201.0183-0 | 1361.68
06.201.0183-A | 1361.68
06.201.0184-0 | 1662.96
06.201.0184-A | 1662.96
06.201.0185-0 | 2013.72
06.201.0185-A | 2013.72
06.201.0186-0 | 2424.37
06.201.0186-A | 2424.37
06.201.0187-0 | 2822.41
06.201.0187-A | 2822.41
06.201.0188-0 | 3300.37
06.201.0188-A | 3300.37
06.201.0189-0 | 3982.46
06.201.0189-A | 3982.46
06.201.0190-0 | 4557.69
06.201.0190-A | 4557.69
06.201.0191-0 | 6246.83
06.201.0191-A | 6246.83
06.201.0192-0 | 10703.61
06.201.0192-A | 10703.61
06.201.0211-0 | 336.28
06.201.0211-A | 336.28
06.201.0212-0 | 355.33
06.201.0212-A | 355.33
06.201.0213-0 | 452.94
06.201.0213-A | 452.94
06.201.0214-0 | 588
06.201.0214-A | 588
06.201.0215-0 | 753.24
06.201.0215-A | 753.24
06.201.0216-0 | 903.29
06.201.0216-A | 903.29
06.201.0217-0 | 1060.71
06.201.0217-A | 1060.71
06.201.0218-0 | 1168.48
06.201.0218-A | 1168.48
06.201.0219-0 | 1364.78
06.201.0219-A | 1364.78
06.201.0220-0 | 1530.92
06.201.0220-A | 1530.92
06.201.0221-0 | 1980.35
06.201.0221-A | 1980.35
06.201.0222-0 | 2684.41
06.201.0222-A | 2684.41
06.201.0223-0 | 3208.47
06.201.0223-A | 3208.47
06.201.0224-0 | 4946.82
06.201.0224-A | 4946.82
06.201.0225-0 | 5829.65
06.201.0225-A | 5829.65
06.201.0226-0 | 7752.94
06.201.0226-A | 7752.94
06.201.0231-0 | 336.28
06.201.0231-A | 336.28
06.201.0232-0 | 355.33
06.201.0232-A | 355.33
06.201.0233-0 | 452.94
06.201.0233-A | 452.94
06.201.0234-0 | 588
06.201.0234-A | 588
06.201.0235-0 | 753.31
06.201.0235-A | 753.31
06.201.0236-0 | 903.3
06.201.0236-A | 903.3
06.201.0237-0 | 1060.68
06.201.0237-A | 1060.68
06.201.0238-0 | 1168.5
06.201.0238-A | 1168.5
06.201.0239-0 | 1364.79
06.201.0239-A | 1364.79
06.201.0240-0 | 1530.94
06.201.0240-A | 1530.94
06.201.0241-0 | 2173.5
06.201.0241-A | 2173.5
06.201.0242-0 | 3476.86
06.201.0242-A | 3476.86
06.201.0243-0 | 22802.31
06.201.0243-A | 22802.31
06.201.0244-0 | 24662.14
06.201.0244-A | 24662.14
06.201.0245-0 | 21013.06
06.201.0245-A | 21013.06
06.201.0246-0 | 25735.8
06.201.0246-A | 25735.8
06.201.0251-0 | 1384.67
06.201.0251-A | 1384.67
06.201.0252-0 | 1540.81
06.201.0252-A | 1540.81
06.201.0253-0 | 1904.79
06.201.0253-A | 1904.79
06.201.0254-0 | 2292.63
06.201.0254-A | 2292.63
06.201.0255-0 | 2795.86
06.201.0255-A | 2795.86
06.201.0256-0 | 3331.18
06.201.0256-A | 3331.18
06.201.0257-0 | 3892.4
06.201.0257-A | 3892.4
06.201.0258-0 | 4393.31
06.201.0258-A | 4393.31
06.201.0259-0 | 5356.92
06.201.0259-A | 5356.92
06.201.0260-0 | 5716.85
06.201.0260-A | 5716.85
06.201.0261-0 | 6959.18
06.201.0261-A | 6959.18
06.201.0262-0 | 15284.62
06.201.0262-A | 15284.62
06.201.0263-0 | 19399.85
06.201.0263-A | 19399.85
06.201.0264-0 | 28115.77
06.201.0264-A | 28115.77
06.201.0265-0 | 29221.15
06.201.0265-A | 29221.15
06.201.0266-0 | 41879.02
06.201.0266-A | 41879.02
06.201.0271-0 | 1384.67
06.201.0271-A | 1384.67
06.201.0272-0 | 1540.81
06.201.0272-A | 1540.81
06.201.0273-0 | 1904.79
06.201.0273-A | 1904.79
06.201.0274-0 | 2293.55
06.201.0274-A | 2293.55
06.201.0275-0 | 2787.46
06.201.0275-A | 2787.46
06.201.0276-0 | 3381.7
06.201.0276-A | 3381.7
06.201.0277-0 | 3946.79
06.201.0277-A | 3946.79
06.201.0278-0 | 4652.13
06.201.0278-A | 4652.13
06.201.0279-0 | 5674.8
06.201.0279-A | 5674.8
06.201.0280-0 | 6580.91
06.201.0280-A | 6580.91
06.201.0281-0 | 8979.59
06.201.0281-A | 8979.59
06.201.0282-0 | 15693.78
06.201.0282-A | 15693.78
06.201.0291-0 | 21804.88
06.201.0291-A | 21804.88
06.201.0292-0 | 27988.96
06.201.0292-A | 27988.96
06.201.0293-0 | 41431.18
06.201.0293-A | 41431.18
06.201.0294-0 | 30798.3
06.201.0294-A | 30798.3
06.201.0295-0 | 30963.51
06.201.0295-A | 30963.51
06.201.0296-0 | 44826.81
06.201.0296-A | 44826.81
06.201.0297-0 | 31423.18
06.201.0297-A | 31423.18
06.201.0298-0 | 39789.55
06.201.0298-A | 39789.55
06.201.0299-0 | 53084.46
06.201.0299-A | 53084.46
06.201.0300-0 | 47095.62
06.201.0300-A | 47095.62
06.201.0301-0 | 54463.8
06.201.0301-A | 54463.8
06.201.0302-0 | 68335.94
06.201.0302-A | 68335.94
06.201.0311-0 | 1044.34
06.201.0311-A | 1044.34
06.201.0312-0 | 1098.24
06.201.0312-A | 1098.24
06.201.0313-0 | 1345.83
06.201.0313-A | 1345.83
06.201.0314-0 | 1623.86
06.201.0314-A | 1623.86
06.201.0315-0 | 1931.42
06.201.0315-A | 1931.42
06.201.0316-0 | 2319.67
06.201.0316-A | 2319.67
06.201.0317-0 | 2695.55
06.201.0317-A | 2695.55
06.201.0318-0 | 3070.81
06.201.0318-A | 3070.81
06.201.0319-0 | 3658.78
06.201.0319-A | 3658.78
06.201.0320-0 | 3942.07
06.201.0320-A | 3942.07
06.201.0321-0 | 4869.14
06.201.0321-A | 4869.14
06.201.0322-0 | 9597.95
06.201.0322-A | 9597.95
06.201.0323-0 | 12137.8
06.201.0323-A | 12137.8
06.201.0324-0 | 18611.08
06.201.0324-A | 18611.08
06.201.0325-0 | 19631.66
06.201.0325-A | 19631.66
06.201.0326-0 | 26992.69
06.201.0326-A | 26992.69
06.201.0331-0 | 1004.34
06.201.0331-A | 1004.34
06.201.0332-0 | 1098.24
06.201.0332-A | 1098.24
06.201.0333-0 | 1345.83
06.201.0333-A | 1345.83
06.201.0334-0 | 1624.32
06.201.0334-A | 1624.32
06.201.0335-0 | 1962.22
06.201.0335-A | 1962.22
06.201.0336-0 | 2344.93
06.201.0336-A | 2344.93
06.201.0337-0 | 2722.74
06.201.0337-A | 2722.74
06.201.0338-0 | 3200.17
06.201.0338-A | 3200.17
06.201.0339-0 | 3814.83
06.201.0339-A | 3814.83
06.201.0340-0 | 4376.91
06.201.0340-A | 4376.91
06.201.0341-0 | 5873.68
06.201.0341-A | 5873.68
06.201.0342-0 | 10283.99
06.201.0342-A | 10283.99
06.201.0361-0 | 1031.28
06.201.0361-A | 1031.28
06.201.0362-0 | 1034.68
06.201.0362-A | 1034.68
06.201.0363-0 | 1405.02
06.201.0363-A | 1405.02
06.201.0364-0 | 1704.96
06.201.0364-A | 1704.96
06.201.0365-0 | 2061.58
06.201.0365-A | 2061.58
06.201.0366-0 | 2465.41
06.201.0366-A | 2465.41
06.201.0367-0 | 2893.42
06.201.0367-A | 2893.42
06.201.0368-0 | 3293.29
06.201.0368-A | 3293.29
06.201.0369-0 | 3943.95
06.201.0369-A | 3943.95
06.201.0370-0 | 4267.53
06.201.0370-A | 4267.53
06.201.0371-0 | 5340.13
06.201.0371-A | 5340.13
06.201.0372-0 | 10264.15
06.201.0372-A | 10264.15
06.201.0373-0 | 13008.03
06.201.0373-A | 13008.03
06.201.0374-0 | 19724
06.201.0374-A | 19724
06.201.0375-0 | 21675.74
06.201.0375-A | 21675.74
06.201.0376-0 | 28922.99
06.201.0376-A | 28922.99
06.201.0381-0 | 1031.28
06.201.0381-A | 1031.28
06.201.0382-0 | 1134.68
06.201.0382-A | 1134.68
06.201.0383-0 | 1405.02
06.201.0383-A | 1405.02
06.201.0384-0 | 1705.41
06.201.0384-A | 1705.41
06.201.0385-0 | 2082.95
06.201.0385-A | 2082.95
06.201.0386-0 | 2490.19
06.201.0386-A | 2490.19
06.201.0387-0 | 2920.61
06.201.0387-A | 2920.61
06.201.0388-0 | 3421.78
06.201.0388-A | 3421.78
06.201.0389-0 | 4105.49
06.201.0389-A | 4105.49
06.201.0390-0 | 4696.44
06.201.0390-A | 4696.44
06.201.0391-0 | 6350.09
06.201.0391-A | 6350.09
06.201.0392-0 | 10950.18
06.201.0392-A | 10950.18
06.201.0411-0 | 345.55
06.201.0411-A | 345.55
06.201.0412-0 | 372.3
06.201.0412-A | 372.3
06.201.0413-0 | 489.92
06.201.0413-A | 489.92
06.201.0414-0 | 628.64
06.201.0414-A | 628.64
06.201.0415-0 | 802.85
06.201.0415-A | 802.85
06.201.0416-0 | 956.75
06.201.0416-A | 956.75
06.201.0417-0 | 1143.64
06.201.0417-A | 1143.64
06.201.0418-0 | 1275.13
06.201.0418-A | 1275.13
06.201.0419-0 | 1470.56
06.201.0419-A | 1470.56
06.201.0420-0 | 1651.46
06.201.0420-A | 1651.46
06.201.0421-0 | 2161.08
06.201.0421-A | 2161.08
06.201.0422-0 | 2905.03
06.201.0422-A | 2905.03
06.201.0423-0 | 3467.46
06.201.0423-A | 3467.46
06.201.0424-0 | 5271.28
06.201.0424-A | 5271.28
06.201.0425-0 | 6207.26
06.201.0425-A | 6207.26
06.201.0426-0 | 8265.75
06.201.0426-A | 8265.75
06.201.0431-0 | 345.55
06.201.0431-A | 345.55
06.201.0432-0 | 372.3
06.201.0432-A | 372.3
06.201.0433-0 | 489.92
06.201.0433-A | 489.92
06.201.0434-0 | 628.62
06.201.0434-A | 628.62
06.201.0435-0 | 802.86
06.201.0435-A | 802.86
06.201.0436-0 | 956.74
06.201.0436-A | 956.74
06.201.0437-0 | 1143.61
06.201.0437-A | 1143.61
06.201.0438-0 | 1275.13
06.201.0438-A | 1275.13
06.201.0439-0 | 1470.54
06.201.0439-A | 1470.54
06.201.0440-0 | 1651.46
06.201.0440-A | 1651.46
06.201.0441-0 | 2161.1
06.201.0441-A | 2161.1
06.201.0442-0 | 3699.12
06.201.0442-A | 3699.12
06.201.0443-0 | 19626.3
06.201.0443-A | 19626.3
06.201.0444-0 | 14028.51
06.201.0444-A | 14028.51
06.201.0445-0 | 21661.28
06.201.0445-A | 21661.28
06.201.0446-0 | 21240.32
06.201.0446-A | 21240.32
06.203.0006-0 | 7.98
06.203.0006-A | 7.98
06.203.0007-0 | 10.2
06.203.0007-A | 10.2
06.203.0008-0 | 15.82
06.203.0008-A | 15.82
06.203.0009-0 | 23.4
06.203.0009-A | 23.4
06.203.0010-0 | 30.2
06.203.0010-A | 30.2
06.203.0011-0 | 37.6
06.203.0011-A | 37.6
06.203.0012-0 | 48.4
06.203.0012-A | 48.4
06.203.0013-0 | 61.4
06.203.0013-A | 61.4
06.203.0014-0 | 76.8
06.203.0014-A | 76.8
06.203.0015-0 | 95.4
06.203.0015-A | 95.4
06.203.0016-0 | 118.4
06.203.0016-A | 118.4
06.203.0017-0 | 148
06.203.0017-A | 148
06.203.0018-0 | 188.22
06.203.0018-A | 188.22
06.203.0019-0 | 240.74
06.203.0019-A | 240.74
06.203.0020-0 | 302.54
06.203.0020-A | 302.54
06.203.0021-0 | 383.2
06.203.0021-A | 383.2
06.203.0022-0 | 472.02
06.203.0022-A | 472.02
06.203.0023-0 | 593.28
06.203.0023-A | 593.28
06.203.0024-0 | 751.08
06.203.0024-A | 751.08
06.203.0025-0 | 1210.14
06.203.0025-A | 1210.14
06.203.0026-0 | 1530.32
06.203.0026-A | 1530.32
06.203.0027-0 | 1890.84
06.203.0027-A | 1890.84
06.203.0028-0 | 2719.46
06.203.0028-A | 2719.46
06.203.0043-0 | 3.84
06.203.0043-A | 3.84
06.203.0044-0 | 5.8
06.203.0044-A | 5.8
06.203.0045-0 | 8.94
06.203.0045-A | 8.94
06.203.0046-0 | 20.12
06.203.0046-A | 20.12
06.203.0047-0 | 28.92
06.203.0047-A | 28.92
06.203.0048-0 | 43.04
06.203.0048-A | 43.04
06.203.0049-0 | 55.54
06.203.0049-A | 55.54
06.203.0050-0 | 68.92
06.203.0050-A | 68.92
06.203.0051-0 | 89.96
06.203.0051-A | 89.96
06.203.0052-0 | 113.78
06.203.0052-A | 113.78
06.203.0053-0 | 140.42
06.203.0053-A | 140.42
06.203.0054-0 | 178.08
06.203.0054-A | 178.08
06.203.0055-0 | 219.58
06.203.0055-A | 219.58
06.203.0056-0 | 274.2
06.203.0056-A | 274.2
06.203.0057-0 | 347.24
06.203.0057-A | 347.24
06.203.0058-0 | 441.92
06.203.0058-A | 441.92
06.203.0059-0 | 560.64
06.203.0059-A | 560.64
06.203.0060-0 | 707.66
06.203.0060-A | 707.66
06.203.0061-0 | 874.36
06.203.0061-A | 874.36
06.203.0062-0 | 1095.34
06.203.0062-A | 1095.34
06.203.0063-0 | 1387.32
06.203.0063-A | 1387.32
06.203.0064-0 | 2236.3
06.203.0064-A | 2236.3
06.203.0081-0 | 2.24
06.203.0081-A | 2.24
06.203.0082-0 | 3.42
06.203.0082-A | 3.42
06.203.0083-0 | 5.5
06.203.0083-A | 5.5
06.203.0084-0 | 8.5
06.203.0084-A | 8.5
06.203.0085-0 | 13.2
06.203.0085-A | 13.2
06.203.0086-0 | 29.5
06.203.0086-A | 29.5
06.203.0087-0 | 42.22
06.203.0087-A | 42.22
06.203.0088-0 | 62.62
06.203.0088-A | 62.62
06.203.0089-0 | 81.24
06.203.0089-A | 81.24
06.203.0090-0 | 101.94
06.203.0090-A | 101.94
06.203.0091-0 | 132.92
06.203.0091-A | 132.92
06.203.0092-0 | 168.02
06.203.0092-A | 168.02
06.203.0093-0 | 207.2
06.203.0093-A | 207.2
06.203.0094-0 | 262.24
06.203.0094-A | 262.24
06.203.0095-0 | 323.76
06.203.0095-A | 323.76
06.203.0096-0 | 405.72
06.203.0096-A | 405.72
06.203.0097-0 | 513.4
06.203.0097-A | 513.4
06.203.0098-0 | 651.46
06.203.0098-A | 651.46
06.203.0099-0 | 826.9
06.203.0099-A | 826.9
06.203.0100-0 | 1046.82
06.203.0100-A | 1046.82
06.203.0101-0 | 1291.42
06.203.0101-A | 1291.42
06.203.0102-0 | 1620.18
06.203.0102-A | 1620.18
06.203.0106-0 | 15.95
06.203.0106-A | 15.95
06.203.0107-0 | 18.9
06.203.0107-A | 18.9
06.203.0108-0 | 29.79
06.203.0108-A | 29.79
06.203.0109-0 | 46.16
06.203.0109-A | 46.16
06.203.0110-0 | 52.74
06.203.0110-A | 52.74
06.203.0111-0 | 66.18
06.203.0111-A | 66.18
06.203.0112-0 | 80.76
06.203.0112-A | 80.76
06.203.0113-0 | 102.84
06.203.0113-A | 102.84
06.203.0114-0 | 138.13
06.203.0114-A | 138.13
06.203.0115-0 | 204.73
06.203.0115-A | 204.73
06.203.0116-0 | 213.25
06.203.0116-A | 213.25
06.203.0117-0 | 253.27
06.203.0117-A | 253.27
06.203.0118-0 | 538
06.203.0118-A | 538
06.203.0119-0 | 548.56
06.203.0119-A | 548.56
06.203.0120-0 | 563.42
06.203.0120-A | 563.42
06.203.0121-0 | 583.98
06.203.0121-A | 583.98
06.203.0122-0 | 663.56
06.203.0122-A | 663.56
06.203.0123-0 | 1344.16
06.203.0123-A | 1344.16
06.203.0124-0 | 1394.82
06.203.0124-A | 1394.82
06.203.0125-0 | 2876.06
06.203.0125-A | 2876.06
06.203.0126-0 | 3231.54
06.203.0126-A | 3231.54
06.203.0127-0 | 5995.38
06.203.0127-A | 5995.38
06.203.0128-0 | 6353.68
06.203.0128-A | 6353.68
06.203.0136-0 | 15.14
06.203.0136-A | 15.14
06.203.0137-0 | 17.87
06.203.0137-A | 17.87
06.203.0138-0 | 23.68
06.203.0138-A | 23.68
06.203.0139-0 | 36.96
06.203.0139-A | 36.96
06.203.0140-0 | 44.46
06.203.0140-A | 44.46
06.203.0141-0 | 56.56
06.203.0141-A | 56.56
06.203.0142-0 | 65.94
06.203.0142-A | 65.94
06.203.0143-0 | 92.51
06.203.0143-A | 92.51
06.203.0144-0 | 116.19
06.203.0144-A | 116.19
06.203.0145-0 | 126.75
06.203.0145-A | 126.75
06.203.0146-0 | 234.34
06.203.0146-A | 234.34
06.203.0147-0 | 277.41
06.203.0147-A | 277.41
06.203.0148-0 | 400.92
06.203.0148-A | 400.92
06.203.0149-0 | 708
06.203.0149-A | 708
06.203.0150-0 | 876
06.203.0150-A | 876
06.203.0151-0 | 1700
06.203.0151-A | 1700
06.203.0152-0 | 1885
06.203.0152-A | 1885
06.203.0153-0 | 2240
06.203.0153-A | 2240
06.203.0154-0 | 2427
06.203.0154-A | 2427
06.203.0155-0 | 7637
06.203.0155-A | 7637
06.203.0166-0 | 18.69
06.203.0166-A | 18.69
06.203.0167-0 | 21.96
06.203.0167-A | 21.96
06.203.0168-0 | 30.09
06.203.0168-A | 30.09
06.203.0169-0 | 35.58
06.203.0169-A | 35.58
06.203.0170-0 | 46.48
06.203.0170-A | 46.48
06.203.0171-0 | 59.9
06.203.0171-A | 59.9
06.203.0172-0 | 69.42
06.203.0172-A | 69.42
06.203.0173-0 | 96.09
06.203.0173-A | 96.09
06.203.0174-0 | 118.2
06.203.0174-A | 118.2
06.203.0175-0 | 143.28
06.203.0175-A | 143.28
06.203.0176-0 | 269.58
06.203.0176-A | 269.58
06.203.0177-0 | 432
06.203.0177-A | 432
06.203.0178-0 | 538
06.203.0178-A | 538
06.203.0179-0 | 708
06.203.0179-A | 708
06.203.0180-0 | 876
06.203.0180-A | 876
06.203.0181-0 | 1700
06.203.0181-A | 1700
06.203.0182-0 | 1885
06.203.0182-A | 1885
06.203.0183-0 | 2240
06.203.0183-A | 2240
06.203.0191-0 | 8.16
06.203.0191-A | 8.16
06.203.0192-0 | 8.38
06.203.0192-A | 8.38
06.203.0193-0 | 8.79
06.203.0193-A | 8.79
06.203.0194-0 | 9.82
06.203.0194-A | 9.82
06.203.0195-0 | 13.75
06.203.0195-A | 13.75
06.203.0196-0 | 22.12
06.203.0196-A | 22.12
06.203.0197-0 | 23.32
06.203.0197-A | 23.32
06.203.0198-0 | 24.08
06.203.0198-A | 24.08
06.203.0199-0 | 42.35
06.203.0199-A | 42.35
06.203.0200-0 | 77.02
06.203.0200-A | 77.02
06.203.0201-0 | 82.51
06.203.0201-A | 82.51
06.203.0202-0 | 111.64
06.203.0202-A | 111.64
06.203.0203-0 | 145.95
06.203.0203-A | 145.95
06.203.0204-0 | 187.32
06.203.0204-A | 187.32
06.203.0205-0 | 207.65
06.203.0205-A | 207.65
06.203.0206-0 | 501.48
06.203.0206-A | 501.48
06.203.0207-0 | 526.79
06.203.0207-A | 526.79
06.203.0208-0 | 775.75
06.203.0208-A | 775.75
06.203.0209-0 | 1845.66
06.203.0209-A | 1845.66
06.205.0050-0 | 19.17
06.205.0050-A | 19.17
06.205.0051-0 | 38.51
06.205.0051-A | 38.51
06.205.0052-0 | 56.24
06.205.0052-A | 56.24
06.205.0053-0 | 82.92
06.205.0053-A | 82.92
06.205.0054-0 | 106.16
06.205.0054-A | 106.16
06.205.0055-0 | 221.53
06.205.0055-A | 221.53
06.205.0056-0 | 277.69
06.205.0056-A | 277.69
06.205.0057-0 | 329.67
06.205.0057-A | 329.67
06.205.0058-0 | 470.51
06.205.0058-A | 470.51
06.205.0059-0 | 641.92
06.205.0059-A | 641.92
06.205.0060-0 | 817.46
06.205.0060-A | 817.46
06.205.0061-0 | 1050.01
06.205.0061-A | 1050.01
06.205.0062-0 | 1321.51
06.205.0062-A | 1321.51
06.205.0063-0 | 1534.39
06.205.0063-A | 1534.39
06.205.0064-0 | 2002.11
06.205.0064-A | 2002.11
06.205.0065-0 | 2461.24
06.205.0065-A | 2461.24
06.205.0066-0 | 2736.71
06.205.0066-A | 2736.71
06.205.0067-0 | 3124.99
06.205.0067-A | 3124.99
06.205.0068-0 | 24.06
06.205.0068-A | 24.06
06.205.0069-0 | 49.8
06.205.0069-A | 49.8
06.205.0070-0 | 75.41
06.205.0070-A | 75.41
06.205.0071-0 | 112.45
06.205.0071-A | 112.45
06.205.0072-0 | 148.33
06.205.0072-A | 148.33
06.205.0073-0 | 265.83
06.205.0073-A | 265.83
06.205.0074-0 | 335.48
06.205.0074-A | 335.48
06.205.0075-0 | 399.54
06.205.0075-A | 399.54
06.205.0076-0 | 563.27
06.205.0076-A | 563.27
06.205.0077-0 | 771.98
06.205.0077-A | 771.98
06.205.0078-0 | 967.31
06.205.0078-A | 967.31
06.205.0079-0 | 1204.46
06.205.0079-A | 1204.46
06.205.0080-0 | 1479.05
06.205.0080-A | 1479.05
06.205.0081-0 | 1706.3
06.205.0081-A | 1706.3
06.205.0082-0 | 2352.12
06.205.0082-A | 2352.12
06.205.0083-0 | 3001.52
06.205.0083-A | 3001.52
06.205.0084-0 | 3338.39
06.205.0084-A | 3338.39
06.205.0085-0 | 3822.45
06.205.0085-A | 3822.45
06.205.0086-0 | 24.24
06.205.0086-A | 24.24
06.205.0087-0 | 58.06
06.205.0087-A | 58.06
06.205.0088-0 | 83.66
06.205.0088-A | 83.66
06.205.0089-0 | 111.58
06.205.0089-A | 111.58
06.205.0090-0 | 159.52
06.205.0090-A | 159.52
06.205.0091-0 | 297.73
06.205.0091-A | 297.73
06.205.0092-0 | 356.39
06.205.0092-A | 356.39
06.205.0093-0 | 425.07
06.205.0093-A | 425.07
06.205.0094-0 | 571.94
06.205.0094-A | 571.94
06.205.0095-0 | 780.66
06.205.0095-A | 780.66
06.205.0096-0 | 975.98
06.205.0096-A | 975.98
06.205.0097-0 | 1213.13
06.205.0097-A | 1213.13
06.205.0098-0 | 1487.72
06.205.0098-A | 1487.72
06.205.0099-0 | 1714.98
06.205.0099-A | 1714.98
06.205.0100-0 | 2360.79
06.205.0100-A | 2360.79
06.205.0101-0 | 3261.68
06.205.0101-A | 3261.68
06.205.0102-0 | 3647.31
06.205.0102-A | 3647.31
06.205.0103-0 | 4176.16
06.205.0103-A | 4176.16
06.205.0105-0 | 19.89
06.205.0105-A | 19.89
06.205.0106-0 | 39.99
06.205.0106-A | 39.99
06.205.0107-0 | 75.41
06.205.0107-A | 75.41
06.205.0108-0 | 101.08
06.205.0108-A | 101.08
06.205.0109-0 | 130.58
06.205.0109-A | 130.58
06.205.0110-0 | 254.76
06.205.0110-A | 254.76
06.205.0111-0 | 321.82
06.205.0111-A | 321.82
06.205.0112-0 | 383.56
06.205.0112-A | 383.56
06.205.0113-0 | 553.44
06.205.0113-A | 553.44
06.205.0114-0 | 755.15
06.205.0114-A | 755.15
06.205.0115-0 | 965.1
06.205.0115-A | 965.1
06.205.0116-0 | 1245.48
06.205.0116-A | 1245.48
06.205.0117-0 | 1564.17
06.205.0117-A | 1564.17
06.205.0118-0 | 1833.34
06.205.0118-A | 1833.34
06.205.0119-0 | 2426.41
06.205.0119-A | 2426.41
06.205.0120-0 | 2939.66
06.205.0120-A | 2939.66
06.205.0121-0 | 3287.75
06.205.0121-A | 3287.75
06.205.0122-0 | 3764.47
06.205.0122-A | 3764.47
06.205.0123-0 | 24.07
06.205.0123-A | 24.07
06.205.0124-0 | 56.31
06.205.0124-A | 56.31
06.205.0125-0 | 97.47
06.205.0125-A | 97.47
06.205.0126-0 | 116.53
06.205.0126-A | 116.53
06.205.0127-0 | 158.02
06.205.0127-A | 158.02
06.205.0128-0 | 292.41
06.205.0128-A | 292.41
06.205.0129-0 | 369.78
06.205.0129-A | 369.78
06.205.0130-0 | 440.71
06.205.0130-A | 440.71
06.205.0131-0 | 596.82
06.205.0131-A | 596.82
06.205.0132-0 | 819.99
06.205.0132-A | 819.99
06.205.0133-0 | 1008.38
06.205.0133-A | 1008.38
06.205.0134-0 | 1286.6
06.205.0134-A | 1286.6
06.205.0135-0 | 1582.01
06.205.0135-A | 1582.01
06.205.0136-0 | 1852.08
06.205.0136-A | 1852.08
06.205.0137-0 | 2533.75
06.205.0137-A | 2533.75
06.205.0138-0 | 3395.21
06.205.0138-A | 3395.21
06.205.0139-0 | 3797.19
06.205.0139-A | 3797.19
06.205.0140-0 | 4320.84
06.205.0140-A | 4320.84
06.205.0141-0 | 25.28
06.205.0141-A | 25.28
06.205.0142-0 | 63.8
06.205.0142-A | 63.8
06.205.0143-0 | 107.33
06.205.0143-A | 107.33
06.205.0144-0 | 135.1
06.205.0144-A | 135.1
06.205.0145-0 | 174.03
06.205.0145-A | 174.03
06.205.0146-0 | 327.5
06.205.0146-A | 327.5
06.205.0147-0 | 394.83
06.205.0147-A | 394.83
06.205.0148-0 | 460.7
06.205.0148-A | 460.7
06.205.0149-0 | 605.48
06.205.0149-A | 605.48
06.205.0150-0 | 828.67
06.205.0150-A | 828.67
06.205.0151-0 | 1017.05
06.205.0151-A | 1017.05
06.205.0152-0 | 1295.27
06.205.0152-A | 1295.27
06.205.0153-0 | 1590.68
06.205.0153-A | 1590.68
06.205.0154-0 | 1860.75
06.205.0154-A | 1860.75
06.205.0155-0 | 2542.43
06.205.0155-A | 2542.43
06.205.0156-0 | 3716.63
06.205.0156-A | 3716.63
06.205.0157-0 | 4168.48
06.205.0157-A | 4168.48
06.205.0158-0 | 4752.04
06.205.0158-A | 4752.04
06.250.0012-0 | 135
06.250.0012-A | 135
06.250.0013-0 | 233.19
06.250.0013-A | 233.19
06.250.0014-0 | 286.13
06.250.0014-A | 286.13
06.250.0015-0 | 317
06.250.0015-A | 317
06.250.0016-0 | 390
06.250.0016-A | 390
06.250.0017-0 | 495
06.250.0017-A | 495
06.250.0018-0 | 587.39
06.250.0018-A | 587.39
06.250.0020-0 | 988.66
06.250.0020-A | 988.66
06.250.0021-0 | 1492.71
06.250.0021-A | 1492.71
06.250.0022-0 | 1838.15
06.250.0022-A | 1838.15
06.250.0023-0 | 2279.6
06.250.0023-A | 2279.6
06.250.0031-0 | 157
06.250.0031-A | 157
06.250.0032-0 | 310.08
06.250.0032-A | 310.08
06.250.0033-0 | 328.36
06.250.0033-A | 328.36
06.250.0034-0 | 370
06.250.0034-A | 370
06.250.0035-0 | 455
06.250.0035-A | 455
06.250.0036-0 | 577
06.250.0036-A | 577
06.250.0037-0 | 658
06.250.0037-A | 658
06.250.0039-0 | 1153.84
06.250.0039-A | 1153.84
06.250.0040-0 | 1741.7
06.250.0040-A | 1741.7
06.250.0051-0 | 218.62
06.250.0051-A | 218.62
06.250.0052-0 | 320.64
06.250.0052-A | 320.64
06.250.0053-0 | 398.38
06.250.0053-A | 398.38
06.250.0054-0 | 513.76
06.250.0054-A | 513.76
06.250.0055-0 | 631.57
06.250.0055-A | 631.57
06.250.0056-0 | 801.61
06.250.0056-A | 801.61
06.250.0057-0 | 913.36
06.250.0057-A | 913.36
06.250.0059-0 | 1317.81
06.250.0059-A | 1317.81
06.250.0060-0 | 1990.68
06.250.0060-A | 1990.68
06.251.0030-0 | 76
06.251.0030-A | 76
06.251.0031-0 | 87.57
06.251.0031-A | 87.57
06.251.0032-0 | 120
06.251.0032-A | 120
06.251.0033-0 | 150
06.251.0033-A | 150
06.251.0034-0 | 204.45
06.251.0034-A | 204.45
06.251.0035-0 | 250
06.251.0035-A | 250
06.251.0036-0 | 286.76
06.251.0036-A | 286.76
06.251.0037-0 | 298
06.251.0037-A | 298
06.251.0038-0 | 491
06.251.0038-A | 491
06.251.0039-0 | 720
06.251.0039-A | 720
06.251.0040-0 | 81
06.251.0040-A | 81
06.251.0041-0 | 88.57
06.251.0041-A | 88.57
06.251.0042-0 | 123.86
06.251.0042-A | 123.86
06.251.0043-0 | 168
06.251.0043-A | 168
06.251.0044-0 | 199.15
06.251.0044-A | 199.15
06.251.0045-0 | 242.64
06.251.0045-A | 242.64
06.251.0046-0 | 289.91
06.251.0046-A | 289.91
06.251.0047-0 | 408
06.251.0047-A | 408
06.251.0048-0 | 471.42
06.251.0048-A | 471.42
06.251.0049-0 | 676.89
06.251.0049-A | 676.89
06.251.0050-0 | 106.88
06.251.0050-A | 106.88
06.251.0051-0 | 108.07
06.251.0051-A | 108.07
06.251.0052-0 | 143
06.251.0052-A | 143
06.251.0053-0 | 188
06.251.0053-A | 188
06.251.0054-0 | 310
06.251.0054-A | 310
06.251.0055-0 | 319.16
06.251.0055-A | 319.16
06.251.0056-0 | 415
06.251.0056-A | 415
06.251.0057-0 | 460
06.251.0057-A | 460
06.251.0058-0 | 662
06.251.0058-A | 662
06.251.0059-0 | 989.49
06.251.0059-A | 989.49
06.251.0060-0 | 122.67
06.251.0060-A | 122.67
06.251.0061-0 | 140.89
06.251.0061-A | 140.89
06.251.0062-0 | 168.04
06.251.0062-A | 168.04
06.251.0063-0 | 228.24
06.251.0063-A | 228.24
06.251.0064-0 | 394.73
06.251.0064-A | 394.73
06.251.0065-0 | 406.88
06.251.0065-A | 406.88
06.251.0066-0 | 578.13
06.251.0066-A | 578.13
06.251.0067-0 | 637.65
06.251.0067-A | 637.65
06.251.0068-0 | 961.94
06.251.0068-A | 961.94
06.251.0069-0 | 1260.72
06.251.0069-A | 1260.72
06.270.0001-0 | 17.38
06.270.0001-A | 17.38
06.270.0002-0 | 34.48
06.270.0002-A | 34.48
06.270.0003-0 | 41.97
06.270.0003-A | 41.97
06.270.0020-0 | 16.3
06.270.0020-A | 16.3
06.270.0021-0 | 35.02
06.270.0021-A | 35.02
06.270.0022-0 | 70.87
06.270.0022-A | 70.87
06.270.0036-0 | 13.76
06.270.0036-A | 13.76
06.270.0037-0 | 33.28
06.270.0037-A | 33.28
06.270.0038-0 | 56.01
06.270.0038-A | 56.01
06.270.0041-0 | 16.44
06.270.0041-A | 16.44
06.270.0042-0 | 61.39
06.270.0042-A | 61.39
06.270.0046-0 | 7.01
06.270.0046-A | 7.01
06.270.0047-0 | 12.29
06.270.0047-A | 12.29
06.270.0048-0 | 35.76
06.270.0048-A | 35.76
06.270.0051-0 | 43.26
06.270.0051-A | 43.26
06.270.0052-0 | 52
06.270.0052-A | 52
06.270.0053-0 | 75.15
06.270.0053-A | 75.15
06.270.0054-0 | 170.65
06.270.0054-A | 170.65
06.270.0061-0 | 20.98
06.270.0061-A | 20.98
06.270.0062-0 | 36.21
06.270.0062-A | 36.21
06.270.0063-0 | 69.9
06.270.0063-A | 69.9
06.270.0064-0 | 23.71
06.270.0064-A | 23.71
06.270.0065-0 | 43.46
06.270.0065-A | 43.46
06.270.0066-0 | 97.2
06.270.0066-A | 97.2
06.270.0067-0 | 42.93
06.270.0067-A | 42.93
06.270.0068-0 | 47.61
06.270.0068-A | 47.61
06.270.0069-0 | 174.53
06.270.0069-A | 174.53
06.270.0071-0 | 46.14
06.270.0071-A | 46.14
06.270.0072-0 | 145.71
06.270.0072-A | 145.71
06.270.0073-0 | 205.49
06.270.0073-A | 205.49
06.270.0076-0 | 52.95
06.270.0076-A | 52.95
06.270.0077-0 | 127.65
06.270.0077-A | 127.65
06.270.0078-0 | 189.75
06.270.0078-A | 189.75
06.270.0081-0 | 10.55
06.270.0081-A | 10.55
06.270.0082-0 | 24.77
06.270.0082-A | 24.77
06.270.0083-0 | 33.41
06.270.0083-A | 33.41
06.270.0086-0 | 16.09
06.270.0086-A | 16.09
06.270.0087-0 | 26.01
06.270.0087-A | 26.01
06.270.0088-0 | 46.6
06.270.0088-A | 46.6
06.270.0091-0 | 13.15
06.270.0091-A | 13.15
06.270.0092-0 | 16.04
06.270.0092-A | 16.04
06.270.0093-0 | 31.33
06.270.0093-A | 31.33
06.270.0101-0 | 23.14
06.270.0101-A | 23.14
06.270.0102-0 | 47.58
06.270.0102-A | 47.58
06.270.0103-0 | 48.95
06.270.0103-A | 48.95
06.270.0104-0 | 74.53
06.270.0104-A | 74.53
06.270.0105-0 | 88.26
06.270.0105-A | 88.26
06.270.0106-0 | 81.4
06.270.0106-A | 81.4
06.270.0111-0 | 6.7
06.270.0111-A | 6.7
06.270.0112-0 | 11.01
06.270.0112-A | 11.01
06.271.0010-0 | 50.31
06.271.0010-A | 50.31
06.271.0011-0 | 98.93
06.271.0011-A | 98.93
06.271.0012-0 | 166.57
06.271.0012-A | 166.57
06.271.0013-0 | 254.87
06.271.0013-A | 254.87
06.271.0014-0 | 359.61
06.271.0014-A | 359.61
06.271.0016-0 | 638.74
06.271.0016-A | 638.74
06.271.0018-0 | 971.31
06.271.0018-A | 971.31
06.271.0021-0 | 60.68
06.271.0021-A | 60.68
06.271.0022-0 | 133.91
06.271.0022-A | 133.91
06.271.0023-0 | 238.86
06.271.0023-A | 238.86
06.271.0024-0 | 435.08
06.271.0024-A | 435.08
06.271.0025-0 | 597.15
06.271.0025-A | 597.15
06.271.0050-0 | 6.41
06.271.0050-A | 6.41
06.271.0051-0 | 8.04
06.271.0051-A | 8.04
06.271.0052-0 | 17.34
06.271.0052-A | 17.34
06.271.0053-0 | 27.37
06.271.0053-A | 27.37
06.271.0054-0 | 37.75
06.271.0054-A | 37.75
06.271.0055-0 | 64.74
06.271.0055-A | 64.74
06.271.0056-0 | 79.74
06.271.0056-A | 79.74
06.271.0060-0 | 2.65
06.271.0060-A | 2.65
06.271.0061-0 | 2.99
06.271.0061-A | 2.99
06.271.0062-0 | 7.28
06.271.0062-A | 7.28
06.271.0063-0 | 11.26
06.271.0063-A | 11.26
06.271.0064-0 | 11.72
06.271.0064-A | 11.72
06.271.0065-0 | 20.49
06.271.0065-A | 20.49
06.271.0066-0 | 38.12
06.271.0066-A | 38.12
06.271.0067-0 | 46.46
06.271.0067-A | 46.46
06.271.0068-0 | 74.33
06.271.0068-A | 74.33
06.272.0002-0 | 23.6
06.272.0002-A | 23.6
06.272.0003-0 | 47.47
06.272.0003-A | 47.47
06.272.0004-0 | 73.18
06.272.0004-A | 73.18
06.272.0005-0 | 121.96
06.272.0005-A | 121.96
06.272.0006-0 | 200.95
06.272.0006-A | 200.95
06.272.0007-0 | 246.67
06.272.0007-A | 246.67
06.272.0008-0 | 326.77
06.272.0008-A | 326.77
06.272.0021-0 | 45.06
06.272.0021-A | 45.06
06.272.0022-0 | 122.78
06.272.0022-A | 122.78
06.272.0026-0 | 17.74
06.272.0026-A | 17.74
06.272.0027-0 | 74.55
06.272.0027-A | 74.55
06.272.0029-0 | 28.54
06.272.0029-A | 28.54
06.272.0030-0 | 109.89
06.272.0030-A | 109.89
06.272.0032-0 | 4.78
06.272.0032-A | 4.78
06.272.0033-0 | 63.13
06.272.0033-A | 63.13
06.272.0035-0 | 24.25
06.272.0035-A | 24.25
06.272.0036-0 | 47.39
06.272.0036-A | 47.39
06.272.0037-0 | 2001.69
06.272.0037-A | 2001.69
06.272.0038-0 | 36.41
06.272.0038-A | 36.41
06.272.0039-0 | 57.8
06.272.0039-A | 57.8
06.273.0001-0 | 146.96
06.273.0001-A | 146.96
06.273.0002-0 | 183.91
06.273.0002-A | 183.91
06.273.0003-0 | 302.28
06.273.0003-A | 302.28
06.273.0004-0 | 441.42
06.273.0004-A | 441.42
06.273.0005-0 | 452.15
06.273.0005-A | 452.15
06.273.0006-0 | 644.07
06.273.0006-A | 644.07
06.273.0007-0 | 733.66
06.273.0007-A | 733.66
06.273.0008-0 | 882.2
06.273.0008-A | 882.2
06.273.0009-0 | 1024.03
06.273.0009-A | 1024.03
06.273.0010-0 | 1084.14
06.273.0010-A | 1084.14
06.273.0011-0 | 1777.84
06.273.0011-A | 1777.84
06.273.0012-0 | 2449.41
06.273.0012-A | 2449.41
06.273.0013-0 | 2721.52
06.273.0013-A | 2721.52
06.273.0014-0 | 3461.35
06.273.0014-A | 3461.35
06.273.0015-0 | 4796.32
06.273.0015-A | 4796.32
06.275.0001-0 | 23.71
06.275.0001-A | 23.71
06.275.0002-0 | 43.46
06.275.0002-A | 43.46
06.275.0003-0 | 97.2
06.275.0003-A | 97.2
06.275.0020-0 | 23.14
06.275.0020-A | 23.14
06.275.0021-0 | 48.95
06.275.0021-A | 48.95
06.275.0022-0 | 81.4
06.275.0022-A | 81.4
06.300.0001-0 | 23.53
06.300.0001-A | 23.53
06.300.0002-0 | 36.61
06.300.0002-A | 36.61
06.300.0003-0 | 57.54
06.300.0003-A | 57.54
06.300.0004-0 | 107.23
06.300.0004-A | 107.23
06.300.0005-0 | 143.85
06.300.0005-A | 143.85
06.400.0001-0 | 326.34
06.400.0001-A | 293.08
06.400.0002-0 | 370.55
06.400.0002-A | 331.38
06.400.0003-0 | 1667.79
06.400.0003-A | 1455.46
06.400.0004-0 | 1991.84
06.400.0004-A | 1736.25
06.400.0005-0 | 2132.9
06.400.0005-A | 1858.48
06.400.0006-0 | 2201.52
06.400.0006-A | 1917.94
06.400.0010-0 | 134.32
06.400.0010-A | 116.39
06.400.0011-0 | 160.97
06.400.0011-A | 139.49
06.400.0012-0 | 549.98
06.400.0012-A | 476.57
06.400.0013-0 | 664.09
06.400.0013-A | 575.46
06.400.0014-0 | 713.6
06.400.0014-A | 618.36
06.400.0015-0 | 737.73
06.400.0015-A | 639.27
06.400.0020-0 | 1078.02
06.400.0020-A | 946.92
06.500.0010-0 | 2521.53
06.500.0010-A | 2521.53
06.501.0010-0 | 1434.13
06.501.0010-A | 1434.13
06.502.0010-0 | 2099
06.502.0010-A | 2099
06.502.0020-0 | 2031.88
06.502.0020-A | 2031.88
06.502.0030-0 | 2059.6
06.502.0030-A | 2059.6
06.502.0040-0 | 2024.96
06.502.0040-A | 2024.96
07.001.0010-1 | 740.91
07.001.0010-B | 720.43
07.001.0015-1 | 1903.41
07.001.0015-B | 1882.93
07.001.0020-1 | 675.04
07.001.0020-B | 654.56
07.001.0025-1 | 1151.61
07.001.0025-B | 1131.13
07.001.0030-1 | 1289.23
07.001.0030-B | 1268.74
07.001.0035-1 | 622.7
07.001.0035-B | 597.66
07.001.0040-1 | 582.82
07.001.0040-B | 557.78
07.001.0045-1 | 548.1
07.001.0045-B | 523.06
07.001.0050-1 | 493.83
07.001.0050-B | 468.79
07.001.0055-1 | 466.3
07.001.0055-B | 441.26
07.001.0060-1 | 442.24
07.001.0060-B | 417.2
07.001.0065-1 | 425.7
07.001.0065-B | 400.66
07.001.0070-1 | 403.38
07.001.0070-B | 378.34
07.001.0075-1 | 456.37
07.001.0075-B | 431.33
07.001.0080-1 | 424.64
07.001.0080-B | 399.61
07.001.0085-1 | 542.63
07.001.0085-B | 517.59
07.001.0090-1 | 503.15
07.001.0090-B | 478.11
07.001.0095-1 | 723.73
07.001.0095-B | 698.69
07.001.0100-1 | 493.56
07.001.0100-B | 468.52
07.001.0105-1 | 408.28
07.001.0105-B | 383.24
07.001.0110-1 | 368.81
07.001.0110-B | 343.77
07.001.0115-1 | 347.51
07.001.0115-B | 322.47
07.001.0120-1 | 397.29
07.001.0120-B | 372.25
07.001.0125-1 | 426.98
07.001.0125-B | 401.94
07.001.0130-1 | 410.15
07.001.0130-B | 385.11
07.001.0135-1 | 420.02
07.001.0135-B | 394.98
07.001.0140-1 | 438
07.001.0140-B | 412.96
07.001.0145-1 | 543.76
07.001.0145-B | 518.72
07.001.0150-1 | 445.06
07.001.0150-B | 420.02
07.001.0155-1 | 407.01
07.001.0155-B | 381.97
07.001.0160-1 | 667.04
07.001.0160-B | 642
07.002.0010-1 | 477.11
07.002.0010-B | 472.56
07.002.0015-1 | 442
07.002.0015-B | 436.82
07.002.0020-1 | 411.89
07.002.0020-B | 406.09
07.002.0025-1 | 366.99
07.002.0025-B | 359.94
07.002.0030-1 | 348.84
07.002.0030-B | 340.54
07.002.0035-1 | 334.15
07.002.0035-B | 324.6
07.002.0040-1 | 326.14
07.002.0040-B | 315.44
07.002.0045-1 | 322.57
07.002.0045-B | 309.37
07.003.0010-1 | 329.54
07.003.0010-B | 322.49
07.003.0015-1 | 307.19
07.003.0015-B | 298.88
07.005.0010-1 | 462.67
07.005.0010-B | 449.36
07.005.0015-1 | 451.32
07.005.0015-B | 434.25
07.005.0020-1 | 606.27
07.005.0020-B | 597.97
07.005.0025-1 | 333.95
07.005.0025-B | 323.25
07.005.0030-1 | 368.33
07.005.0030-B | 358.32
07.005.0035-1 | 306.38
07.005.0035-B | 294.09
07.006.0010-1 | 357.35
07.006.0010-B | 351.55
07.006.0015-1 | 290.82
07.006.0015-B | 282.52
07.006.0020-1 | 268.7
07.006.0020-B | 258
07.006.0025-1 | 266.7
07.006.0025-B | 253.5
07.007.0010-1 | 326.83
07.007.0010-B | 318.53
07.007.0015-1 | 318.89
07.007.0015-B | 309.34
07.007.0020-1 | 310.59
07.007.0020-B | 299.89
07.007.0025-1 | 315.71
07.007.0025-B | 302.51
07.008.0010-1 | 375.94
07.008.0010-B | 360.24
07.009.0010-1 | 407.55
07.009.0010-B | 401.75
07.009.0015-1 | 327.6
07.009.0015-B | 319.3
07.009.0020-1 | 307.45
07.009.0020-B | 296.75
07.030.0010-1 | 171.99
07.030.0010-B | 166.81
07.050.0050-0 | 932.51
07.050.0050-A | 903.99
07.100.0040-1 | 619.17
07.100.0040-B | 593.59
07.100.0050-0 | 603
07.100.0050-A | 569.53
07.150.0010-1 | 50.55
07.150.0010-B | 46.23
07.150.0020-1 | 17.59
07.150.0020-B | 15.24
07.160.0012-1 | 144.15
07.160.0012-B | 141.23
07.160.0020-1 | 57.25
07.160.0020-B | 54.9
07.170.0010-1 | 562.47
07.170.0010-B | 537.43
07.180.0010-1 | 1519.61
07.180.0010-B | 1494.58
08.001.0001-0 | 116.85
08.001.0001-A | 116.51
08.001.0002-1 | 125.4
08.001.0002-B | 124.8
08.001.0004-0 | 155.85
08.001.0004-A | 155.26
08.001.0005-0 | 90.63
08.001.0005-A | 90.04
08.001.0008-0 | 79.9
08.001.0008-A | 79.46
08.001.0009-0 | 79.9
08.001.0009-A | 79.46
08.002.0001-0 | 167.07
08.002.0001-A | 164.54
08.003.0001-0 | 11.49
08.003.0001-A | 11.02
08.003.0002-0 | 9.86
08.003.0002-A | 9.46
08.003.0005-0 | 127.68
08.003.0005-A | 127.28
08.003.0010-0 | 87.18
08.003.0010-A | 85.55
08.003.0015-0 | 96.9
08.003.0015-A | 94.93
08.003.0030-0 | 54.22
08.003.0030-A | 53.8
08.003.0035-0 | 43.59
08.003.0035-A | 43.16
08.004.0001-0 | 9.08
08.004.0001-A | 8.59
08.004.0002-0 | 10.56
08.004.0002-A | 10.05
08.004.0003-0 | 14.81
08.004.0003-A | 14.18
08.004.0008-0 | 343.46
08.004.0008-A | 342.95
08.005.0001-0 | 551.95
08.005.0001-A | 524.56
08.005.0002-0 | 533.51
08.005.0002-A | 506.2
08.005.0003-0 | 520.27
08.005.0003-A | 493.05
08.006.0001-0 | 85.97
08.006.0001-A | 78.8
08.006.0003-0 | 84.16
08.006.0003-A | 76.98
08.006.0004-0 | 61.99
08.006.0004-A | 57.78
08.006.0005-0 | 63.81
08.006.0005-A | 59.6
08.006.0006-0 | 9.32
08.006.0006-A | 8.18
08.006.0010-0 | 9.89
08.006.0010-A | 8.75
08.006.0011-0 | 32.76
08.006.0011-A | 31.62
08.006.0015-0 | 23.56
08.006.0015-A | 21.51
08.007.0001-0 | 67.26
08.007.0001-A | 59.94
08.007.0002-0 | 45.1
08.007.0002-A | 40.74
08.008.0001-0 | 51.39
08.008.0001-A | 45.36
08.008.0002-0 | 36.05
08.008.0002-A | 32.06
08.009.0003-0 | 90.63
08.009.0003-A | 86.02
08.009.0005-0 | 107.52
08.009.0005-A | 103.06
08.009.0010-0 | 84.67
08.009.0010-A | 80.2
08.010.0001-0 | 143.76
08.010.0001-A | 138.02
08.010.0005-0 | 27.62
08.010.0005-A | 25.26
08.011.0001-0 | 59.72
08.011.0001-A | 57.04
08.012.0001-0 | 56.91
08.012.0001-A | 49.35
08.012.0003-0 | 48.39
08.012.0003-A | 41.96
08.012.0004-0 | 44.98
08.012.0004-A | 39.01
08.012.0005-0 | 39.86
08.012.0005-A | 34.58
08.013.0005-0 | 44.82
08.013.0005-A | 41.88
08.013.0010-0 | 89.34
08.013.0010-A | 85.86
08.013.0015-0 | 89.34
08.013.0015-A | 85.86
08.015.0002-0 | 6.52
08.015.0002-A | 6.42
08.015.0003-0 | 12.79
08.015.0003-A | 12.65
08.015.0004-0 | 17.11
08.015.0004-A | 16.89
08.015.0005-0 | 435.14
08.015.0005-A | 433.26
08.015.0008-0 | 682.96
08.015.0008-A | 678.79
08.015.0016-0 | 4.97
08.015.0016-A | 4.94
08.015.0018-0 | 491.59
08.015.0018-A | 478.45
08.015.0020-0 | 12.01
08.015.0020-A | 11.94
08.015.0022-0 | 12.77
08.015.0022-A | 12.4
08.015.0025-0 | 28.93
08.015.0025-A | 28.88
08.015.0040-0 | 75.78
08.015.0040-A | 75.19
08.015.0042-0 | 92.62
08.015.0042-A | 91.85
08.015.0045-0 | 82.13
08.015.0045-A | 81.27
08.015.0060-0 | 394.18
08.015.0060-A | 390.61
08.015.0061-0 | 93.72
08.015.0061-A | 90.15
08.015.0063-0 | 377.71
08.015.0063-A | 375.43
08.015.0065-0 | 77.25
08.015.0065-A | 74.97
08.015.0067-0 | 481.06
08.015.0067-A | 476.97
08.015.0068-0 | 464.59
08.015.0068-A | 461.78
08.015.0083-0 | 76.54
08.015.0083-A | 76.2
08.015.0084-0 | 88
08.015.0084-A | 87.66
08.015.0085-0 | 424.31
08.015.0085-A | 421.12
08.015.0086-0 | 18.06
08.015.0086-A | 17.97
08.015.0087-0 | 2.75
08.015.0087-A | 2.69
08.015.0088-0 | 12.78
08.015.0088-A | 12.74
08.015.0090-0 | 52.88
08.015.0090-A | 52.54
08.015.0095-0 | 72.58
08.015.0095-A | 72.18
08.015.0096-0 | 6.32
08.015.0096-A | 5.97
08.015.0097-0 | 9.34
08.015.0097-A | 8.88
08.015.0098-0 | 369.16
08.015.0098-A | 366.71
08.015.0310-0 | 13.47
08.015.0310-A | 12.97
08.015.0315-0 | 13.66
08.015.0315-A | 13.16
08.015.0320-0 | 64.01
08.015.0320-A | 63.51
08.015.0325-0 | 63.7
08.015.0325-A | 63.2
08.015.0350-0 | 81.63
08.015.0350-A | 79.38
08.015.0360-0 | 3963.74
08.015.0360-A | 3962.57
08.015.0361-0 | 3995.16
08.015.0361-A | 3993.99
08.015.0363-0 | 4875.4
08.015.0363-A | 4873.96
08.015.0400-0 | 462.4
08.015.0400-A | 460.76
08.015.0410-0 | 10246.81
08.015.0410-A | 9531.41
08.016.0001-0 | 1039.01
08.016.0001-A | 1029.75
08.016.0002-0 | 746.46
08.016.0002-A | 741.13
08.017.0006-0 | 400.39
08.017.0006-A | 397.18
08.017.0010-0 | 403.3
08.017.0010-A | 401.2
08.017.0020-0 | 263.54
08.017.0020-A | 241.96
08.018.0001-0 | 10.67
08.018.0001-A | 9.95
08.018.0005-0 | 81.07
08.018.0005-A | 80.35
08.018.0010-0 | 82.14
08.018.0010-A | 81.42
08.018.0020-0 | 45.92
08.018.0020-A | 40.1
08.018.0023-0 | 116.32
08.018.0023-A | 110.5
08.018.0050-0 | 20.42
08.018.0050-A | 20.36
08.019.0001-0 | 22.44
08.019.0001-A | 19.59
08.019.0002-0 | 7.42
08.019.0002-A | 6.51
08.019.0003-0 | 40.02
08.019.0003-A | 35.4
08.019.0004-0 | 58.13
08.019.0004-A | 56.99
08.019.0009-0 | 14.92
08.019.0009-A | 13.39
08.019.0010-0 | 4.66
08.019.0010-A | 4.2
08.020.0008-0 | 83.2
08.020.0008-A | 80.08
08.020.0010-0 | 90.55
08.020.0010-A | 87.38
08.020.0012-0 | 102.19
08.020.0012-A | 98.87
08.020.0018-0 | 113.39
08.020.0018-A | 110.06
08.020.0020-0 | 90.66
08.020.0020-A | 87.54
08.020.0022-0 | 96.85
08.020.0022-A | 93.68
08.020.0024-0 | 111.47
08.020.0024-A | 108.14
08.020.0030-0 | 59.27
08.020.0030-A | 56.31
08.020.0035-0 | 67.79
08.020.0035-A | 63.69
08.020.0040-0 | 47.66
08.020.0040-A | 43.93
08.021.0001-0 | 1.23
08.021.0001-A | 1.18
08.021.0002-0 | 5.22
08.021.0002-A | 5
08.021.0003-0 | 2.65
08.021.0003-A | 2.58
08.022.0002-0 | 926.64
08.022.0002-A | 918.46
08.024.0002-0 | 43.14
08.024.0002-A | 37.38
08.026.0001-0 | 8.98
08.026.0001-A | 8.96
08.026.0002-0 | 2.21
08.026.0002-A | 2.2
08.026.0005-0 | 2.69
08.026.0005-A | 2.67
08.026.0010-0 | 2.22
08.026.0010-A | 2.21
08.027.0035-0 | 99.7
08.027.0035-A | 91.82
08.027.0036-0 | 109.67
08.027.0036-A | 101.01
08.027.0037-0 | 97.15
08.027.0037-A | 87.67
08.027.0040-0 | 68.04
08.027.0040-A | 62.64
08.027.0041-0 | 74.85
08.027.0041-A | 68.9
08.027.0042-0 | 66
08.027.0042-A | 59.57
08.027.0045-0 | 133.53
08.027.0045-A | 123.87
08.027.0048-0 | 121.31
08.027.0048-A | 112.52
08.027.0051-0 | 118.3
08.027.0051-A | 108.79
08.027.0054-0 | 130.13
08.027.0054-A | 119.67
08.027.0057-0 | 149.06
08.027.0057-A | 139.4
08.027.0060-0 | 135.51
08.027.0060-A | 126.73
08.027.0063-0 | 132.51
08.027.0063-A | 122.99
08.027.0066-0 | 145.76
08.027.0066-A | 135.29
08.027.0069-0 | 165.3
08.027.0069-A | 155.64
08.027.0072-0 | 150.27
08.027.0072-A | 141.49
08.027.0075-0 | 151.98
08.027.0075-A | 141.84
08.027.0078-0 | 162
08.027.0078-A | 151.53
08.027.0079-0 | 105.72
08.027.0079-A | 97.92
08.027.0082-0 | 96.11
08.027.0082-A | 89.02
08.027.0083-0 | 95.73
08.027.0083-A | 87.98
08.027.0085-0 | 87.03
08.027.0085-A | 79.98
08.027.0088-0 | 112.62
08.027.0088-A | 104.82
08.027.0089-0 | 102.38
08.027.0089-A | 95.29
08.027.0090-0 | 102.63
08.027.0090-A | 94.88
08.027.0095-0 | 93.3
08.027.0095-A | 86.26
08.027.0096-0 | 124.2
08.027.0096-A | 116.39
08.027.0098-0 | 112.91
08.027.0098-A | 105.81
08.027.0099-0 | 114.2
08.027.0099-A | 106.46
08.027.0102-0 | 103.82
08.027.0102-A | 96.78
08.028.0010-0 | 237.15
08.028.0010-A | 223.21
08.028.0015-0 | 28.46
08.028.0015-A | 26.04
08.031.0005-0 | 1363.08
08.031.0005-A | 1321.82
08.031.0006-0 | 1727.81
08.031.0006-A | 1649.7
08.031.0007-0 | 1655.87
08.031.0007-A | 1578.16
08.032.0001-0 | 7.03
08.032.0001-A | 6.81
08.034.0001-0 | 68.41
08.034.0001-A | 65.19
08.034.0002-0 | 203.81
08.034.0002-A | 189.61
08.034.0005-0 | 312.27
08.034.0005-A | 295.08
08.034.0010-0 | 312.27
08.034.0010-A | 295.08
08.034.0020-0 | 728.25
08.034.0020-A | 672.1
08.034.0025-0 | 692.38
08.034.0025-A | 637.84
08.035.0001-0 | 85.38
08.035.0001-A | 85.12
08.035.0005-0 | 122.98
08.035.0005-A | 117.29
08.036.0001-0 | 109.01
08.036.0001-A | 108.75
08.036.0002-0 | 146.61
08.036.0002-A | 140.92
08.037.0070-0 | 16.46
08.037.0070-A | 15.18
08.037.0073-0 | 14.58
08.037.0073-A | 13.37
08.037.0075-0 | 16.94
08.037.0075-A | 15.66
08.037.0077-0 | 12.17
08.037.0077-A | 11.08
08.038.0001-0 | 139.11
08.038.0001-A | 130.53
08.040.0005-0 | 39.08
08.040.0005-A | 37.63
08.040.0010-0 | 32.76
08.040.0010-A | 31.55
08.040.0015-0 | 23.93
08.040.0015-A | 23.03
08.040.0020-0 | 19.58
08.040.0020-A | 18.85
08.040.0025-0 | 19.16
08.040.0025-A | 18.45
08.040.0030-0 | 8.55
08.040.0030-A | 8.23
08.050.0001-0 | 72.12
08.050.0001-A | 70.48
08.050.0004-0 | 70.69
08.050.0004-A | 69.05
09.001.0001-1 | 13.04
09.001.0001-B | 12.15
09.001.0002-0 | 16.41
09.001.0002-A | 15.06
09.001.0003-1 | 12.53
09.001.0003-B | 11.64
09.001.0004-0 | 14.93
09.001.0004-A | 13.78
09.001.0020-0 | 11.33
09.001.0020-A | 10.71
09.001.0025-0 | 16.04
09.001.0025-A | 14.79
09.001.0030-0 | 12.27
09.001.0030-A | 11.52
09.001.0035-0 | 10.82
09.001.0035-A | 10.2
09.001.0040-0 | 5.42
09.001.0040-A | 5.33
09.001.0045-0 | 9.81
09.001.0045-A | 8.93
09.001.0050-0 | 25.64
09.001.0050-A | 24.85
09.001.0055-0 | 11.42
09.001.0055-A | 10.45
09.001.0060-0 | 26.46
09.001.0060-A | 24.62
09.001.0065-0 | 39.61
09.001.0065-A | 37.77
09.001.0070-0 | 5.52
09.001.0070-A | 4.8
09.001.0075-0 | 5.52
09.001.0075-A | 4.8
09.001.0080-0 | 18.36
09.001.0080-A | 17.91
09.001.0100-0 | 96.84
09.001.0100-A | 96.8
09.002.0001-0 | 48.46
09.002.0001-A | 44.73
09.002.0002-0 | 6.72
09.002.0002-A | 5.82
09.002.0003-0 | 6.05
09.002.0003-A | 5.24
09.002.0010-0 | 4.7
09.002.0010-A | 4.08
09.002.0012-0 | 2.15
09.002.0012-A | 1.86
09.002.0015-0 | 2.8
09.002.0015-A | 2.8
09.002.0017-0 | 5.6
09.002.0017-A | 5.6
09.002.0019-0 | 8.4
09.002.0019-A | 8.4
09.002.0021-0 | 11.2
09.002.0021-A | 11.2
09.002.0023-0 | 17.5
09.002.0023-A | 17.5
09.002.0030-0 | 22.19
09.002.0030-A | 20.97
09.002.0032-0 | 6.72
09.002.0032-A | 5.82
09.002.0050-0 | 0.67
09.002.0050-A | 0.58
09.003.0006-0 | 20
09.003.0006-A | 20
09.003.0008-0 | 12
09.003.0008-A | 12
09.003.0009-0 | 18
09.003.0009-A | 18
09.003.0026-0 | 3
09.003.0026-A | 3
09.003.0034-0 | 3
09.003.0034-A | 3
09.003.0066-0 | 20
09.003.0066-A | 20
09.003.0068-0 | 40
09.003.0068-A | 40
09.003.0070-0 | 45
09.003.0070-A | 45
09.003.0074-0 | 4.5
09.003.0074-A | 4.5
09.003.0076-0 | 4.5
09.003.0076-A | 4.5
09.003.0142-0 | 14
09.003.0142-A | 14
09.003.0144-0 | 12
09.003.0144-A | 12
09.003.0154-0 | 24
09.003.0154-A | 24
09.003.0156-0 | 28
09.003.0156-A | 28
09.003.0162-0 | 13.2
09.003.0162-A | 13.2
09.003.0166-0 | 42
09.003.0166-A | 42
09.003.0176-0 | 8
09.003.0176-A | 8
09.003.0178-0 | 17.6
09.003.0178-A | 17.6
09.003.0188-0 | 27.5
09.003.0188-A | 27.5
09.003.0192-0 | 27.5
09.003.0192-A | 27.5
09.003.0194-0 | 27.5
09.003.0194-A | 27.5
09.003.0200-0 | 27.5
09.003.0200-A | 27.5
09.004.0001-0 | 162.14
09.004.0001-A | 154.82
09.004.0002-0 | 372.09
09.004.0002-A | 358.05
09.004.0003-0 | 518.95
09.004.0003-A | 518.95
09.004.0004-0 | 1250.33
09.004.0004-A | 1250.33
09.004.0005-0 | 578.19
09.004.0005-A | 554.11
09.004.0010-0 | 51.58
09.004.0010-A | 49.05
09.004.0011-0 | 100.39
09.004.0011-A | 95.07
09.004.0013-0 | 383.16
09.004.0013-A | 361.27
09.004.0015-0 | 68.55
09.004.0015-A | 60.71
09.004.0017-0 | 102.47
09.004.0017-A | 97.68
09.004.0019-0 | 117.6
09.004.0019-A | 108.38
09.004.0020-0 | 100.15
09.004.0020-A | 94.18
09.004.0023-0 | 6.32
09.004.0023-A | 5.83
09.004.0025-0 | 6.32
09.004.0025-A | 5.83
09.004.0028-0 | 89.44
09.004.0028-A | 87.39
09.004.0050-0 | 206.88
09.004.0050-A | 183.72
09.004.0051-0 | 244.39
09.004.0051-A | 216.93
09.004.0055-0 | 198.16
09.004.0055-A | 176.17
09.004.0056-0 | 222.44
09.004.0056-A | 197.56
09.004.0060-0 | 290.29
09.004.0060-A | 286.71
09.005.0001-0 | 2.15
09.005.0001-A | 1.86
09.005.0002-0 | 1.34
09.005.0002-A | 1.16
09.005.0003-0 | 2.01
09.005.0003-A | 1.74
09.005.0004-0 | 20.65
09.005.0004-A | 20.2
09.005.0005-0 | 28.83
09.005.0005-A | 28.38
09.005.0006-0 | 44.54
09.005.0006-A | 44.09
09.005.0007-0 | 2.69
09.005.0007-A | 2.33
09.005.0008-0 | 5409.44
09.005.0008-A | 4691.03
09.005.0009-0 | 3.36
09.005.0009-A | 2.91
09.005.0011-0 | 135.1
09.005.0011-A | 129.23
09.005.0012-0 | 3054.69
09.005.0012-A | 2842.71
09.005.0020-0 | 21.52
09.005.0020-A | 18.65
09.005.0021-0 | 21.52
09.005.0021-A | 18.65
09.005.0022-0 | 21.52
09.005.0022-A | 18.65
09.005.0023-0 | 21.52
09.005.0023-A | 18.65
09.005.0024-0 | 350.65
09.005.0024-A | 305.08
09.005.0025-0 | 278.8
09.005.0025-A | 242.43
09.005.0026-0 | 303.11
09.005.0026-A | 263.31
09.005.0027-0 | 278.8
09.005.0027-A | 242.43
09.005.0028-0 | 1729.1
09.005.0028-A | 1507.93
09.005.0029-0 | 4.03
09.005.0029-A | 3.49
09.005.0030-0 | 134.51
09.005.0030-A | 116.59
09.005.0032-0 | 77.03
09.005.0032-A | 67.23
09.005.0033-0 | 12.45
09.005.0033-A | 10.81
09.005.0034-0 | 28.05
09.005.0034-A | 24.4
09.005.0035-0 | 4.22
09.005.0035-A | 3.67
09.005.0036-0 | 29.64
09.005.0036-A | 28.63
09.005.0037-0 | 0.78
09.005.0037-A | 0.75
09.005.0038-0 | 0.54
09.005.0038-A | 0.51
09.005.0039-0 | 0.08
09.005.0039-A | 0.08
09.005.0041-0 | 28.53
09.005.0041-A | 27.84
09.005.0052-0 | 195.18
09.005.0052-A | 179.51
09.005.0053-0 | 279.21
09.005.0053-A | 256.78
09.005.0054-0 | 443.03
09.005.0054-A | 406.16
09.005.0059-0 | 0.8
09.005.0059-A | 0.69
09.005.0060-0 | 2.02
09.005.0060-A | 1.75
09.005.0061-0 | 27.22
09.005.0061-A | 23.64
09.005.0100-0 | 2753.54
09.005.0100-A | 2391.75
09.005.0105-0 | 1112.42
09.005.0105-A | 969.28
09.005.0110-0 | 3.36
09.005.0110-A | 2.91
09.005.0115-0 | 69.03
09.005.0115-A | 59.98
09.005.0120-0 | 1101.58
09.005.0120-A | 958.2
09.005.0125-0 | 278.8
09.005.0125-A | 242.43
09.005.0130-0 | 0.26
09.005.0130-A | 0.23
09.005.0135-0 | 1.34
09.005.0135-A | 1.16
09.005.0140-0 | 1.07
09.005.0140-A | 0.93
09.005.0145-0 | 3.36
09.005.0145-A | 2.91
09.005.0150-0 | 0.16
09.005.0150-A | 0.13
09.005.0155-0 | 2.69
09.005.0155-A | 2.33
09.006.0003-0 | 62.22
09.006.0003-A | 61.32
09.006.0006-0 | 813.55
09.006.0006-A | 744
09.006.0007-0 | 419.03
09.006.0007-A | 383.19
09.006.0008-0 | 328.26
09.006.0008-A | 299.59
09.006.0009-0 | 53.8
09.006.0009-A | 46.63
09.006.0010-0 | 1545.18
09.006.0010-A | 1475.63
09.006.0015-0 | 1029.12
09.006.0015-A | 959.57
09.006.0020-0 | 257.5
09.006.0020-A | 257.5
09.006.0030-0 | 208.22
09.006.0030-A | 203.56
09.006.0032-0 | 150
09.006.0032-A | 150
09.007.0001-0 | 107.61
09.007.0001-A | 93.27
09.007.0002-0 | 141.24
09.007.0002-A | 122.42
09.007.0003-0 | 163.43
09.007.0003-A | 141.66
09.007.0010-0 | 1.54
09.007.0010-A | 1.36
09.007.0015-0 | 20.17
09.007.0015-A | 17.48
09.007.0030-0 | 10.08
09.007.0030-A | 8.74
09.007.0035-0 | 67.25
09.007.0035-A | 58.29
09.008.0010-0 | 121.62
09.008.0010-A | 117.14
09.009.0001-0 | 15.06
09.009.0001-A | 14.13
09.009.0002-0 | 21.39
09.009.0002-A | 20.13
09.009.0003-0 | 12.25
09.009.0003-A | 11.53
09.009.0004-0 | 101.63
09.009.0004-A | 97.15
09.009.0010-0 | 3054.69
09.009.0010-A | 2842.71
09.010.0001-0 | 47.37
09.010.0001-A | 43.62
09.010.0002-0 | 28.64
09.010.0002-A | 26.08
09.011.0001-0 | 34.31
09.011.0001-A | 32.91
09.012.0001-0 | 334.23
09.012.0001-A | 305.26
09.012.0002-0 | 239.15
09.012.0002-A | 218.21
09.012.0003-0 | 619.78
09.012.0003-A | 571.03
09.012.0004-0 | 1097.12
09.012.0004-A | 1009.07
09.012.0010-0 | 412
09.012.0010-A | 412
09.012.0015-0 | 202.58
09.012.0015-A | 192.71
09.013.0001-0 | 645.11
09.013.0001-A | 624.61
09.013.0002-0 | 1810.84
09.013.0002-A | 1663.77
09.013.0010-0 | 868.4
09.013.0010-A | 778.88
09.013.0015-0 | 1389.12
09.013.0015-A | 1335.04
09.013.0016-0 | 574.86
09.013.0016-A | 551.16
09.013.0020-0 | 772.94
09.013.0020-A | 753.78
09.013.0030-0 | 152.56
09.013.0030-A | 144.18
09.013.0035-0 | 77.64
09.013.0035-A | 71.2
09.013.0040-0 | 99.62
09.013.0040-A | 87.12
09.014.0015-0 | 1502.78
09.014.0015-A | 1403.91
09.015.0003-0 | 196.84
09.015.0003-A | 188.38
09.015.0005-0 | 161.34
09.015.0005-A | 151.52
09.015.0006-0 | 229.17
09.015.0006-A | 213.16
09.015.0007-0 | 236.96
09.015.0007-A | 224.57
09.015.0008-0 | 208.15
09.015.0008-A | 198.14
09.015.0010-0 | 170.85
09.015.0010-A | 162.36
09.015.0015-0 | 145.68
09.015.0015-A | 142.29
09.015.0020-0 | 274.83
09.015.0020-A | 260.37
09.015.0025-0 | 162.58
09.015.0025-A | 151.94
09.015.0030-0 | 180.92
09.015.0030-A | 170.92
09.015.0032-0 | 162.52
09.015.0032-A | 153.14
09.015.0034-0 | 150.09
09.015.0034-A | 141.41
09.015.0036-0 | 139.62
09.015.0036-A | 132.14
09.015.0040-0 | 226.77
09.015.0040-A | 217.83
09.015.0042-0 | 220.25
09.015.0042-A | 211.89
09.015.0044-0 | 246.73
09.015.0044-A | 238.2
09.015.0046-0 | 261.7
09.015.0046-A | 253.99
09.015.0048-0 | 223.99
09.015.0048-A | 217.76
09.015.0050-0 | 225.59
09.015.0050-A | 217.45
09.015.0052-0 | 246.85
09.015.0052-A | 238.71
09.015.0056-0 | 270.63
09.015.0056-A | 262.44
09.015.0058-0 | 259.43
09.015.0058-A | 251.28
09.015.0060-0 | 290.55
09.015.0060-A | 282.09
09.015.0062-0 | 335.55
09.015.0062-A | 326.26
09.015.0064-0 | 161.34
09.015.0064-A | 151.52
09.015.0066-0 | 251.23
09.015.0066-A | 245.93
09.015.0068-0 | 219.51
09.015.0068-A | 206.6
09.015.0070-0 | 212.54
09.015.0070-A | 199.64
09.015.0072-0 | 283.52
09.015.0072-A | 268.99
09.015.0074-0 | 96.78
09.015.0074-A | 93.95
09.015.0078-0 | 111.58
09.015.0078-A | 108.75
09.015.0080-0 | 132.01
09.015.0080-A | 128.62
09.015.0300-0 | 524.21
09.015.0300-A | 490.89
09.015.0302-0 | 1566.73
09.015.0302-A | 1533.38
09.015.0304-0 | 1245.92
09.015.0304-A | 1210.2
09.015.0306-0 | 1641.77
09.015.0306-A | 1617.5
09.015.0308-0 | 1096.2
09.015.0308-A | 1074.23
09.015.0310-0 | 8791.62
09.015.0310-A | 8285.24
09.015.0312-0 | 2503.39
09.015.0312-A | 2341.14
09.015.0314-0 | 2778.57
09.015.0314-A | 2615.63
09.015.0316-0 | 402.56
09.015.0316-A | 372.8
09.015.0318-0 | 856.77
09.015.0318-A | 806.74
09.015.0320-0 | 1180.82
09.015.0320-A | 1161.66
09.015.0322-0 | 2500.72
09.015.0322-A | 2340.47
09.015.0324-0 | 3247.26
09.015.0324-A | 3085.03
09.015.0326-0 | 924.02
09.015.0326-A | 887.53
09.015.0328-0 | 1966.99
09.015.0328-A | 1803.87
09.015.0330-0 | 2489.11
09.015.0330-A | 2319.64
09.015.0332-0 | 5852
09.015.0332-A | 5564.45
09.015.0334-0 | 495.41
09.015.0334-A | 470.27
09.015.0336-0 | 581.07
09.015.0336-A | 538.64
09.015.0338-0 | 648.93
09.015.0338-A | 614.29
09.015.0340-0 | 777.81
09.015.0340-A | 736.47
09.015.0342-0 | 929.31
09.015.0342-A | 868.3
09.026.0010-0 | 950.6
09.026.0010-A | 950.6
09.026.0015-0 | 370
09.026.0015-A | 370
09.026.0017-0 | 252.88
09.026.0017-A | 252.88
09.026.0020-0 | 75.59
09.026.0020-A | 75.59
09.026.0025-0 | 138.51
09.026.0025-A | 138.13
09.026.0030-0 | 32.86
09.026.0030-A | 32.86
09.026.0035-0 | 39.95
09.026.0035-A | 39.95
09.026.0040-0 | 79.16
09.026.0040-A | 79.16
09.026.0045-0 | 49.74
09.026.0045-A | 47.46
10.001.0004-1 | 153.44
10.001.0004-B | 148.38
10.001.0010-0 | 449.44
10.001.0010-A | 407.37
10.001.0015-0 | 551.97
10.001.0015-A | 497.82
10.002.0003-0 | 436.05
10.002.0003-A | 431.51
10.002.0010-0 | 102.1
10.002.0010-A | 99.43
10.002.0015-0 | 264.27
10.002.0015-A | 256.61
10.002.0020-0 | 378.58
10.002.0020-A | 367.81
10.002.0025-0 | 130.47
10.002.0025-A | 127
10.002.0030-0 | 319.32
10.002.0030-A | 310.64
10.002.0035-0 | 455.28
10.002.0035-A | 443.36
10.002.0040-0 | 152.3
10.002.0040-A | 148.21
10.002.0045-0 | 353.21
10.002.0045-A | 344.12
10.002.0050-0 | 506.94
10.002.0050-A | 494.33
10.002.0055-0 | 183.73
10.002.0055-A | 178.84
10.002.0060-0 | 414.27
10.002.0060-A | 404.15
10.002.0065-0 | 590.75
10.002.0065-A | 577
10.002.0070-0 | 205.21
10.002.0070-A | 199.7
10.002.0075-0 | 454.29
10.002.0075-A | 443.37
10.002.0080-0 | 643.07
10.002.0080-A | 628.64
10.002.0085-0 | 232.93
10.002.0085-A | 226.78
10.002.0090-0 | 500.85
10.002.0090-A | 489.5
10.002.0095-0 | 724.34
10.002.0095-A | 708.33
10.003.0005-1 | 30.12
10.003.0005-B | 28.97
10.003.0006-0 | 19.88
10.003.0006-A | 17.32
10.003.0010-0 | 42.86
10.003.0010-A | 41.21
10.003.0011-0 | 20.86
10.003.0011-A | 18.17
10.003.0015-0 | 63.06
10.003.0015-A | 60.63
10.003.0016-0 | 21.84
10.003.0016-A | 19.02
10.003.0020-0 | 78.29
10.003.0020-A | 75.22
10.003.0021-0 | 23.88
10.003.0021-A | 20.84
10.003.0025-0 | 120.86
10.003.0025-A | 116.11
10.003.0026-0 | 30.6
10.003.0026-A | 26.72
10.003.0030-0 | 149.56
10.003.0030-A | 143.5
10.003.0031-0 | 40.17
10.003.0031-A | 35.18
10.003.0035-0 | 194.72
10.003.0035-A | 186.88
10.003.0036-0 | 41.15
10.003.0036-A | 36.03
10.003.0040-0 | 248.92
10.003.0040-A | 238.98
10.003.0041-0 | 42.62
10.003.0041-A | 37.3
10.003.0045-0 | 266.22
10.003.0045-A | 255.54
10.003.0046-0 | 53.57
10.003.0046-A | 47
10.003.0050-0 | 290.41
10.003.0050-A | 278.72
10.003.0051-0 | 80.13
10.003.0051-A | 70.31
10.003.0055-0 | 287.5
10.003.0055-A | 275.74
10.003.0056-0 | 140.71
10.003.0056-A | 123.47
10.003.0080-0 | 363.83
10.003.0080-A | 351.25
10.003.0082-0 | 422.19
10.003.0082-A | 408.78
10.003.0084-0 | 593.75
10.003.0084-A | 575.36
10.004.0130-0 | 43.5
10.004.0130-A | 43.5
10.004.0135-0 | 56.4
10.004.0135-A | 56.4
10.004.0140-0 | 66.61
10.004.0140-A | 66.61
10.004.0145-0 | 82.37
10.004.0145-A | 82.37
10.004.0149-0 | 100.22
10.004.0149-A | 100.22
10.004.0165-0 | 148.01
10.004.0165-A | 148.01
10.004.0170-0 | 156.4
10.004.0170-A | 156.4
10.004.0175-0 | 267.6
10.004.0175-A | 267.6
10.004.0180-0 | 94.2
10.004.0180-A | 94.2
10.004.0181-0 | 127.7
10.004.0181-A | 127.7
10.004.0182-0 | 162.6
10.004.0182-A | 162.6
10.004.0183-0 | 197.2
10.004.0183-A | 197.2
10.004.0184-0 | 275.5
10.004.0184-A | 275.5
10.004.0185-0 | 391
10.004.0185-A | 391
10.004.0186-0 | 472.54
10.004.0186-A | 472.54
10.004.0200-0 | 46
10.004.0200-A | 46
10.004.0205-0 | 50
10.004.0205-A | 50
10.004.0210-0 | 55
10.004.0210-A | 55
10.004.0215-0 | 58
10.004.0215-A | 58
10.004.0220-0 | 58
10.004.0220-A | 58
10.004.0225-0 | 65
10.004.0225-A | 65
10.004.0230-0 | 72
10.004.0230-A | 72
10.004.0235-0 | 80
10.004.0235-A | 80
10.004.0260-0 | 69
10.004.0260-A | 69
10.004.0265-0 | 76
10.004.0265-A | 76
10.004.0270-0 | 80
10.004.0270-A | 80
10.004.0275-0 | 87
10.004.0275-A | 87
10.004.0280-0 | 87
10.004.0280-A | 87
10.004.0285-0 | 97
10.004.0285-A | 97
10.004.0290-0 | 108
10.004.0290-A | 108
10.004.0295-0 | 120
10.004.0295-A | 120
10.005.0002-0 | 285.95
10.005.0002-A | 278.32
10.005.0003-1 | 307.61
10.005.0003-B | 299.66
10.005.0004-0 | 379.73
10.005.0004-A | 371.14
10.005.0005-0 | 453.84
10.005.0005-A | 444.7
10.005.0006-0 | 509.94
10.005.0006-A | 499.27
10.005.0022-0 | 290.81
10.005.0022-A | 282.55
10.005.0023-1 | 312.04
10.005.0023-B | 303.5
10.005.0024-0 | 384.51
10.005.0024-A | 375.28
10.005.0025-0 | 458.95
10.005.0025-A | 449.13
10.005.0026-0 | 509.4
10.005.0026-A | 498.58
10.005.0030-0 | 167.32
10.005.0030-A | 163.53
10.005.0031-0 | 179.91
10.005.0031-A | 175.93
10.005.0032-0 | 228.86
10.005.0032-A | 224.56
10.005.0033-0 | 272.43
10.005.0033-A | 267.87
10.005.0034-0 | 286.6
10.005.0034-A | 281.59
10.005.0050-1 | 285.95
10.005.0050-B | 278.32
10.005.0052-0 | 324.01
10.005.0052-A | 315.36
10.005.0055-0 | 398.6
10.005.0055-A | 387.96
10.005.0057-0 | 480.47
10.005.0057-A | 467.65
10.005.0060-0 | 572.94
10.005.0060-A | 557.65
10.008.0001-1 | 211.25
10.008.0001-B | 183.04
10.008.0002-1 | 325.11
10.008.0002-B | 281.69
10.008.0003-1 | 243.56
10.008.0003-B | 211.04
10.008.0004-1 | 372.67
10.008.0004-B | 322.91
10.008.0005-1 | 277.11
10.008.0005-B | 240.11
10.008.0006-1 | 424.34
10.008.0006-B | 367.68
10.008.0007-1 | 351.26
10.008.0007-B | 304.36
10.008.0008-1 | 537.13
10.008.0008-B | 465.4
10.008.0009-1 | 433.28
10.008.0009-B | 375.42
10.008.0010-1 | 662.82
10.008.0010-B | 574.31
10.008.0020-0 | 295.75
10.008.0020-A | 256.26
10.008.0021-0 | 591.7
10.008.0021-A | 512.69
10.008.0022-0 | 340.99
10.008.0022-A | 295.45
10.008.0023-0 | 678.27
10.008.0023-A | 587.69
10.008.0024-0 | 387.96
10.008.0024-A | 336.16
10.008.0025-0 | 772.3
10.008.0025-A | 669.17
10.008.0026-0 | 491.77
10.008.0026-A | 426.1
10.008.0027-0 | 977.58
10.008.0027-A | 847.04
10.008.0028-0 | 606.59
10.008.0028-A | 525.59
10.008.0029-0 | 1206.34
10.008.0029-A | 1045.25
10.008.0040-0 | 327.44
10.008.0040-A | 283.72
10.008.0041-0 | 655.1
10.008.0041-A | 567.62
10.008.0042-0 | 377.52
10.008.0042-A | 327.11
10.008.0043-0 | 750.94
10.008.0043-A | 650.66
10.008.0044-0 | 429.53
10.008.0044-A | 372.17
10.008.0045-0 | 855.05
10.008.0045-A | 740.87
10.008.0046-0 | 544.46
10.008.0046-A | 471.75
10.008.0047-0 | 1082.32
10.008.0047-A | 937.8
10.008.0048-0 | 671.59
10.008.0048-A | 581.9
10.008.0049-0 | 1335.6
10.008.0049-A | 1157.25
10.008.0050-1 | 138.47
10.008.0050-B | 119.98
10.008.0051-1 | 268.48
10.008.0051-B | 232.63
10.008.0060-0 | 193.86
10.008.0060-A | 167.97
10.008.0061-0 | 488.63
10.008.0061-A | 423.38
10.008.0070-0 | 214.63
10.008.0070-A | 185.97
10.008.0071-0 | 540.99
10.008.0071-A | 468.75
10.010.0001-1 | 251.97
10.010.0001-B | 239.9
10.010.0002-0 | 242.22
10.010.0002-A | 230.98
10.010.0003-1 | 273.28
10.010.0003-B | 260.25
10.010.0004-1 | 539.04
10.010.0004-B | 509.74
10.010.0005-1 | 613.45
10.010.0005-B | 579.95
10.010.0008-0 | 286.82
10.010.0008-A | 270.7
10.010.0009-0 | 418.84
10.010.0009-A | 398.36
10.010.0010-0 | 718.12
10.010.0010-A | 678.68
10.010.0012-0 | 1387.65
10.010.0012-A | 1302.93
10.010.0020-0 | 191.47
10.010.0020-A | 183.06
10.010.0025-0 | 355.07
10.010.0025-A | 340.28
10.010.0030-0 | 437.38
10.010.0030-A | 415.65
10.010.0035-0 | 195.71
10.010.0035-A | 186.73
10.010.0040-0 | 362.7
10.010.0040-A | 346.89
10.010.0045-0 | 448.4
10.010.0045-A | 425.21
10.010.0050-0 | 202.49
10.010.0050-A | 192.61
10.010.0055-0 | 366.51
10.010.0055-A | 350.2
10.010.0060-0 | 454.76
10.010.0060-A | 430.72
10.010.0065-0 | 293.92
10.010.0065-A | 278.14
10.010.0070-0 | 540.14
10.010.0070-A | 512.48
10.010.0075-0 | 671.73
10.010.0075-A | 632.38
10.010.0080-0 | 305.37
10.010.0080-A | 288.06
10.010.0085-0 | 553.71
10.010.0085-A | 524.24
10.010.0090-0 | 691.23
10.010.0090-A | 649.28
10.010.0095-0 | 313.85
10.010.0095-A | 295.41
10.010.0100-0 | 570.67
10.010.0100-A | 538.94
10.010.0105-0 | 727.69
10.010.0105-A | 680.87
10.011.0006-1 | 143.87
10.011.0006-B | 137.11
10.011.0007-0 | 194.22
10.011.0007-A | 185.1
10.011.0008-0 | 230.19
10.011.0008-A | 219.38
10.011.0009-1 | 244.58
10.011.0009-B | 233.09
10.011.0010-0 | 330.18
10.011.0010-A | 314.68
10.011.0011-0 | 391.33
10.011.0011-A | 372.95
10.011.0020-0 | 20.57
10.011.0020-A | 19.6
10.012.0001-0 | 141.27
10.012.0001-A | 122.42
10.012.0005-0 | 183.65
10.012.0005-A | 159.15
10.012.0010-0 | 324.93
10.012.0010-A | 281.57
10.012.0015-0 | 381.44
10.012.0015-A | 330.54
10.012.0050-0 | 358.43
10.012.0050-A | 342.17
10.012.0055-1 | 537.64
10.012.0055-B | 513.26
10.012.0060-0 | 621.28
10.012.0060-A | 593.11
10.012.0065-0 | 716.86
10.012.0065-A | 684.35
10.012.0070-0 | 896.08
10.012.0070-A | 855.44
10.012.0080-0 | 1111.14
10.012.0080-A | 1060.75
10.012.0100-0 | 148.58
10.012.0100-A | 129.6
10.012.0101-0 | 233.89
10.012.0101-A | 203.84
10.012.0105-0 | 254.55
10.012.0105-A | 222.12
10.012.0107-0 | 296.73
10.012.0107-A | 258.92
10.012.0110-0 | 317.96
10.012.0110-A | 277.63
10.012.0112-0 | 343.06
10.012.0112-A | 299.89
10.012.0115-0 | 178.13
10.012.0115-A | 155.44
10.012.0120-0 | 262.51
10.012.0120-A | 229.15
10.012.0150-0 | 149.6
10.012.0150-A | 130.58
10.012.0155-0 | 223.72
10.012.0155-A | 195.08
10.012.0160-0 | 310.08
10.012.0160-A | 275.52
10.013.0002-0 | 35.72
10.013.0002-A | 33.3
10.013.0005-0 | 31.88
10.013.0005-A | 29.35
10.014.0001-0 | 10.9
10.014.0001-A | 10.9
10.014.0005-0 | 10.13
10.014.0005-A | 10.13
10.014.0010-0 | 27.45
10.014.0010-A | 27.23
10.014.0015-0 | 23.57
10.014.0015-A | 23.5
10.014.0020-0 | 5.97
10.014.0020-A | 5.97
10.014.0021-0 | 11.79
10.014.0021-A | 11.79
10.014.0022-0 | 6.13
10.014.0022-A | 6.13
10.015.0001-0 | 2.7
10.015.0001-A | 2.7
10.015.0005-0 | 8.88
10.015.0005-A | 8.67
10.015.0010-0 | 12.47
10.015.0010-A | 12.23
10.015.0015-0 | 16.22
10.015.0015-A | 15.92
10.016.0001-0 | 264.77
10.016.0001-A | 249.44
10.017.0002-0 | 70.03
10.017.0002-A | 65.36
10.017.0005-0 | 72.06
10.017.0005-A | 67.21
10.017.0008-1 | 115.7
10.017.0008-B | 108.86
10.017.0013-0 | 75.76
10.017.0013-A | 70.2
10.017.0016-0 | 100.94
10.017.0016-A | 95.12
10.017.0021-0 | 117.52
10.017.0021-A | 110.71
10.028.0005-0 | 67.33
10.028.0005-A | 63.46
10.028.0010-0 | 91.26
10.028.0010-A | 86.17
10.028.0015-0 | 115.13
10.028.0015-A | 108.61
10.028.0025-0 | 86.73
10.028.0025-A | 81.72
10.028.0030-0 | 112.36
10.028.0030-A | 106.53
10.028.0035-0 | 148.41
10.028.0035-A | 141.18
10.028.0040-0 | 179.08
10.028.0040-A | 174.16
10.028.0045-0 | 298.33
10.028.0045-A | 291.05
10.028.0050-0 | 417.23
10.028.0050-A | 408.28
10.060.0004-0 | 134.75
10.060.0004-A | 123.6
10.065.0001-0 | 929.07
10.065.0001-A | 867.06
10.065.0002-0 | 1133.42
10.065.0002-A | 1057.89
10.065.0003-0 | 1858.15
10.065.0003-A | 1734.13
10.065.0004-0 | 2507.02
10.065.0004-A | 2339.59
10.070.0001-0 | 15.71
10.070.0001-A | 15.25
10.080.0001-0 | 85.23
10.080.0001-A | 73.85
11.001.0001-1 | 258.93
11.001.0001-B | 258.93
11.001.0005-1 | 277.38
11.001.0005-B | 277.38
11.001.0006-1 | 297.65
11.001.0006-B | 297.65
11.001.0007-1 | 314.24
11.001.0007-B | 314.24
11.001.0008-1 | 338.68
11.001.0008-B | 338.68
11.001.0010-0 | 345.53
11.001.0010-A | 345.53
11.001.0013-1 | 348.13
11.001.0013-B | 348.13
11.001.0015-1 | 316.58
11.001.0015-B | 316.58
11.001.0018-0 | 770.87
11.001.0018-A | 770.87
11.001.0019-0 | 317.08
11.001.0019-A | 317.08
11.001.0020-1 | 222
11.001.0020-B | 222
11.001.0030-0 | 341.53
11.001.0030-A | 341.53
11.001.0032-1 | 436.24
11.001.0032-B | 436.24
11.001.0036-1 | 357.28
11.001.0036-B | 357.28
11.001.0038-1 | 385.74
11.001.0038-B | 385.74
11.001.0040-1 | 410.92
11.001.0040-B | 410.92
11.002.0010-0 | 136.37
11.002.0010-A | 118.16
11.002.0011-1 | 50.77
11.002.0011-B | 45.53
11.002.0012-1 | 63.74
11.002.0012-B | 56
11.002.0013-1 | 82.58
11.002.0013-B | 72.34
11.002.0014-1 | 99.09
11.002.0014-B | 86.95
11.002.0015-1 | 114.04
11.002.0015-B | 100.38
11.002.0017-1 | 43.12
11.002.0017-B | 40
11.002.0018-0 | 51.42
11.002.0018-A | 47.04
11.002.0021-1 | 97.04
11.002.0021-B | 84.53
11.002.0022-1 | 101.33
11.002.0022-B | 88.35
11.002.0023-1 | 122.74
11.002.0023-B | 107.35
11.002.0024-1 | 135.58
11.002.0024-B | 118.57
11.002.0025-1 | 180.04
11.002.0025-B | 156.95
11.002.0027-1 | 85.12
11.002.0027-B | 74.18
11.002.0028-1 | 98.88
11.002.0028-B | 86.1
11.002.0029-1 | 110.86
11.002.0029-B | 97.04
11.002.0030-1 | 123.55
11.002.0030-B | 108.13
11.002.0031-1 | 162.94
11.002.0031-B | 142.13
11.002.0033-1 | 74.2
11.002.0033-B | 64.41
11.002.0034-1 | 74.66
11.002.0034-B | 64.79
11.002.0035-1 | 75.35
11.002.0035-B | 65.38
11.002.0036-1 | 78.13
11.002.0036-B | 67.78
11.002.0037-1 | 90.16
11.002.0037-B | 78.19
11.002.0039-1 | 7.01
11.002.0039-B | 6.08
11.002.0040-1 | 4.32
11.002.0040-B | 3.85
11.002.0041-0 | 85.24
11.002.0041-A | 73.99
11.002.0042-0 | 85.74
11.002.0042-A | 74.41
11.002.0043-1 | 86.65
11.002.0043-B | 75.19
11.002.0044-0 | 89.75
11.002.0044-A | 77.85
11.002.0045-0 | 103.6
11.002.0045-A | 89.84
11.002.0060-0 | 147.5
11.002.0060-A | 129.36
11.003.0001-1 | 464.26
11.003.0001-B | 438.63
11.003.0002-0 | 482.71
11.003.0002-A | 457.08
11.003.0003-1 | 502.98
11.003.0003-B | 477.35
11.003.0005-1 | 519.58
11.003.0005-B | 493.95
11.003.0006-0 | 544.01
11.003.0006-A | 518.38
11.003.0007-0 | 550.86
11.003.0007-A | 525.23
11.003.0008-0 | 553.46
11.003.0008-A | 527.83
11.003.0010-0 | 513.83
11.003.0010-A | 488.2
11.003.0014-1 | 405.69
11.003.0014-B | 383.58
11.003.0015-0 | 353.04
11.003.0015-A | 330.93
11.003.0020-0 | 399.23
11.003.0020-A | 376.74
11.003.0050-0 | 47.72
11.003.0050-A | 43.39
11.003.0052-0 | 48.84
11.003.0052-A | 44.51
11.003.0054-0 | 49.75
11.003.0054-A | 45.42
11.003.0056-0 | 51.1
11.003.0056-A | 46.76
11.003.0060-0 | 54.66
11.003.0060-A | 50.33
11.003.0062-0 | 56.28
11.003.0062-A | 51.95
11.003.0064-0 | 57.61
11.003.0064-A | 53.27
11.003.0066-0 | 59.56
11.003.0066-A | 55.23
11.003.0070-0 | 62.98
11.003.0070-A | 58.65
11.003.0072-0 | 65.21
11.003.0072-A | 60.88
11.003.0074-0 | 67.04
11.003.0074-A | 62.7
11.003.0076-0 | 69.72
11.003.0076-A | 65.39
11.004.0001-1 | 33.88
11.004.0001-B | 30.48
11.004.0002-0 | 269.72
11.004.0002-A | 241.43
11.004.0003-0 | 357.57
11.004.0003-A | 329.27
11.004.0020-1 | 62.22
11.004.0020-B | 56.19
11.004.0021-1 | 69.22
11.004.0021-B | 63.19
11.004.0022-1 | 78.5
11.004.0022-B | 72.47
11.004.0023-1 | 90.69
11.004.0023-B | 84.66
11.004.0024-1 | 114.38
11.004.0024-B | 104.29
11.004.0025-1 | 103.07
11.004.0025-B | 92.97
11.004.0026-0 | 67.5
11.004.0026-A | 61.74
11.004.0027-0 | 177.48
11.004.0027-A | 168.68
11.004.0028-0 | 134.94
11.004.0028-A | 124.82
11.004.0029-0 | 32.73
11.004.0029-A | 29.99
11.004.0030-1 | 57.89
11.004.0030-B | 54.26
11.004.0035-1 | 11.13
11.004.0035-B | 10.21
11.004.0036-0 | 14.23
11.004.0036-A | 13.23
11.004.0037-0 | 16.44
11.004.0037-A | 15.28
11.004.0038-1 | 21.91
11.004.0038-B | 20.36
11.004.0053-1 | 87.08
11.004.0053-B | 80.36
11.004.0055-0 | 2777.12
11.004.0055-A | 2722.94
11.004.0060-0 | 150.29
11.004.0060-A | 141.47
11.004.0061-0 | 15.51
11.004.0061-A | 14.7
11.004.0063-0 | 14.32
11.004.0063-A | 13.5
11.004.0065-0 | 35.85
11.004.0065-A | 33.14
11.004.0066-0 | 31.32
11.004.0066-A | 28.61
11.004.0069-1 | 46.91
11.004.0069-B | 43.11
11.004.0070-1 | 41.77
11.004.0070-B | 37.98
11.004.0072-1 | 72.66
11.004.0072-B | 66.71
11.004.0073-1 | 64.99
11.004.0073-B | 59.04
11.004.0075-0 | 83.37
11.004.0075-A | 76.33
11.004.0076-1 | 74.59
11.004.0076-B | 67.55
11.004.0080-0 | 3.98
11.004.0080-A | 3.64
11.004.0100-0 | 96.49
11.004.0100-A | 93.14
11.004.0200-0 | 817.52
11.004.0200-A | 768.74
11.005.0001-1 | 84.4
11.005.0001-B | 75.49
11.005.0002-1 | 120.39
11.005.0002-B | 111.49
11.005.0005-1 | 178.94
11.005.0005-B | 166.68
11.005.0006-1 | 144.2
11.005.0006-B | 131.13
11.005.0010-0 | 68.1
11.005.0010-A | 61.25
11.005.0012-0 | 87.1
11.005.0012-A | 80.25
11.005.0015-0 | 96.68
11.005.0015-A | 87.78
11.005.0020-0 | 39.93
11.005.0020-A | 37.22
11.005.0050-0 | 283.87
11.005.0050-A | 258.57
11.005.0055-0 | 232.13
11.005.0055-A | 208.74
11.008.0001-1 | 10.19
11.008.0001-B | 10.19
11.008.0003-0 | 8.88
11.008.0003-A | 8.88
11.008.0004-1 | 8.87
11.008.0004-B | 8.87
11.009.0011-0 | 9.25
11.009.0011-A | 9.25
11.009.0012-0 | 9.2
11.009.0012-A | 9.2
11.009.0013-0 | 8.99
11.009.0013-A | 8.99
11.009.0014-1 | 8.67
11.009.0014-B | 8.67
11.009.0015-1 | 7.49
11.009.0015-B | 7.49
11.009.0050-1 | 15.07
11.009.0050-B | 14.42
11.009.0052-1 | 12.94
11.009.0052-B | 12.4
11.009.0054-1 | 12.12
11.009.0054-B | 11.68
11.009.0060-1 | 13.71
11.009.0060-B | 13.11
11.009.0062-1 | 13.26
11.009.0062-B | 12.72
11.009.0070-1 | 13.86
11.009.0070-B | 13.21
11.009.0072-1 | 12.93
11.009.0072-B | 12.36
11.009.0074-1 | 11.14
11.009.0074-B | 10.65
11.009.0100-1 | 15.71
11.009.0100-B | 15.05
11.009.0102-1 | 13.79
11.009.0102-B | 13.21
11.009.0104-1 | 13.17
11.009.0104-B | 12.67
11.009.0110-1 | 14.76
11.009.0110-B | 14.1
11.009.0112-1 | 14.11
11.009.0112-B | 13.53
11.009.0120-1 | 14.5
11.009.0120-B | 13.84
11.009.0122-1 | 13.58
11.009.0122-B | 12.99
11.009.0124-1 | 11.79
11.009.0124-B | 11.29
11.010.0008-0 | 15.04
11.010.0008-A | 15.04
11.010.0028-0 | 22.61
11.010.0028-A | 22.61
11.010.0029-0 | 20.09
11.010.0029-A | 20.09
11.010.0030-0 | 19.25
11.010.0030-A | 19.25
11.010.0031-0 | 18.86
11.010.0031-A | 18.86
11.010.0032-0 | 18.52
11.010.0032-A | 18.52
11.010.0033-0 | 18.25
11.010.0033-A | 18.25
11.010.0034-0 | 17.52
11.010.0034-A | 17.52
11.010.0035-0 | 17.12
11.010.0035-A | 17.12
11.010.0036-0 | 16.93
11.010.0036-A | 16.93
11.010.0037-0 | 16.73
11.010.0037-A | 16.73
11.010.0038-0 | 16.52
11.010.0038-A | 16.52
11.010.0039-0 | 16.36
11.010.0039-A | 16.36
11.010.0060-0 | 15.99
11.010.0060-A | 15.99
11.010.0081-0 | 22.1
11.010.0081-A | 22.1
11.010.0082-0 | 20.51
11.010.0082-A | 20.51
11.010.0083-0 | 19.64
11.010.0083-A | 19.64
11.010.0084-0 | 18.97
11.010.0084-A | 18.97
11.010.0085-0 | 19.37
11.010.0085-A | 19.37
11.010.0086-0 | 18.92
11.010.0086-A | 18.92
11.010.0087-0 | 18.19
11.010.0087-A | 18.19
11.010.0088-0 | 17.47
11.010.0088-A | 17.47
11.010.0089-0 | 17.34
11.010.0089-A | 17.34
11.010.0090-0 | 17.38
11.010.0090-A | 17.38
11.010.0091-0 | 17.21
11.010.0091-A | 17.21
11.010.0092-0 | 17
11.010.0092-A | 17
11.011.0010-0 | 3.41
11.011.0010-A | 3.17
11.011.0011-0 | 3.57
11.011.0011-A | 3.31
11.011.0012-0 | 3.77
11.011.0012-A | 3.48
11.011.0013-0 | 3.93
11.011.0013-A | 3.61
11.011.0014-0 | 4.02
11.011.0014-A | 3.69
11.011.0015-0 | 4.11
11.011.0015-A | 3.77
11.011.0016-0 | 4.16
11.011.0016-A | 3.81
11.011.0017-1 | 4.6
11.011.0017-B | 4.22
11.011.0018-0 | 4.91
11.011.0018-A | 4.48
11.011.0019-0 | 5.07
11.011.0019-A | 4.61
11.011.0020-0 | 5.38
11.011.0020-A | 4.87
11.011.0021-0 | 5.5
11.011.0021-A | 4.97
11.011.0022-0 | 5.85
11.011.0022-A | 5.27
11.011.0023-1 | 4.87
11.011.0023-B | 4.22
11.011.0024-1 | 4.05
11.011.0024-B | 3.51
11.011.0025-1 | 3.24
11.011.0025-B | 2.81
11.011.0027-0 | 4.46
11.011.0027-A | 3.86
11.011.0028-0 | 4.05
11.011.0028-A | 3.51
11.011.0029-0 | 4.87
11.011.0029-A | 4.22
11.011.0030-1 | 4.26
11.011.0030-B | 3.69
11.011.0031-1 | 3.65
11.011.0031-B | 3.16
11.011.0035-0 | 5.51
11.011.0035-A | 4.85
11.011.0036-0 | 4.9
11.011.0036-A | 4.32
11.011.0037-0 | 4.3
11.011.0037-A | 3.79
11.011.0040-0 | 2.02
11.011.0040-A | 1.75
11.012.0015-0 | 305.26
11.012.0015-A | 298.95
11.012.0016-0 | 417.98
11.012.0016-A | 405.14
11.012.0017-0 | 510.3
11.012.0017-A | 491.16
11.012.0018-0 | 651.11
11.012.0018-A | 625.91
11.012.0019-0 | 754.48
11.012.0019-A | 728.1
11.012.0020-0 | 764.69
11.012.0020-A | 737.3
11.012.0021-0 | 773.17
11.012.0021-A | 744.88
11.012.0025-1 | 999.78
11.012.0025-B | 968.52
11.012.0030-0 | 1478.85
11.012.0030-A | 1441.7
11.012.0035-0 | 2868.38
11.012.0035-A | 2827.17
11.012.0040-0 | 4155.91
11.012.0040-A | 4111.65
11.012.0045-0 | 5402.41
11.012.0045-A | 5355.41
11.012.0050-0 | 6820.22
11.012.0050-A | 6767.05
11.012.0060-0 | 323.32
11.012.0060-A | 317.01
11.012.0061-0 | 429.85
11.012.0061-A | 417.01
11.012.0062-0 | 528.86
11.012.0062-A | 509.72
11.012.0063-0 | 685
11.012.0063-A | 659.8
11.012.0064-0 | 875.97
11.012.0064-A | 849.59
11.012.0065-0 | 886.18
11.012.0065-A | 858.79
11.012.0066-0 | 894.66
11.012.0066-A | 866.37
11.012.0070-0 | 1292.01
11.012.0070-A | 1260.75
11.012.0075-0 | 2086.99
11.012.0075-A | 2049.84
11.012.0080-0 | 3105.34
11.012.0080-A | 3064.13
11.012.0085-0 | 4467.24
11.012.0085-A | 4422.98
11.012.0090-0 | 4773.21
11.012.0090-A | 4726.21
11.012.0095-0 | 9491.5
11.012.0095-A | 9438.33
11.013.0003-1 | 2221.12
11.013.0003-B | 2074.29
11.013.0005-0 | 316.91
11.013.0005-A | 295.24
11.013.0006-0 | 28.73
11.013.0006-A | 26.36
11.013.0009-0 | 42.3
11.013.0009-A | 39.71
11.013.0014-0 | 2564.88
11.013.0014-A | 2418.76
11.013.0015-0 | 2585.38
11.013.0015-A | 2439.26
11.013.0016-0 | 2600.38
11.013.0016-A | 2454.26
11.013.0059-0 | 185.63
11.013.0059-A | 171.95
11.013.0060-0 | 211.03
11.013.0060-A | 198.38
11.013.0061-0 | 214.68
11.013.0061-A | 199.61
11.013.0062-0 | 250.33
11.013.0062-A | 235.65
11.013.0063-0 | 254.05
11.013.0063-A | 236.5
11.013.0064-0 | 282.12
11.013.0064-A | 265.71
11.013.0065-0 | 684.67
11.013.0065-A | 620.04
11.013.0066-0 | 286.13
11.013.0066-A | 269.36
11.013.0067-0 | 695.27
11.013.0067-A | 630.29
11.013.0068-0 | 331.73
11.013.0068-A | 312.56
11.013.0069-0 | 750.65
11.013.0069-A | 683.27
11.013.0070-1 | 2593.89
11.013.0070-B | 2442.97
11.013.0075-0 | 2614.39
11.013.0075-A | 2463.47
11.013.0080-0 | 2629.39
11.013.0080-A | 2478.47
11.013.0100-0 | 2713.18
11.013.0100-A | 2560.45
11.013.0105-0 | 2681.2
11.013.0105-A | 2535.47
11.013.0110-0 | 2700.5
11.013.0110-A | 2554.77
11.013.0130-0 | 2156.23
11.013.0130-A | 2040.58
11.013.0135-0 | 2176.73
11.013.0135-A | 2061.08
11.013.0140-0 | 2191.73
11.013.0140-A | 2076.08
11.015.0001-0 | 4.45
11.015.0001-A | 4.45
11.015.0003-0 | 5.25
11.015.0003-A | 5.25
11.015.0004-0 | 4.71
11.015.0004-A | 4.71
11.015.0019-0 | 2923.48
11.015.0019-A | 2889.01
11.015.0020-0 | 2638.69
11.015.0020-A | 2604.22
11.015.0021-0 | 13.82
11.015.0021-A | 12.25
11.015.0022-0 | 26.35
11.015.0022-A | 23.21
11.015.0030-0 | 63.6
11.015.0030-A | 62.46
11.016.0001-0 | 19.49
11.016.0001-A | 18.73
11.016.0002-1 | 21909.87
11.016.0002-B | 20382.75
11.016.0003-0 | 243.62
11.016.0003-A | 234.21
11.016.0004-0 | 264.02
11.016.0004-A | 253.83
11.016.0005-0 | 334.27
11.016.0005-A | 321.37
11.016.0006-0 | 428.79
11.016.0006-A | 412.24
11.016.0007-0 | 18.64
11.016.0007-A | 18
11.016.0020-0 | 12.82
11.016.0020-A | 12.58
11.016.0022-0 | 15.44
11.016.0022-A | 14.75
11.016.0030-0 | 24.51
11.016.0030-A | 23.09
11.016.0040-0 | 866.47
11.016.0040-A | 835.36
11.016.0045-0 | 557.98
11.016.0045-A | 557.54
11.016.0047-0 | 311.02
11.016.0047-A | 280.27
11.016.0100-0 | 26.1
11.016.0100-A | 24.61
11.016.0101-0 | 13.32
11.016.0101-A | 11.83
11.016.0102-0 | 12.78
11.016.0102-A | 12.78
11.016.0200-0 | 13.16
11.016.0200-A | 13.16
11.016.0201-0 | 15.71
11.016.0201-A | 13.71
11.016.0505-1 | 13.99
11.016.0505-B | 13.4
11.018.0020-0 | 111.11
11.018.0020-A | 111.11
11.018.0021-0 | 484.29
11.018.0021-A | 467.82
11.018.0025-0 | 118.61
11.018.0025-A | 118.61
11.018.0026-0 | 491.79
11.018.0026-A | 475.33
11.018.0030-0 | 133.63
11.018.0030-A | 133.63
11.018.0031-0 | 506.81
11.018.0031-A | 490.35
11.018.0050-0 | 156.15
11.018.0050-A | 156.15
11.018.0051-0 | 198.19
11.018.0051-A | 198.19
11.018.0052-0 | 97.59
11.018.0052-A | 97.59
11.018.0053-0 | 222.22
11.018.0053-A | 222.22
11.018.0054-0 | 208.7
11.018.0054-A | 208.7
11.018.0060-0 | 170.25
11.018.0060-A | 170.25
11.018.0075-0 | 28.12
11.018.0075-A | 25.41
11.018.0080-0 | 31.92
11.018.0080-A | 29.21
11.018.0085-0 | 35.35
11.018.0085-A | 32.64
11.018.0090-0 | 41.8
11.018.0090-A | 39.09
11.019.0001-0 | 54.99
11.019.0001-A | 52.23
11.019.0005-0 | 495.3
11.019.0005-A | 469.27
11.019.0010-0 | 483.65
11.019.0010-A | 457.62
11.019.0015-0 | 482.62
11.019.0015-A | 456.58
11.020.0001-0 | 47.18
11.020.0001-A | 43.35
11.020.0002-0 | 27.12
11.020.0002-A | 25.11
11.020.0003-0 | 105
11.020.0003-A | 98.7
11.020.0006-0 | 183.3
11.020.0006-A | 173.26
11.020.0007-1 | 80.77
11.020.0007-B | 75.92
11.020.0011-1 | 141
11.020.0011-B | 133.27
11.020.0012-0 | 68.65
11.020.0012-A | 64.53
11.020.0015-0 | 119.85
11.020.0015-A | 113.28
11.020.0020-0 | 25.05
11.020.0020-A | 21.7
11.021.0010-1 | 29.86
11.021.0010-B | 28.72
11.023.0001-0 | 10.36
11.023.0001-A | 10.36
11.023.0002-0 | 10.36
11.023.0002-A | 10.36
11.023.0003-0 | 11.4
11.023.0003-A | 11.4
11.023.0004-0 | 7.66
11.023.0004-A | 7.66
11.023.0005-0 | 10.36
11.023.0005-A | 10.36
11.024.0001-1 | 1416.46
11.024.0001-B | 1376.58
11.024.0002-0 | 1133.17
11.024.0002-A | 1101.26
11.024.0005-0 | 991.52
11.024.0005-A | 963.6
11.024.0008-0 | 793.21
11.024.0008-A | 770.88
11.024.0010-1 | 1772.79
11.024.0010-B | 1732.91
11.024.0012-0 | 1418.23
11.024.0012-A | 1386.32
11.024.0015-0 | 1240.95
11.024.0015-A | 1213.03
11.024.0018-0 | 992.76
11.024.0018-A | 970.42
11.025.0002-0 | 435.2
11.025.0002-A | 425.81
11.025.0006-0 | 442.16
11.025.0006-A | 432.78
11.025.0009-0 | 461.45
11.025.0009-A | 452.06
11.025.0012-0 | 480.35
11.025.0012-A | 470.96
11.025.0013-0 | 498.2
11.025.0013-A | 488.81
11.025.0014-0 | 529.7
11.025.0014-A | 520.31
11.026.0010-0 | 74.52
11.026.0010-A | 70.28
11.026.0015-0 | 2.89
11.026.0015-A | 2.51
11.026.0016-0 | 12.33
11.026.0016-A | 10.71
11.026.0020-0 | 140.51
11.026.0020-A | 126.09
11.026.0025-0 | 139.12
11.026.0025-A | 124.99
11.026.0030-0 | 242.69
11.026.0030-A | 234.68
11.026.0032-0 | 628.88
11.026.0032-A | 617.34
11.026.0033-0 | 596.34
11.026.0033-A | 584.8
11.026.0035-0 | 51.29
11.026.0035-A | 48.42
11.030.0020-0 | 125.79
11.030.0020-A | 121.04
11.030.0025-0 | 126.51
11.030.0025-A | 121.75
11.030.0030-0 | 127.03
11.030.0030-A | 122.28
11.030.0050-0 | 132.38
11.030.0050-A | 127.16
11.030.0055-0 | 133.3
11.030.0055-A | 128.08
11.030.0060-0 | 133.97
11.030.0060-A | 128.76
11.030.0080-0 | 167.92
11.030.0080-A | 162.24
11.030.0085-0 | 168.84
11.030.0085-A | 163.16
11.030.0090-0 | 169.52
11.030.0090-A | 163.84
11.030.0110-0 | 204.1
11.030.0110-A | 198.26
11.030.0115-0 | 205.02
11.030.0115-A | 199.18
11.030.0120-0 | 205.69
11.030.0120-A | 199.86
11.031.0005-0 | 299.9
11.031.0005-A | 292.76
11.031.0006-0 | 164.64
11.031.0006-A | 160.14
11.031.0010-0 | 295.26
11.031.0010-A | 288.12
11.031.0011-0 | 160
11.031.0011-A | 155.5
11.031.0050-0 | 172.21
11.031.0050-A | 168.05
11.031.0051-0 | 120
11.031.0051-A | 116.96
11.032.0005-0 | 328.67
11.032.0005-A | 322.92
11.034.0005-0 | 172
11.034.0005-A | 168.67
11.034.0010-0 | 209.7
11.034.0010-A | 205.96
11.035.0001-1 | 19.42
11.035.0001-B | 18.03
11.035.0002-1 | 15.39
11.035.0002-B | 14.01
11.035.0005-0 | 103.36
11.035.0005-A | 102.24
11.035.0010-0 | 75.23
11.035.0010-A | 73.81
11.035.0015-0 | 89.27
11.035.0015-A | 87.54
11.035.0020-0 | 110.26
11.035.0020-A | 108.22
11.036.0001-1 | 67.74
11.036.0001-B | 67.39
11.036.0002-1 | 92.58
11.036.0002-B | 92.23
11.037.0001-0 | 78.9
11.037.0001-A | 75
11.038.0001-0 | 12.47
11.038.0001-A | 10.99
11.039.0001-0 | 184612.44
11.039.0001-A | 176925.02
11.040.0100-0 | 4696.23
11.040.0100-A | 4633.79
11.040.0105-0 | 6836.23
11.040.0105-A | 6773.79
11.040.0120-0 | 859.36
11.040.0120-A | 798.65
11.040.0130-0 | 1035.36
11.040.0130-A | 974.65
11.043.0002-0 | 77.99
11.043.0002-A | 74.26
11.043.0003-0 | 94.67
11.043.0003-A | 90.94
11.043.0004-0 | 111.35
11.043.0004-A | 107.62
11.043.0005-0 | 128.03
11.043.0005-A | 124.3
11.043.0006-0 | 103.48
11.043.0006-A | 98.57
11.043.0007-0 | 136.82
11.043.0007-A | 131.91
11.043.0008-0 | 170.17
11.043.0008-A | 165.26
11.043.0009-0 | 203.51
11.043.0009-A | 198.6
11.043.0010-0 | 236.86
11.043.0010-A | 231.95
11.043.0011-0 | 90.24
11.043.0011-A | 85.53
11.043.0012-0 | 106.92
11.043.0012-A | 102.21
11.043.0013-0 | 123.6
11.043.0013-A | 118.89
11.043.0014-1 | 140.28
11.043.0014-B | 135.57
11.043.0015-0 | 175.72
11.043.0015-A | 171.01
11.043.0016-0 | 109.84
11.043.0016-A | 104.74
11.043.0017-0 | 143.19
11.043.0017-A | 138.08
11.043.0018-0 | 176.53
11.043.0018-A | 171.43
11.043.0019-1 | 215.76
11.043.0019-B | 209.87
11.043.0020-0 | 249.11
11.043.0020-A | 243.22
11.043.0021-0 | 151.56
11.043.0021-A | 138.99
11.043.0022-0 | 168.23
11.043.0022-A | 155.67
11.043.0023-0 | 184.91
11.043.0023-A | 172.35
11.043.0024-1 | 201.59
11.043.0024-B | 189.03
11.043.0025-0 | 237.03
11.043.0025-A | 224.47
11.043.0026-0 | 171.15
11.043.0026-A | 158.2
11.043.0027-0 | 204.5
11.043.0027-A | 191.54
11.043.0028-0 | 237.84
11.043.0028-A | 224.89
11.043.0029-1 | 291.79
11.043.0029-B | 276.08
11.043.0030-0 | 325.14
11.043.0030-A | 309.43
11.044.0006-0 | 2318.06
11.044.0006-A | 2109.27
11.044.0007-0 | 2732.57
11.044.0007-A | 2488.91
11.044.0008-0 | 3275.07
11.044.0008-A | 3009.53
11.044.0009-0 | 3961.89
11.044.0009-A | 3604.7
11.044.0010-0 | 4742.21
11.044.0010-A | 4280.87
11.044.0056-0 | 886.12
11.044.0056-A | 799.23
11.044.0058-0 | 1033.86
11.044.0058-A | 932.46
11.044.0060-0 | 1387.88
11.044.0060-A | 1239.23
11.045.0006-0 | 2383.25
11.045.0006-A | 2165.76
11.045.0007-0 | 2808.65
11.045.0007-A | 2554.83
11.045.0008-0 | 3357.98
11.045.0008-A | 3081.37
11.045.0009-0 | 4073.42
11.045.0009-A | 3701.34
11.045.0010-0 | 4886.25
11.045.0010-A | 4405.68
11.046.0001-0 | 285.6
11.046.0001-A | 285.6
11.046.0004-0 | 288.9
11.046.0004-A | 288.9
11.046.0007-0 | 309.5
11.046.0007-A | 309.5
11.046.0010-0 | 330
11.046.0010-A | 330
11.046.0013-0 | 345
11.046.0013-A | 345
11.046.0014-0 | 360
11.046.0014-A | 360
11.046.0015-0 | 370
11.046.0015-A | 370
11.046.0060-0 | 328.35
11.046.0060-A | 328.35
11.046.0080-1 | 523.37
11.046.0080-B | 500.68
11.046.0105-0 | 564.07
11.046.0105-A | 541.38
11.046.0110-0 | 592.54
11.046.0110-A | 569.85
11.046.0115-0 | 617.71
11.046.0115-A | 595.02
11.046.0180-0 | 35
11.046.0180-A | 35
11.047.0010-1 | 306.29
11.047.0010-B | 295.42
11.047.0011-1 | 1949.19
11.047.0011-B | 1853.78
11.047.0012-0 | 317.28
11.047.0012-A | 306.41
11.047.0015-0 | 175.59
11.047.0015-A | 170.5
11.047.0016-0 | 1513.51
11.047.0016-A | 1418.1
11.047.0050-0 | 412.52
11.047.0050-A | 376.28
11.048.0010-1 | 361.05
11.048.0010-B | 351.08
11.048.0015-1 | 364.35
11.048.0015-B | 354.38
11.048.0020-1 | 384.95
11.048.0020-B | 374.98
11.048.0025-1 | 405.45
11.048.0025-B | 395.48
11.048.0030-1 | 420.45
11.048.0030-B | 410.48
11.048.0035-1 | 435.45
11.048.0035-B | 425.48
11.048.0040-1 | 445.45
11.048.0040-B | 435.48
11.048.0050-0 | 181.07
11.048.0050-A | 174.73
11.048.0055-0 | 191.54
11.048.0055-A | 184.74
11.048.0060-0 | 202.01
11.048.0060-A | 194.75
11.050.0001-1 | 9
11.050.0001-B | 9
11.050.0002-0 | 1.8
11.050.0002-A | 1.8
11.050.0010-0 | 4.5
11.050.0010-A | 4.5
11.055.0001-1 | 20.72
11.055.0001-B | 18.17
11.055.0002-0 | 4.83
11.055.0002-A | 4.23
11.055.0010-0 | 11.54
11.055.0010-A | 10.23
11.060.0160-0 | 17151.36
11.060.0160-A | 15697.82
11.060.0165-0 | 32153.08
11.060.0165-A | 29590.26
11.060.0170-0 | 19565.99
11.060.0170-A | 17851.66
11.060.0175-0 | 36481.52
11.060.0175-A | 33648.83
11.060.0180-0 | 41634.69
11.060.0180-A | 38270.72
11.060.0185-0 | 36412.59
11.060.0185-A | 33452.54
11.060.0190-0 | 42680.88
11.060.0190-A | 39306.24
11.060.0195-0 | 47843
11.060.0195-A | 44164.64
11.060.0200-0 | 7965.79
11.060.0200-A | 7409.87
11.060.0205-0 | 10487.5
11.060.0205-A | 10487.5
11.060.0410-0 | 517.28
11.060.0410-A | 499.17
11.060.0415-0 | 153.46
11.060.0415-A | 139.49
11.061.0001-0 | 413.89
11.061.0001-A | 395.06
11.061.0002-0 | 141.05
11.061.0002-A | 122.22
11.080.0010-0 | 56.44
11.080.0010-A | 53.73
11.090.0500-0 | 48.45
11.090.0500-A | 44.51
11.090.0505-0 | 102.68
11.090.0505-A | 98.86
11.090.0510-0 | 30.15
11.090.0510-A | 27.44
11.090.0515-0 | 48.23
11.090.0515-A | 45.95
11.090.0520-0 | 511.36
11.090.0520-A | 495.11
11.090.0530-0 | 168.72
11.090.0530-A | 166.03
11.090.0535-0 | 73.63
11.090.0535-A | 71.91
11.090.0600-0 | 3364.73
11.090.0600-A | 3321.39
11.090.0610-0 | 1651.06
11.090.0610-A | 1612.27
11.090.0611-0 | 22.65
11.090.0611-A | 19.62
11.090.0620-0 | 10.7
11.090.0620-A | 9.37
11.091.0001-0 | 1042.78
11.091.0001-A | 927.88
11.092.0001-0 | 669.19
11.092.0001-A | 642.87
12.001.0010-0 | 427.82
12.001.0010-A | 388.85
12.001.0015-0 | 524.95
12.001.0015-A | 474.67
12.001.0020-0 | 370.18
12.001.0020-A | 338.91
12.001.0025-0 | 464.15
12.001.0025-A | 420.33
12.001.0030-0 | 566.64
12.001.0030-A | 509.14
12.001.0035-0 | 671.69
12.001.0035-A | 600.17
12.001.0040-0 | 80.71
12.001.0040-A | 70.22
12.001.0045-0 | 161.42
12.001.0045-A | 140.45
12.001.0070-0 | 247.6
12.001.0070-A | 227.04
12.001.0075-0 | 320.8
12.001.0075-A | 291.44
12.001.0090-0 | 603.89
12.001.0090-A | 542.38
12.001.0095-0 | 725.67
12.001.0095-A | 647.91
12.001.0100-0 | 835.1
12.001.0100-A | 741.56
12.001.0105-0 | 997.47
12.001.0105-A | 882.26
12.001.0115-0 | 141.59
12.001.0115-A | 122.98
12.002.0010-0 | 1383.02
12.002.0010-A | 1317.12
12.002.0011-0 | 1357.36
12.002.0011-A | 1294.88
12.002.0015-0 | 261.85
12.002.0015-A | 250.64
12.002.0016-0 | 258
12.002.0016-A | 247.3
12.002.0020-0 | 286.11
12.002.0020-A | 272.64
12.002.0025-0 | 320.23
12.002.0025-A | 301.22
12.002.0030-0 | 353.96
12.002.0030-A | 331.43
12.002.0035-1 | 136.14
12.002.0035-B | 129.65
12.002.0036-0 | 133.57
12.002.0036-A | 127.43
12.002.0040-0 | 146.11
12.002.0040-A | 138.85
12.002.0045-0 | 167.08
12.002.0045-A | 156.47
12.002.0050-0 | 185.49
12.002.0050-A | 172.98
12.002.0060-1 | 146.57
12.002.0060-B | 139.28
12.002.0065-1 | 287.5
12.002.0065-B | 274.38
12.002.0070-1 | 315.19
12.002.0070-B | 299.78
12.002.0080-0 | 56.02
12.002.0080-A | 53.53
12.002.0085-0 | 32.88
12.002.0085-A | 30.98
12.002.0100-0 | 746.04
12.002.0100-A | 708.12
12.003.0055-0 | 115.22
12.003.0055-A | 105.77
12.003.0056-0 | 112.01
12.003.0056-A | 102.99
12.003.0060-0 | 130.15
12.003.0060-A | 118.99
12.003.0065-0 | 161.19
12.003.0065-A | 145.61
12.003.0070-0 | 187.65
12.003.0070-A | 168.81
12.003.0075-1 | 58.98
12.003.0075-B | 53.97
12.003.0076-0 | 56.89
12.003.0076-A | 52.15
12.003.0080-0 | 66.1
12.003.0080-A | 60.14
12.003.0085-0 | 85.81
12.003.0085-A | 77.22
12.003.0090-0 | 100.02
12.003.0090-A | 89.53
12.003.0095-0 | 98.17
12.003.0095-A | 91.32
12.003.0096-0 | 95.6
12.003.0096-A | 89.09
12.003.0100-0 | 107.08
12.003.0100-A | 99.04
12.003.0105-0 | 131.25
12.003.0105-A | 119.98
12.003.0110-0 | 147.48
12.003.0110-A | 134.05
12.003.0115-0 | 49.65
12.003.0115-A | 46.07
12.003.0116-0 | 48.54
12.003.0116-A | 45.1
12.003.0120-0 | 56.3
12.003.0120-A | 51.87
12.003.0125-0 | 68.88
12.003.0125-A | 62.78
12.003.0150-0 | 78.22
12.003.0150-A | 70.87
12.003.0155-0 | 120.5
12.003.0155-A | 111.22
12.003.0160-0 | 117.3
12.003.0160-A | 108.44
12.003.0165-0 | 135.43
12.003.0165-A | 124.44
12.003.0170-0 | 166.48
12.003.0170-A | 151.06
12.003.0175-0 | 192.93
12.003.0175-A | 174.26
12.003.0180-1 | 60.51
12.003.0180-B | 55.54
12.003.0185-0 | 58.41
12.003.0185-A | 53.73
12.003.0190-0 | 67.63
12.003.0190-A | 61.71
12.003.0195-0 | 87.34
12.003.0195-A | 78.79
12.003.0200-0 | 101.55
12.003.0200-A | 91.1
12.003.0205-0 | 101.47
12.003.0205-A | 94.72
12.003.0210-0 | 98.9
12.003.0210-A | 92.5
12.003.0215-0 | 110.38
12.003.0215-A | 102.45
12.003.0220-0 | 134.55
12.003.0220-A | 123.39
12.003.0225-0 | 150.79
12.003.0225-A | 137.46
12.003.0230-0 | 50.67
12.003.0230-A | 47.11
12.003.0235-0 | 49.56
12.003.0235-A | 46.15
12.003.0240-0 | 57.42
12.003.0240-A | 53.03
12.003.0245-0 | 70
12.003.0245-A | 63.93
12.003.0250-0 | 79.33
12.003.0250-A | 72.02
12.004.0160-0 | 490.68
12.004.0160-A | 483.4
12.005.0010-0 | 53.09
12.005.0010-A | 49.16
12.005.0015-0 | 61.2
12.005.0015-A | 56.2
12.005.0020-0 | 79.47
12.005.0020-A | 72.02
12.005.0025-0 | 81.5
12.005.0025-A | 73.78
12.005.0030-0 | 69.17
12.005.0030-A | 64.48
12.005.0035-0 | 72.01
12.005.0035-A | 66.94
12.005.0040-0 | 81.35
12.005.0040-A | 75.03
12.005.0045-0 | 87.44
12.005.0045-A | 80.31
12.005.0080-0 | 93.42
12.005.0080-A | 87.25
12.005.0085-1 | 97.48
12.005.0085-B | 90.76
12.005.0090-0 | 109.66
12.005.0090-A | 101.32
12.005.0095-1 | 117.77
12.005.0095-B | 108.35
12.005.0100-0 | 53.2
12.005.0100-A | 49.3
12.005.0103-1 | 61.32
12.005.0103-B | 56.33
12.005.0105-0 | 79.58
12.005.0105-A | 72.16
12.005.0107-1 | 81.61
12.005.0107-B | 73.92
12.005.0110-0 | 69.34
12.005.0110-A | 64.68
12.005.0112-1 | 72.18
12.005.0112-B | 67.15
12.005.0115-0 | 81.52
12.005.0115-A | 75.24
12.005.0117-1 | 87.61
12.005.0117-B | 80.51
12.005.0120-0 | 93.58
12.005.0120-A | 87.4
12.005.0122-1 | 97.63
12.005.0122-B | 90.92
12.005.0124-0 | 109.81
12.005.0124-A | 101.47
12.005.0126-1 | 117.93
12.005.0126-B | 108.51
12.005.0130-1 | 73.37
12.005.0130-B | 68.41
12.005.0135-1 | 122.56
12.005.0135-B | 116.97
12.005.0140-1 | 130.67
12.005.0140-B | 124.01
12.005.0160-0 | 72.72
12.005.0160-A | 68.02
12.005.0165-0 | 75.56
12.005.0165-A | 70.48
12.005.0170-0 | 84.89
12.005.0170-A | 78.57
12.005.0175-0 | 90.98
12.005.0175-A | 83.85
12.005.0185-0 | 73.4
12.005.0185-A | 68.75
12.005.0190-0 | 76.24
12.005.0190-A | 71.22
12.005.0195-0 | 85.58
12.005.0195-A | 79.31
12.005.0200-0 | 91.67
12.005.0200-A | 84.58
12.006.0010-0 | 201.38
12.006.0010-A | 190.48
12.007.0015-0 | 180.43
12.007.0015-A | 176.01
12.007.0020-0 | 135.71
12.007.0020-A | 133.48
12.007.0025-0 | 214.48
12.007.0025-A | 211.37
12.007.0030-0 | 215.26
12.007.0030-A | 210.71
12.007.0040-0 | 312.44
12.007.0040-A | 305.14
12.007.0045-0 | 262.04
12.007.0045-A | 258.77
12.008.0015-0 | 175.14
12.008.0015-A | 164.18
12.008.0020-0 | 184.76
12.008.0020-A | 172.91
12.009.0001-0 | 1281.51
12.009.0001-A | 1254.39
12.009.0002-0 | 1175.45
12.009.0002-A | 1148.29
12.009.0003-0 | 814.72
12.009.0003-A | 790.3
12.009.0006-0 | 512.93
12.009.0006-A | 491.19
12.010.0010-0 | 64.61
12.010.0010-A | 63.33
12.010.0015-0 | 128.28
12.010.0015-A | 125.85
12.010.0020-0 | 96.76
12.010.0020-A | 94.85
12.011.0001-0 | 220.77
12.011.0001-A | 213.84
12.011.0005-0 | 247.61
12.011.0005-A | 240.01
12.012.0001-0 | 406.3
12.012.0001-A | 361.06
12.012.0002-0 | 427.46
12.012.0002-A | 380.97
12.013.0010-0 | 173.42
12.013.0010-A | 162.11
12.015.0005-0 | 110
12.015.0005-A | 110
12.015.0006-0 | 146.2
12.015.0006-A | 146.2
12.015.0010-0 | 197.22
12.015.0010-A | 197.22
12.015.0014-0 | 197.22
12.015.0014-A | 197.22
12.015.0015-0 | 96.99
12.015.0015-A | 96.99
12.015.0016-0 | 122.22
12.015.0016-A | 122.22
12.015.0020-0 | 161.11
12.015.0020-A | 161.11
12.015.0021-0 | 161.11
12.015.0021-A | 161.11
12.015.0030-0 | 134.25
12.015.0030-A | 134.25
12.015.0031-0 | 176.85
12.015.0031-A | 176.85
12.015.0035-0 | 215.74
12.015.0035-A | 215.74
12.015.0036-0 | 215.74
12.015.0036-A | 215.74
12.015.0040-0 | 122.45
12.015.0040-A | 122.45
12.015.0041-0 | 142.59
12.015.0041-A | 142.59
12.015.0045-0 | 171.29
12.015.0045-A | 171.29
12.015.0046-0 | 171.29
12.015.0046-A | 171.29
12.015.0060-0 | 134.25
12.015.0060-A | 134.25
12.015.0061-0 | 161.11
12.015.0061-A | 161.11
12.015.0065-0 | 182.4
12.015.0065-A | 182.4
12.015.0066-0 | 182.4
12.015.0066-A | 182.4
12.015.0070-0 | 122.45
12.015.0070-A | 122.45
12.015.0071-0 | 136.11
12.015.0071-A | 136.11
12.015.0075-0 | 173.14
12.015.0075-A | 173.14
12.015.0076-0 | 173.14
12.015.0076-A | 173.14
12.016.0004-0 | 59.22
12.016.0004-A | 57.07
12.016.0006-0 | 70.65
12.016.0006-A | 68.23
12.016.0008-0 | 60.92
12.016.0008-A | 58.77
12.016.0010-0 | 72.35
12.016.0010-A | 69.93
12.016.0012-0 | 94.21
12.016.0012-A | 91.3
12.016.0014-0 | 105.64
12.016.0014-A | 102.46
12.016.0016-0 | 96.72
12.016.0016-A | 93.81
12.016.0018-0 | 108.15
12.016.0018-A | 104.98
12.016.0020-0 | 67.19
12.016.0020-A | 65.04
12.016.0022-0 | 78.63
12.016.0022-A | 76.21
12.016.0024-0 | 74.38
12.016.0024-A | 72.22
12.016.0026-0 | 85.81
12.016.0026-A | 83.39
12.016.0028-0 | 71.86
12.016.0028-A | 69.7
12.016.0030-0 | 83.29
12.016.0030-A | 80.87
12.016.0032-0 | 74.38
12.016.0032-A | 72.22
12.016.0034-0 | 85.81
12.016.0034-A | 83.39
12.020.0001-0 | 350.07
12.020.0001-A | 316.7
12.025.0001-0 | 466.27
12.025.0001-A | 450.88
12.030.0001-0 | 201.83
12.030.0001-A | 181.25
12.035.0001-0 | 413.97
12.035.0001-A | 398.58
12.035.0002-0 | 455.17
12.035.0002-A | 439.78
12.035.0005-0 | 450.02
12.035.0005-A | 434.63
12.035.0010-0 | 450.02
12.035.0010-A | 434.63
12.035.0015-0 | 192.27
12.035.0015-A | 176.88
12.035.0020-0 | 630.27
12.035.0020-A | 614.88
12.042.0001-0 | 184.37
12.042.0001-A | 178.46
12.043.0001-0 | 23.44
12.043.0001-A | 21.75
12.045.0002-0 | 119.9
12.045.0002-A | 119.42
12.050.0001-0 | 92.04
12.050.0001-A | 85.86
12.050.0005-0 | 25.21
12.050.0005-A | 23.16
12.050.0010-0 | 21.32
12.050.0010-A | 19.5
12.050.0015-0 | 124.14
12.050.0015-A | 111.23
12.050.0020-0 | 117.96
12.050.0020-A | 108.34
13.001.0010-1 | 5.89
13.001.0010-B | 5.31
13.001.0011-0 | 11.95
13.001.0011-A | 11.1
13.001.0013-0 | 4.63
13.001.0013-A | 4.31
13.001.0014-0 | 11.42
13.001.0014-A | 10.27
13.001.0015-0 | 29.64
13.001.0015-A | 26.81
13.001.0020-1 | 29.13
13.001.0020-B | 26.29
13.001.0025-1 | 28.36
13.001.0025-B | 25.5
13.001.0026-0 | 30.93
13.001.0026-A | 28.02
13.001.0030-1 | 28.06
13.001.0030-B | 25.17
13.001.0031-0 | 36.56
13.001.0031-A | 33.64
13.001.0035-0 | 27.93
13.001.0035-A | 25.03
13.001.0036-0 | 22.03
13.001.0036-A | 19.71
13.001.0040-0 | 29.86
13.001.0040-A | 26.91
13.001.0041-0 | 23.97
13.001.0041-A | 21.59
13.001.0050-1 | 36.8
13.001.0050-B | 33.84
13.001.0055-1 | 33.92
13.001.0055-B | 30.88
13.001.0060-1 | 33.19
13.001.0060-B | 30.07
13.001.0065-1 | 30.17
13.001.0065-B | 27.1
13.001.0100-0 | 17.38
13.001.0100-A | 16.47
13.001.0105-0 | 22.52
13.001.0105-A | 21.05
13.001.0106-0 | 18.15
13.001.0106-A | 16.75
13.001.0107-0 | 13.78
13.001.0107-A | 12.45
13.002.0010-1 | 35.2
13.002.0010-B | 32.12
13.002.0011-1 | 31.44
13.002.0011-B | 28.38
13.002.0015-1 | 34.55
13.002.0015-B | 31.38
13.002.0016-0 | 30.85
13.002.0016-A | 27.86
13.002.0017-0 | 30.19
13.002.0017-A | 27.12
13.003.0001-0 | 27.15
13.003.0001-A | 24.44
13.003.0003-0 | 30.63
13.003.0003-A | 28.46
13.003.0004-0 | 37.83
13.003.0004-A | 35.66
13.003.0005-0 | 43.73
13.003.0005-A | 40.98
13.003.0010-0 | 28.03
13.003.0010-A | 25.11
13.004.0010-0 | 46.5
13.004.0010-A | 41.95
13.004.0015-0 | 44.35
13.004.0015-A | 39.84
13.005.0010-0 | 55.78
13.005.0010-A | 51.12
13.005.0015-0 | 54.47
13.005.0015-A | 49.84
13.005.0020-0 | 50.55
13.005.0020-A | 46.02
13.005.0025-0 | 53.16
13.005.0025-A | 47.84
13.006.0010-0 | 51.26
13.006.0010-A | 45.89
13.006.0020-0 | 47.99
13.006.0020-A | 42.94
13.006.0025-0 | 42.24
13.006.0025-A | 37.58
13.008.0010-0 | 19.26
13.008.0010-A | 16.86
13.008.0020-0 | 20.61
13.008.0020-A | 18.21
13.009.0030-0 | 25.19
13.009.0030-A | 23.02
13.009.0035-0 | 21.61
13.009.0035-A | 19.44
13.009.0040-0 | 27.39
13.009.0040-A | 24.95
13.009.0045-0 | 23.74
13.009.0045-A | 21.3
13.009.0050-0 | 42.34
13.009.0050-A | 38.71
13.009.0051-0 | 48.96
13.009.0051-A | 45.23
13.010.0015-0 | 16.1
13.010.0015-A | 13.96
13.010.0020-0 | 17.06
13.010.0020-A | 14.8
13.010.0025-0 | 16.95
13.010.0025-A | 14.7
13.010.0029-0 | 908.54
13.010.0029-A | 832.24
13.010.0049-0 | 857.08
13.010.0049-A | 775.36
13.011.0005-0 | 12.54
13.011.0005-A | 11.46
13.011.0010-0 | 32.22
13.011.0010-A | 29.83
13.012.0010-0 | 61.92
13.012.0010-A | 60.84
13.022.0020-0 | 174.97
13.022.0020-A | 167.58
13.022.0025-0 | 274.35
13.022.0025-A | 266.97
13.022.0029-0 | 137.14
13.022.0029-A | 131.76
13.022.0035-0 | 277.59
13.022.0035-A | 270.22
13.022.0040-0 | 130.42
13.022.0040-A | 123.05
13.022.0045-0 | 167.48
13.022.0045-A | 156.71
13.022.0046-0 | 153.21
13.022.0046-A | 145.56
13.022.0047-0 | 124.49
13.022.0047-A | 117.42
13.022.0500-0 | 79.62
13.022.0500-A | 71.16
13.024.0010-0 | 226.4
13.024.0010-A | 218.17
13.024.0011-0 | 182.4
13.024.0011-A | 177.88
13.024.0015-0 | 209.75
13.024.0015-A | 201.51
13.024.0016-0 | 165.75
13.024.0016-A | 161.22
13.024.0018-0 | 191.33
13.024.0018-A | 183.09
13.024.0019-0 | 147.32
13.024.0019-A | 142.8
13.024.0020-0 | 291.02
13.024.0020-A | 282.78
13.024.0021-0 | 247.01
13.024.0021-A | 242.49
13.025.0005-0 | 44.75
13.025.0005-A | 39.04
13.025.0010-0 | 82.1
13.025.0010-A | 72.74
13.025.0016-0 | 85.38
13.025.0016-A | 76.03
13.025.0020-0 | 2.42
13.025.0020-A | 2.11
13.025.0055-0 | 65.22
13.025.0055-A | 59.56
13.025.0058-0 | 71.11
13.025.0058-A | 64.88
13.025.0059-0 | 42.39
13.025.0059-A | 36.74
13.025.0060-0 | 42.38
13.025.0060-A | 37.13
13.025.0061-0 | 44
13.025.0061-A | 38.72
13.025.0080-0 | 30.25
13.025.0080-A | 30.12
13.026.0010-0 | 101.9
13.026.0010-A | 92.54
13.026.0011-0 | 64.55
13.026.0011-A | 58.84
13.026.0015-0 | 90.91
13.026.0015-A | 84.68
13.030.0200-0 | 204.62
13.030.0200-A | 182.83
13.030.0210-0 | 201.51
13.030.0210-A | 179.15
13.030.0250-0 | 152.74
13.030.0250-A | 142.25
13.030.0251-0 | 141.75
13.030.0251-A | 134.39
13.030.0252-0 | 108.74
13.030.0252-A | 103.65
13.030.0255-0 | 80.19
13.030.0255-A | 75.1
13.030.0257-0 | 100.49
13.030.0257-A | 94.82
13.030.0262-0 | 149.37
13.030.0262-A | 141.11
13.030.0263-0 | 135.8
13.030.0263-A | 128.17
13.030.0264-0 | 134.19
13.030.0264-A | 127.06
13.030.0265-0 | 120.62
13.030.0265-A | 114.12
13.030.0267-0 | 141.64
13.030.0267-A | 134.51
13.030.0268-0 | 128.07
13.030.0268-A | 121.57
13.030.0290-0 | 103.5
13.030.0290-A | 94.14
13.030.0291-0 | 89.23
13.030.0291-A | 82.99
13.030.0292-0 | 60.51
13.030.0292-A | 54.85
13.035.0010-0 | 308.52
13.035.0010-A | 275.44
13.035.0015-0 | 391.73
13.035.0015-A | 347.82
13.035.0020-0 | 432.13
13.035.0020-A | 382.77
13.035.0025-0 | 555.94
13.035.0025-A | 490.32
13.036.0010-0 | 364.19
13.036.0010-A | 350.14
13.036.0011-0 | 351.48
13.036.0011-A | 337.94
13.036.0015-0 | 58.08
13.036.0015-A | 54.78
13.036.0016-0 | 52
13.036.0016-A | 48.79
13.036.0050-0 | 449.17
13.036.0050-A | 435.12
13.036.0051-0 | 436.46
13.036.0051-A | 422.91
13.036.0080-0 | 428.87
13.036.0080-A | 417.53
13.036.0081-0 | 416.16
13.036.0081-A | 405.32
13.045.0040-0 | 62.96
13.045.0040-A | 60.13
13.045.0045-0 | 67.81
13.045.0045-A | 64.93
13.045.0050-0 | 85.46
13.045.0050-A | 82.53
13.045.0051-0 | 30.9
13.045.0051-A | 29.02
13.045.0052-0 | 55.39
13.045.0052-A | 53
13.045.0054-0 | 86.38
13.045.0054-A | 83.55
13.045.0065-0 | 358.71
13.045.0065-A | 344.6
13.045.0066-0 | 342.68
13.045.0066-A | 329.14
13.045.0070-0 | 377.26
13.045.0070-A | 359.66
13.045.0071-0 | 357.14
13.045.0071-A | 340.34
13.045.0075-0 | 410.41
13.045.0075-A | 396.3
13.045.0076-0 | 387.73
13.045.0076-A | 375.54
13.045.0080-0 | 324.76
13.045.0080-A | 314.72
13.045.0081-0 | 312.24
13.045.0081-A | 302.76
13.050.0055-0 | 57.36
13.050.0055-A | 54.54
13.050.0065-0 | 348.81
13.050.0065-A | 334.7
13.050.0070-0 | 377.26
13.050.0070-A | 359.66
13.065.0010-0 | 576.8
13.065.0010-A | 562.69
13.065.0015-0 | 639.38
13.065.0015-A | 624.48
13.065.0030-0 | 659.68
13.065.0030-A | 642.07
13.075.0010-0 | 112.06
13.075.0010-A | 106.51
13.080.0005-0 | 1250
13.080.0005-A | 1250
13.080.0020-0 | 1190.51
13.080.0020-A | 1190.51
13.157.0010-0 | 30.41
13.157.0010-A | 28.53
13.160.0010-0 | 1192.87
13.160.0010-A | 1175.91
13.165.0010-0 | 207.22
13.165.0010-A | 199.09
13.168.0010-0 | 453.2
13.168.0010-A | 453.2
13.168.0020-0 | 597.4
13.168.0020-A | 597.4
13.170.0011-0 | 151.22
13.170.0011-A | 146.02
13.170.0016-0 | 166.47
13.170.0016-A | 159.24
13.170.0018-0 | 70.58
13.170.0018-A | 69.86
13.170.0020-0 | 67.56
13.170.0020-A | 62.14
13.170.0025-0 | 76.03
13.170.0025-A | 71.69
13.175.0010-0 | 44.19
13.175.0010-A | 44.19
13.180.0010-0 | 51.84
13.180.0010-A | 46.19
13.180.0015-1 | 60
13.180.0015-B | 60
13.187.0010-0 | 147.47
13.187.0010-A | 142.28
13.190.0015-0 | 87.96
13.190.0015-A | 87.96
13.193.0010-0 | 262.65
13.193.0010-A | 262.65
13.195.0010-0 | 95.26
13.195.0010-A | 89.3
13.195.0015-0 | 147.45
13.195.0015-A | 141.49
13.195.0030-0 | 74.76
13.195.0030-A | 69.45
13.196.0010-0 | 91.41
13.196.0010-A | 88.83
13.196.0015-0 | 102.85
13.196.0015-A | 100
13.196.0020-0 | 69.93
13.196.0020-A | 67.35
13.196.0025-0 | 81.36
13.196.0025-A | 78.51
13.196.0030-0 | 64.35
13.196.0030-A | 61.77
13.196.0035-0 | 75.78
13.196.0035-A | 72.93
13.196.0040-0 | 69.83
13.196.0040-A | 67.25
13.196.0045-0 | 81.26
13.196.0045-A | 78.41
13.196.0050-0 | 143.03
13.196.0050-A | 140.45
13.196.0080-0 | 41.77
13.196.0080-A | 40.34
13.196.0085-0 | 45.21
13.196.0085-A | 43.78
13.196.0090-0 | 47.08
13.196.0090-A | 45.65
13.196.0095-0 | 174.69
13.196.0095-A | 173.26
13.196.0100-0 | 195.66
13.196.0100-A | 194.68
13.196.0101-0 | 78.35
13.196.0101-A | 75.76
13.196.0102-0 | 69.43
13.196.0102-A | 66.85
13.196.0103-0 | 89.35
13.196.0103-A | 86.77
13.196.0104-0 | 79.48
13.196.0104-A | 76.9
13.196.0105-0 | 171.12
13.196.0105-A | 168.53
13.196.0107-0 | 84.1
13.196.0107-A | 81.52
13.196.0111-0 | 29.02
13.196.0111-A | 27.68
13.196.0112-0 | 32.47
13.196.0112-A | 31.12
13.196.0113-0 | 33.04
13.196.0113-A | 31.7
13.196.0114-0 | 45.48
13.196.0114-A | 43.33
13.196.0115-0 | 56.91
13.196.0115-A | 54.49
13.196.0116-0 | 48.92
13.196.0116-A | 46.78
13.196.0117-0 | 60.35
13.196.0117-A | 57.94
13.196.0118-0 | 49.5
13.196.0118-A | 47.35
13.196.0119-0 | 60.93
13.196.0119-A | 58.52
13.196.0120-0 | 45.33
13.196.0120-A | 43.18
13.196.0121-0 | 56.76
13.196.0121-A | 54.34
13.196.0122-0 | 48.77
13.196.0122-A | 46.62
13.196.0123-0 | 60.2
13.196.0123-A | 57.79
13.196.0124-0 | 49.35
13.196.0124-A | 47.2
13.196.0125-0 | 60.78
13.196.0125-A | 58.37
13.196.0126-0 | 47.03
13.196.0126-A | 44.88
13.196.0127-0 | 58.46
13.196.0127-A | 56.05
13.196.0128-0 | 50.47
13.196.0128-A | 48.33
13.196.0129-0 | 61.9
13.196.0129-A | 59.49
13.196.0130-0 | 51.05
13.196.0130-A | 48.9
13.196.0131-0 | 62.48
13.196.0131-A | 60.07
13.196.0132-0 | 49.54
13.196.0132-A | 47.39
13.196.0133-0 | 60.97
13.196.0133-A | 58.56
13.196.0134-0 | 52.98
13.196.0134-A | 50.84
13.196.0135-0 | 64.42
13.196.0135-A | 62
13.196.0136-0 | 53.56
13.196.0136-A | 51.42
13.196.0137-0 | 64.99
13.196.0137-A | 62.58
13.196.0138-0 | 38.62
13.196.0138-A | 37.19
13.196.0139-0 | 50.05
13.196.0139-A | 48.35
13.196.0140-0 | 42.06
13.196.0140-A | 40.63
13.196.0141-0 | 53.5
13.196.0141-A | 51.8
13.196.0142-0 | 42.64
13.196.0142-A | 41.21
13.196.0143-0 | 54.07
13.196.0143-A | 52.38
13.196.0144-0 | 40.32
13.196.0144-A | 38.89
13.196.0145-0 | 51.75
13.196.0145-A | 50.05
13.196.0146-0 | 43.77
13.196.0146-A | 42.34
13.196.0147-0 | 55.2
13.196.0147-A | 53.5
13.196.0148-0 | 44.34
13.196.0148-A | 42.91
13.196.0149-0 | 55.78
13.196.0149-A | 54.08
13.196.0150-0 | 42.83
13.196.0150-A | 41.4
13.196.0151-0 | 54.27
13.196.0151-A | 52.57
13.196.0152-0 | 46.28
13.196.0152-A | 44.85
13.196.0153-0 | 57.71
13.196.0153-A | 56.01
13.196.0154-0 | 46.86
13.196.0154-A | 45.43
13.196.0155-0 | 58.29
13.196.0155-A | 56.59
13.196.0156-0 | 52.42
13.196.0156-A | 50.99
13.196.0157-0 | 63.86
13.196.0157-A | 62.16
13.196.0158-0 | 59.31
13.196.0158-A | 57.88
13.196.0159-0 | 70.74
13.196.0159-A | 69.05
13.196.0160-0 | 60.47
13.196.0160-A | 59.04
13.196.0161-0 | 71.9
13.196.0161-A | 70.2
13.196.0162-0 | 54.13
13.196.0162-A | 52.69
13.196.0163-0 | 65.56
13.196.0163-A | 63.86
13.196.0164-0 | 61.01
13.196.0164-A | 59.58
13.196.0165-0 | 72.45
13.196.0165-A | 70.75
13.196.0166-0 | 62.17
13.196.0166-A | 60.74
13.196.0167-0 | 73.6
13.196.0167-A | 71.9
13.196.0168-0 | 56.64
13.196.0168-A | 55.21
13.196.0169-0 | 68.07
13.196.0169-A | 66.37
13.196.0170-0 | 63.53
13.196.0170-A | 62.1
13.196.0171-0 | 74.96
13.196.0171-A | 73.26
13.196.0172-0 | 64.68
13.196.0172-A | 63.25
13.196.0173-0 | 76.11
13.196.0173-A | 74.41
13.197.0010-0 | 52.99
13.197.0010-A | 48.12
13.199.0010-0 | 170.94
13.199.0010-A | 161.33
13.199.0015-0 | 991.52
13.199.0015-A | 981.91
13.200.0010-0 | 89.83
13.200.0010-A | 85.19
13.200.0015-1 | 109
13.200.0015-B | 100.29
13.200.0020-0 | 141.58
13.200.0020-A | 128.51
13.200.0025-0 | 174.16
13.200.0025-A | 156.73
13.205.0010-0 | 186.33
13.205.0010-A | 185.42
13.205.0015-0 | 160.65
13.205.0015-A | 159.74
13.205.0020-0 | 160.65
13.205.0020-A | 159.74
13.205.0022-0 | 104.75
13.205.0022-A | 103.85
13.205.0025-0 | 181.83
13.205.0025-A | 176.18
13.301.0080-1 | 37.46
13.301.0080-B | 33.09
13.301.0081-0 | 34.21
13.301.0081-A | 30.28
13.301.0082-0 | 50.53
13.301.0082-A | 44.96
13.301.0083-0 | 54.33
13.301.0083-A | 48.34
13.301.0085-0 | 50.15
13.301.0085-A | 44.09
13.301.0090-0 | 46.14
13.301.0090-A | 40.62
13.301.0092-0 | 17.81
13.301.0092-A | 15.56
13.301.0093-0 | 24.51
13.301.0093-A | 21.8
13.301.0094-0 | 14.42
13.301.0094-A | 12.56
13.301.0095-0 | 34.18
13.301.0095-A | 30.35
13.301.0100-0 | 59.57
13.301.0100-A | 53.08
13.301.0105-0 | 15.35
13.301.0105-A | 13.37
13.301.0110-0 | 16.96
13.301.0110-A | 14.84
13.301.0115-0 | 28.14
13.301.0115-A | 24.75
13.301.0117-0 | 17.69
13.301.0117-A | 15.71
13.301.0118-0 | 21.46
13.301.0118-A | 19.17
13.301.0119-0 | 25.24
13.301.0119-A | 22.63
13.301.0120-1 | 29.01
13.301.0120-B | 26.1
13.301.0125-1 | 32.79
13.301.0125-B | 29.56
13.301.0130-1 | 36.56
13.301.0130-B | 33.02
13.301.0131-0 | 40.33
13.301.0131-A | 36.48
13.301.0132-0 | 47.88
13.301.0132-A | 43.4
13.301.0133-0 | 55.43
13.301.0133-A | 50.33
13.301.0134-0 | 59.2
13.301.0134-A | 53.79
13.301.0140-0 | 70.52
13.301.0140-A | 64.17
13.301.0500-0 | 52.07
13.301.0500-A | 46.04
13.301.0505-0 | 84.69
13.301.0505-A | 78.01
13.301.0510-0 | 94.99
13.301.0510-A | 87.53
13.302.0010-0 | 10.74
13.302.0010-A | 9.55
13.330.0010-0 | 65.89
13.330.0010-A | 58.76
13.330.0012-0 | 63.23
13.330.0012-A | 56.59
13.330.0015-0 | 56.03
13.330.0015-A | 49.81
13.330.0018-0 | 36.86
13.330.0018-A | 33.1
13.330.0020-0 | 101.26
13.330.0020-A | 90.08
13.330.0022-0 | 99.6
13.330.0022-A | 88.32
13.330.0023-0 | 101.26
13.330.0023-A | 90.08
13.330.0024-0 | 99.6
13.330.0024-A | 88.32
13.330.0025-0 | 52.53
13.330.0025-A | 45.92
13.330.0028-0 | 26.54
13.330.0028-A | 23.23
13.330.0030-0 | 65.36
13.330.0030-A | 57.08
13.330.0031-0 | 19.8
13.330.0031-A | 17.47
13.330.0033-0 | 23.51
13.330.0033-A | 20.74
13.330.0034-0 | 31.52
13.330.0034-A | 27.94
13.330.0035-0 | 54.69
13.330.0035-A | 48.08
13.330.0036-0 | 26.88
13.330.0036-A | 24.05
13.330.0050-0 | 83.55
13.330.0050-A | 76.96
13.330.0051-0 | 88.8
13.330.0051-A | 82.26
13.330.0060-0 | 104.74
13.330.0060-A | 97.02
13.330.0061-0 | 109.98
13.330.0061-A | 102.32
13.330.0070-0 | 148.83
13.330.0070-A | 142.24
13.330.0071-0 | 154.07
13.330.0071-A | 147.54
13.330.0075-0 | 74.11
13.330.0075-A | 68.36
13.330.0076-0 | 79.35
13.330.0076-A | 73.67
13.330.0078-0 | 59.87
13.330.0078-A | 55.09
13.330.0079-0 | 68.81
13.330.0079-A | 63.4
13.330.0100-0 | 35.54
13.330.0100-A | 31.83
13.330.0101-0 | 35.31
13.330.0101-A | 31.76
13.330.0110-0 | 40.52
13.330.0110-A | 36.62
13.330.0111-0 | 40.41
13.330.0111-A | 36.71
13.330.0500-0 | 61.65
13.330.0500-A | 55.08
13.331.0015-0 | 212.75
13.331.0015-A | 206.53
13.331.0016-0 | 222.61
13.331.0016-A | 215.47
13.331.0017-0 | 203.34
13.331.0017-A | 197.12
13.331.0050-0 | 47.23
13.331.0050-A | 43.53
13.331.0051-0 | 46.91
13.331.0051-A | 43.37
13.332.0010-0 | 119.97
13.332.0010-A | 112.83
13.332.0011-0 | 110.11
13.332.0011-A | 103.89
13.332.0012-0 | 100.7
13.332.0012-A | 94.48
13.333.0010-0 | 133.73
13.333.0010-A | 126.6
13.333.0011-0 | 114.47
13.333.0011-A | 108.25
13.333.0015-0 | 133.73
13.333.0015-A | 126.6
13.333.0016-0 | 114.47
13.333.0016-A | 108.25
13.335.0030-0 | 143.67
13.335.0030-A | 131.75
13.345.0015-0 | 306.71
13.345.0015-A | 295.56
13.345.0016-0 | 371.81
13.345.0016-A | 360.66
13.345.0017-0 | 289.08
13.345.0017-A | 278.24
13.345.0018-0 | 354.18
13.345.0018-A | 343.34
13.345.0020-0 | 48.71
13.345.0020-A | 45.39
13.345.0021-0 | 45.89
13.345.0021-A | 42.67
13.345.0025-0 | 47.64
13.345.0025-A | 45.31
13.345.0026-0 | 44.8
13.345.0026-A | 42.52
13.345.0030-0 | 51.94
13.345.0030-A | 49.6
13.345.0031-0 | 48.76
13.345.0031-A | 46.48
13.345.0035-0 | 73.5
13.345.0035-A | 71.13
13.345.0036-0 | 68.56
13.345.0036-A | 66.28
13.345.0040-0 | 117.98
13.345.0040-A | 115.52
13.345.0041-0 | 108.16
13.345.0041-A | 105.88
13.345.0055-0 | 57.04
13.345.0055-A | 54.6
13.345.0056-0 | 52.72
13.345.0056-A | 50.44
13.345.0060-0 | 98.98
13.345.0060-A | 94.32
13.345.0061-0 | 93.57
13.345.0061-A | 89.01
13.345.0065-0 | 101.9
13.345.0065-A | 97.21
13.345.0066-0 | 95.55
13.345.0066-A | 90.99
13.348.0010-0 | 255.21
13.348.0010-A | 244.07
13.348.0011-0 | 238.68
13.348.0011-A | 227.84
13.348.0040-0 | 120.32
13.348.0040-A | 115.76
13.348.0041-0 | 114.43
13.348.0041-A | 109.99
13.348.0045-0 | 80.15
13.348.0045-A | 77.12
13.348.0046-0 | 76.21
13.348.0046-A | 73.26
13.348.0050-0 | 74.88
13.348.0050-A | 72.05
13.348.0051-0 | 71.49
13.348.0051-A | 68.82
13.348.0055-0 | 101.91
13.348.0055-A | 99.36
13.348.0056-0 | 98.7
13.348.0056-A | 96.03
13.348.0070-0 | 56.05
13.348.0070-A | 53.73
13.348.0071-0 | 53.63
13.348.0071-A | 51.35
13.348.0075-0 | 62.06
13.348.0075-A | 59.73
13.348.0076-0 | 59.26
13.348.0076-A | 56.98
13.348.0080-0 | 89.32
13.348.0080-A | 86.96
13.348.0081-0 | 84.68
13.348.0081-A | 82.4
13.365.0010-0 | 532.23
13.365.0010-A | 521.08
13.365.0011-0 | 513.78
13.365.0011-A | 502.94
13.365.0015-0 | 532.23
13.365.0015-A | 521.08
13.365.0016-0 | 513.78
13.365.0016-A | 502.94
13.365.0020-0 | 71.86
13.365.0020-A | 68.55
13.365.0021-0 | 69.43
13.365.0021-A | 66.21
13.365.0025-0 | 77.48
13.365.0025-A | 75.15
13.365.0026-0 | 74.76
13.365.0026-A | 72.48
13.365.0030-0 | 86.22
13.365.0030-A | 83.88
13.365.0031-0 | 83
13.365.0031-A | 80.72
13.365.0035-0 | 129.34
13.365.0035-A | 126.97
13.365.0036-0 | 124.2
13.365.0036-A | 121.92
13.365.0055-0 | 95.72
13.365.0055-A | 93.28
13.365.0056-0 | 91.24
13.365.0056-A | 88.96
13.365.0060-0 | 162.9
13.365.0060-A | 158.34
13.365.0061-0 | 156.92
13.365.0061-A | 152.47
13.365.0065-0 | 167.63
13.365.0065-A | 163.06
13.365.0066-0 | 161.04
13.365.0066-A | 156.59
13.365.0075-0 | 307.87
13.365.0075-A | 297.03
13.365.0076-0 | 297.48
13.365.0076-A | 286.64
13.365.0083-0 | 58.63
13.365.0083-A | 55.31
13.365.0084-0 | 52
13.365.0084-A | 48.79
13.365.0085-0 | 121.91
13.365.0085-A | 117.34
13.365.0086-0 | 114.43
13.365.0086-A | 109.99
13.365.0087-0 | 86.33
13.365.0087-A | 83.87
13.365.0088-0 | 71.16
13.365.0088-A | 68.88
13.365.0100-0 | 57.12
13.365.0100-A | 54.74
13.365.0101-0 | 49.53
13.365.0101-A | 47.25
13.365.0150-0 | 81.76
13.365.0150-A | 78.93
13.365.0151-0 | 78.37
13.365.0151-A | 75.7
13.365.0155-0 | 109.34
13.365.0155-A | 106.4
13.365.0156-0 | 100.36
13.365.0156-A | 98.08
13.365.0170-0 | 60.61
13.365.0170-A | 58.28
13.365.0171-0 | 57.9
13.365.0171-A | 55.62
13.365.0175-0 | 65.35
13.365.0175-A | 63.01
13.365.0176-0 | 62.18
13.365.0176-A | 59.9
13.365.0180-0 | 89.91
13.365.0180-A | 87.53
13.365.0181-0 | 84.68
13.365.0181-A | 82.4
13.366.0010-0 | 273.76
13.366.0010-A | 262.1
13.366.0011-0 | 230.43
13.366.0011-A | 219.59
13.368.0010-0 | 288.8
13.368.0010-A | 282.77
13.368.0011-0 | 254.72
13.368.0011-A | 249.31
13.368.0012-0 | 328.55
13.368.0012-A | 316.89
13.368.0013-0 | 295.32
13.368.0013-A | 284.48
13.370.0010-0 | 55.94
13.370.0010-A | 51.97
13.370.0015-0 | 55.68
13.370.0015-A | 52.43
13.370.0020-0 | 63.67
13.370.0020-A | 60.13
13.370.0025-0 | 76.47
13.370.0025-A | 72.5
13.370.0040-0 | 67.65
13.370.0040-A | 62.54
13.370.0045-0 | 83.24
13.370.0045-A | 77.5
13.370.0050-0 | 76.91
13.370.0050-A | 71.37
13.370.0055-0 | 78.05
13.370.0055-A | 71.58
13.370.0060-0 | 54.1
13.370.0060-A | 48.76
13.371.0010-0 | 54.27
13.371.0010-A | 50.8
13.371.0015-0 | 53.83
13.371.0015-A | 51.04
13.371.0020-0 | 61.05
13.371.0020-A | 58.06
13.371.0025-0 | 71.87
13.371.0025-A | 68.59
13.373.0010-0 | 28.56
13.373.0010-A | 25.71
13.373.0020-0 | 112.41
13.373.0020-A | 107.02
13.373.0021-0 | 73.28
13.373.0021-A | 68.76
13.373.0025-0 | 136.67
13.373.0025-A | 128.59
13.373.0026-0 | 99.24
13.373.0026-A | 91.66
13.373.0030-0 | 129.69
13.373.0030-A | 124.3
13.373.0031-0 | 95.46
13.373.0031-A | 90.14
13.373.0035-0 | 147.86
13.373.0035-A | 142.47
13.373.0036-0 | 114.19
13.373.0036-A | 108.8
13.375.0010-0 | 29.78
13.375.0010-A | 28.61
13.375.0015-0 | 37.09
13.375.0015-A | 35.64
13.380.0010-0 | 70.46
13.380.0010-A | 65.14
13.380.0011-0 | 74.36
13.380.0011-A | 69.04
13.380.0012-0 | 64.32
13.380.0012-A | 59
13.380.0013-0 | 72.45
13.380.0013-A | 67.13
13.380.0015-0 | 24.19
13.380.0015-A | 21.23
13.380.0016-0 | 24.39
13.380.0016-A | 21.44
13.380.0020-0 | 65.72
13.380.0020-A | 60.13
13.380.0021-0 | 66.03
13.380.0021-A | 60.44
13.380.0025-0 | 163.05
13.380.0025-A | 147.3
13.380.0026-0 | 188.07
13.380.0026-A | 169.99
13.380.0100-0 | 103.89
13.380.0100-A | 92.07
13.380.0101-0 | 88.52
13.380.0101-A | 76.71
13.381.0050-0 | 7.87
13.381.0050-A | 7.02
13.381.0051-0 | 8.27
13.381.0051-A | 7.42
13.381.0085-0 | 15.83
13.381.0085-A | 14.97
13.382.0001-0 | 13.09
13.382.0001-A | 11.45
13.383.0002-0 | 32.13
13.383.0002-A | 29.75
13.383.0003-0 | 23.6
13.383.0003-A | 21.97
13.384.0001-0 | 16.68
13.384.0001-A | 14.51
13.384.0002-0 | 16.95
13.384.0002-A | 14.78
13.385.0001-0 | 97.2
13.385.0001-A | 97.2
13.385.0002-0 | 97.2
13.385.0002-A | 97.2
13.385.0003-0 | 108.52
13.385.0003-A | 108.52
13.385.0005-0 | 31.51
13.385.0005-A | 31.51
13.385.0006-0 | 46.26
13.385.0006-A | 46.26
13.385.0007-0 | 46.26
13.385.0007-A | 46.26
13.385.0008-0 | 99.56
13.385.0008-A | 99.56
13.385.0009-0 | 99.56
13.385.0009-A | 99.56
13.385.0010-0 | 99.56
13.385.0010-A | 99.56
13.385.0050-0 | 288.68
13.385.0050-A | 274.22
13.385.0051-0 | 162.73
13.385.0051-A | 153.02
13.385.0055-0 | 189.89
13.385.0055-A | 178.35
13.385.0056-0 | 148.78
13.385.0056-A | 140.66
13.385.0100-0 | 80.68
13.385.0100-A | 75.52
13.385.0101-0 | 55.86
13.385.0101-A | 52.8
13.390.0020-0 | 95.57
13.390.0020-A | 94.61
13.390.0025-0 | 142.89
13.390.0025-A | 141.93
13.390.0028-0 | 80.51
13.390.0028-A | 79.55
13.390.0035-0 | 132.1
13.390.0035-A | 131.14
13.390.0038-0 | 145.11
13.390.0038-A | 144.26
13.390.0039-0 | 185.4
13.390.0039-A | 184.55
13.390.0040-0 | 152.7
13.390.0040-A | 151.85
13.390.0042-0 | 193.05
13.390.0042-A | 192.2
13.390.0050-0 | 21.08
13.390.0050-A | 20.69
13.390.0055-0 | 15.78
13.390.0055-A | 14.93
13.390.0058-0 | 24.04
13.390.0058-A | 23.19
13.390.0070-0 | 35.88
13.390.0070-A | 33.33
13.390.0075-0 | 10.69
13.390.0075-A | 10.18
13.391.0500-0 | 34.62
13.391.0500-A | 30.82
13.395.0010-0 | 104.87
13.395.0010-A | 104.33
13.395.0011-0 | 157.37
13.395.0011-A | 156.83
13.395.0015-0 | 77.15
13.395.0015-A | 76.61
13.395.0020-0 | 207.88
13.395.0020-A | 207.34
13.395.0025-0 | 63.75
13.395.0025-A | 63.2
13.395.0026-0 | 64.87
13.395.0026-A | 64.33
13.398.0010-1 | 178.53
13.398.0010-B | 173.77
13.398.0015-0 | 281.72
13.398.0015-A | 273.39
13.398.0016-0 | 206.74
13.398.0016-A | 202.41
13.398.0017-0 | 27.76
13.398.0017-A | 26.22
13.398.0018-0 | 52.31
13.398.0018-A | 50.77
13.398.0020-0 | 17.54
13.398.0020-A | 16.13
13.398.0025-0 | 21.52
13.398.0025-A | 20.11
13.398.0030-0 | 32.14
13.398.0030-A | 30.72
13.410.0010-0 | 101.47
13.410.0010-A | 96.71
13.410.0011-0 | 115.35
13.410.0011-A | 108.74
13.410.0012-0 | 53.28
13.410.0012-A | 53.28
13.410.0015-0 | 84.42
13.410.0015-A | 81.94
13.410.0020-0 | 124.77
13.410.0020-A | 116.9
13.410.0025-0 | 121
13.410.0025-A | 113.64
13.410.0030-0 | 101.47
13.410.0030-A | 96.71
13.411.0500-0 | 89.73
13.411.0500-A | 78.89
13.413.0010-0 | 175.59
13.413.0010-A | 167.65
13.413.0011-0 | 165.78
13.413.0011-A | 158.09
13.413.0012-0 | 153.45
13.413.0012-A | 145.51
13.413.0013-0 | 142.68
13.413.0013-A | 134.99
13.413.0020-0 | 72.74
13.413.0020-A | 67.62
13.413.0021-0 | 62.94
13.413.0021-A | 58.06
13.413.0025-0 | 72.02
13.413.0025-A | 66.36
13.413.0026-0 | 62.22
13.413.0026-A | 56.8
13.413.0027-0 | 74.68
13.413.0027-A | 69.56
13.413.0028-0 | 64.88
13.413.0028-A | 60
13.413.0030-0 | 28.35
13.413.0030-A | 25.56
13.413.0031-0 | 26.78
13.413.0031-A | 24.07
13.413.0035-0 | 28.96
13.413.0035-A | 26.19
13.413.0036-0 | 27.86
13.413.0036-A | 25.15
13.415.0010-0 | 66.24
13.415.0010-A | 64.07
13.415.0011-0 | 140.31
13.415.0011-A | 137.49
13.415.0015-0 | 43.12
13.415.0015-A | 41.39
13.415.0020-0 | 75.21
13.415.0020-A | 72.44
13.416.0010-0 | 98.02
13.416.0010-A | 95.19
13.416.0015-0 | 98.02
13.416.0015-A | 95.19
13.440.0015-0 | 527.07
13.440.0015-A | 510.82
13.440.0025-0 | 842.07
13.440.0025-A | 825.82
13.440.0030-0 | 345.51
13.440.0030-A | 340.09
13.440.0035-0 | 533.94
13.440.0035-A | 530.69
13.460.0015-0 | 460
13.460.0015-A | 460
13.460.0025-0 | 124.35
13.460.0025-A | 124.35
13.460.0030-0 | 325
13.460.0030-A | 325
13.460.0032-0 | 336.58
13.460.0032-A | 336.58
13.460.0035-0 | 257.49
13.460.0035-A | 257.49
13.462.0010-0 | 153.29
13.462.0010-A | 146.12
13.462.0015-0 | 153.29
13.462.0015-A | 146.12
13.462.0020-0 | 140.03
13.462.0020-A | 133.61
13.462.0025-0 | 144.4
13.462.0025-A | 137.98
13.468.0010-0 | 91.57
13.468.0010-A | 83.12
13.469.0010-0 | 120.48
13.469.0010-A | 112.57
14.001.0001-0 | 637.79
14.001.0001-A | 632.98
14.001.0002-0 | 3762.99
14.001.0002-A | 3757.34
14.001.0006-0 | 930.18
14.001.0006-A | 921.7
14.001.0011-0 | 2842.58
14.001.0011-A | 2829.86
14.001.0016-0 | 444.18
14.001.0016-A | 439.94
14.001.0030-0 | 1001.78
14.001.0030-A | 994.43
14.001.0035-0 | 984.76
14.001.0035-A | 977.41
14.001.0040-0 | 967.39
14.001.0040-A | 960.04
14.001.0045-0 | 1254
14.001.0045-A | 1243.53
14.001.0050-0 | 1219.08
14.001.0050-A | 1208.61
14.001.0055-0 | 1880.18
14.001.0055-A | 1867.46
14.001.0065-0 | 176.29
14.001.0065-A | 167.89
14.001.0070-0 | 134.06
14.001.0070-A | 128.41
14.001.0072-0 | 151.81
14.001.0072-A | 145.02
14.001.0076-0 | 232.53
14.001.0076-A | 223.48
14.001.0080-0 | 2688.39
14.001.0080-A | 2682.74
14.001.0085-0 | 4832.39
14.001.0085-A | 4826.74
14.001.0100-0 | 332.62
14.001.0100-A | 327.81
14.001.0105-0 | 386.23
14.001.0105-A | 381.42
14.001.0110-0 | 256.81
14.001.0110-A | 252
14.001.0115-0 | 231.73
14.001.0115-A | 226.92
14.001.0120-0 | 188.47
14.001.0120-A | 183.66
14.001.0125-0 | 215.55
14.001.0125-A | 210.74
14.001.0130-0 | 695.53
14.001.0130-A | 695.53
14.001.0300-0 | 250
14.001.0300-A | 250
14.002.0010-0 | 1404.73
14.002.0010-A | 1274.67
14.002.0012-0 | 1452.47
14.002.0012-A | 1316.76
14.002.0013-0 | 1537.71
14.002.0013-A | 1396.34
14.002.0014-0 | 1126.73
14.002.0014-A | 1018.16
14.002.0020-0 | 526.87
14.002.0020-A | 526.87
14.002.0025-0 | 649.6
14.002.0025-A | 649.6
14.002.0041-0 | 2766.92
14.002.0041-A | 2516.42
14.002.0046-0 | 1096.08
14.002.0046-A | 999.95
14.002.0050-0 | 1868.03
14.002.0050-A | 1693.87
14.002.0052-0 | 698.9
14.002.0052-A | 649.99
14.002.0053-0 | 714.26
14.002.0053-A | 660.54
14.002.0054-0 | 148.82
14.002.0054-A | 140.33
14.002.0055-0 | 1019.8
14.002.0055-A | 1007.34
14.002.0058-0 | 1159.35
14.002.0058-A | 1146.89
14.002.0059-0 | 1491.01
14.002.0059-A | 1478.55
14.002.0062-0 | 804
14.002.0062-A | 791.54
14.002.0064-0 | 864.27
14.002.0064-A | 851.82
14.002.0066-0 | 981.67
14.002.0066-A | 969.22
14.002.0070-0 | 1284.63
14.002.0070-A | 1165.88
14.002.0071-0 | 1269.66
14.002.0071-A | 1150.91
14.002.0072-0 | 1614.84
14.002.0072-A | 1456.51
14.002.0076-0 | 2123.67
14.002.0076-A | 1954.03
14.002.0078-0 | 2027.92
14.002.0078-A | 1858.28
14.002.0081-0 | 1367.63
14.002.0081-A | 1263.59
14.002.0082-0 | 669.37
14.002.0082-A | 646.75
14.002.0084-0 | 678.39
14.002.0084-A | 633.15
14.002.0085-0 | 4385.58
14.002.0085-A | 4295.04
14.002.0087-0 | 928.89
14.002.0087-A | 892.13
14.002.0088-0 | 1890.69
14.002.0088-A | 1789.85
14.002.0089-0 | 2611.53
14.002.0089-A | 2499.14
14.002.0092-0 | 2590.49
14.002.0092-A | 2472.67
14.002.0095-0 | 3429.24
14.002.0095-A | 3293.99
14.002.0096-0 | 3572.84
14.002.0096-A | 3445.61
14.002.0097-0 | 703.23
14.002.0097-A | 677.78
14.002.0098-0 | 8304.2
14.002.0098-A | 8084.29
14.002.0099-0 | 5517.83
14.002.0099-A | 5454.68
14.002.0100-0 | 958.72
14.002.0100-A | 958.47
14.002.0101-0 | 1188.75
14.002.0101-A | 1188.5
14.002.0102-0 | 563.24
14.002.0102-A | 562.99
14.002.0103-0 | 1246.08
14.002.0103-A | 1245.83
14.002.0105-0 | 522.91
14.002.0105-A | 460.7
14.002.0108-0 | 587.93
14.002.0108-A | 520.07
14.002.0110-0 | 587.17
14.002.0110-A | 537.41
14.002.0113-0 | 1464.02
14.002.0113-A | 1438.7
14.002.0120-0 | 687.05
14.002.0120-A | 624.47
14.002.0125-0 | 1108.34
14.002.0125-A | 1091.38
14.002.0131-0 | 866.4
14.002.0131-A | 789.78
14.002.0132-0 | 659.22
14.002.0132-A | 620.2
14.002.0133-0 | 762.59
14.002.0133-A | 717.36
14.002.0134-0 | 577.04
14.002.0134-A | 526.03
14.002.0155-0 | 866.4
14.002.0155-A | 789.78
14.002.0156-0 | 322.7
14.002.0156-A | 311.39
14.002.0158-0 | 1624.81
14.002.0158-A | 1511.71
14.002.0161-0 | 1068.07
14.002.0161-A | 973.64
14.002.0162-0 | 552.36
14.002.0162-A | 507.12
14.002.0166-0 | 854.24
14.002.0166-A | 777.62
14.002.0180-0 | 1684.16
14.002.0180-A | 1601.1
14.002.0182-0 | 1467.56
14.002.0182-A | 1393.65
14.002.0184-0 | 2027.4
14.002.0184-A | 1944.13
14.002.0186-0 | 526.91
14.002.0186-A | 477.91
14.002.0187-0 | 542.71
14.002.0187-A | 513.46
14.002.0188-0 | 741.29
14.002.0188-A | 713.89
14.002.0189-0 | 671.61
14.002.0189-A | 659.79
14.002.0191-0 | 575.01
14.002.0191-A | 553.08
14.002.0192-0 | 962.14
14.002.0192-A | 884.04
14.002.0193-0 | 3931.37
14.002.0193-A | 3850.98
14.002.0194-0 | 2092.42
14.002.0194-A | 2013.32
14.002.0195-0 | 1612.34
14.002.0195-A | 1542.68
14.002.0196-0 | 2449.73
14.002.0196-A | 2366.04
14.002.0198-0 | 448.28
14.002.0198-A | 439.79
14.002.0199-0 | 396.43
14.002.0199-A | 377.48
14.002.0200-0 | 105.23
14.002.0200-A | 104.97
14.002.0201-0 | 114.62
14.002.0201-A | 114.08
14.002.0202-0 | 186.59
14.002.0202-A | 186.33
14.002.0203-0 | 194.33
14.002.0203-A | 193.79
14.002.0205-0 | 852.12
14.002.0205-A | 788.22
14.002.0206-0 | 1042.89
14.002.0206-A | 947.33
14.002.0207-1 | 778.04
14.002.0207-B | 742.54
14.002.0208-0 | 354.83
14.002.0208-A | 333.33
14.002.0209-0 | 408.86
14.002.0209-A | 384.72
14.002.0210-0 | 472.12
14.002.0210-A | 460.81
14.002.0211-0 | 314.73
14.002.0211-A | 308.02
14.002.0212-0 | 330.36
14.002.0212-A | 324.7
14.002.0213-0 | 1389.48
14.002.0213-A | 1381
14.002.0214-0 | 1148.92
14.002.0214-A | 1097.54
14.002.0220-0 | 127.51
14.002.0220-A | 116.2
14.002.0225-0 | 422.98
14.002.0225-A | 411.67
14.002.0227-0 | 586.98
14.002.0227-A | 533.26
14.002.0230-0 | 619.39
14.002.0230-A | 551.54
14.002.0232-0 | 605.93
14.002.0232-A | 538.08
14.002.0235-0 | 87.59
14.002.0235-A | 83.86
14.002.0240-0 | 41.79
14.002.0240-A | 38.96
14.002.0242-0 | 27.91
14.002.0242-A | 26.05
14.002.0244-0 | 22.46
14.002.0244-A | 20.87
14.002.0246-0 | 78.73
14.002.0246-A | 75.79
14.002.0248-0 | 29.45
14.002.0248-A | 26.52
14.002.0250-0 | 474.81
14.002.0250-A | 423.92
14.002.0254-0 | 731.82
14.002.0254-A | 680.93
14.002.0260-0 | 434.96
14.002.0260-A | 386.9
14.002.0265-0 | 51.26
14.002.0265-A | 49.43
14.002.0280-0 | 72.48
14.002.0280-A | 69.65
14.002.0283-0 | 63.93
14.002.0283-A | 61.1
14.002.0285-0 | 55.38
14.002.0285-A | 52.56
14.002.0372-0 | 242.5
14.002.0372-A | 235.68
14.002.0373-0 | 35.02
14.002.0373-A | 32.2
14.002.0374-0 | 579.36
14.002.0374-A | 568.05
14.002.0375-0 | 1197.62
14.002.0375-A | 1189.14
14.002.0376-0 | 642.93
14.002.0376-A | 625.96
14.002.0377-0 | 454.14
14.002.0377-A | 431.52
14.002.0380-0 | 63.88
14.002.0380-A | 63.2
14.002.0383-0 | 10.51
14.002.0383-A | 9.91
14.002.0385-0 | 688.94
14.002.0385-A | 639.46
14.002.0390-0 | 778.52
14.002.0390-A | 726.49
14.002.0400-0 | 1189.54
14.002.0400-A | 1178.23
14.002.0402-0 | 399.59
14.002.0402-A | 391.11
14.002.0404-0 | 343.59
14.002.0404-A | 335.11
14.002.0406-0 | 444.6
14.002.0406-A | 436.12
14.002.0408-0 | 525.59
14.002.0408-A | 517.11
14.002.0410-0 | 841.18
14.002.0410-A | 829.88
14.002.0412-0 | 1085.67
14.002.0412-A | 1074.37
14.002.0414-0 | 364.59
14.002.0414-A | 356.11
14.002.0416-0 | 442.79
14.002.0416-A | 434.31
14.002.0430-0 | 115.75
14.002.0430-A | 113.58
14.002.0432-0 | 140.36
14.002.0432-A | 137.4
14.002.0434-0 | 174.14
14.002.0434-A | 170.86
14.002.0436-0 | 190.65
14.002.0436-A | 186.98
14.002.0438-0 | 195.16
14.002.0438-A | 190.94
14.002.0444-0 | 225.72
14.002.0444-A | 221.7
14.002.0452-0 | 310.75
14.002.0452-A | 305.33
14.002.0454-0 | 355.5
14.002.0454-A | 349.03
14.002.0466-0 | 404.84
14.002.0466-A | 394.92
14.002.0468-0 | 491.51
14.002.0468-A | 480.21
14.002.0470-0 | 168.91
14.002.0470-A | 162.12
14.002.0472-0 | 186.71
14.002.0472-A | 179.92
14.002.0478-0 | 233.39
14.002.0478-A | 224.91
14.002.0480-0 | 299.64
14.002.0480-A | 293.99
14.002.0482-0 | 354.92
14.002.0482-A | 347.57
14.002.0483-0 | 295.66
14.002.0483-A | 290.01
14.002.0485-0 | 349.01
14.002.0485-A | 343.7
14.002.0486-0 | 584.42
14.002.0486-A | 567.46
14.002.0487-0 | 628.16
14.002.0487-A | 623.07
14.002.0489-0 | 167.16
14.002.0489-A | 161.85
14.002.0490-0 | 232.89
14.002.0490-A | 227.58
14.002.0491-0 | 397.98
14.002.0491-A | 383.85
14.002.0493-0 | 343.56
14.002.0493-A | 337.91
14.002.0494-0 | 386.36
14.002.0494-A | 381.04
14.002.0495-0 | 1285.79
14.002.0495-A | 1277.96
14.002.0496-0 | 707.55
14.002.0496-A | 696.8
14.002.0498-0 | 504.13
14.002.0498-A | 495.51
14.002.0499-0 | 354.85
14.002.0499-A | 349.53
14.002.0501-0 | 810.37
14.002.0501-A | 803.01
14.002.0503-0 | 542.89
14.002.0503-A | 537.24
14.002.0520-0 | 6616.18
14.002.0520-A | 6599.22
14.002.0521-0 | 7110.58
14.002.0521-A | 7093.62
14.002.0522-0 | 8068.48
14.002.0522-A | 8051.52
14.002.0523-0 | 9108.78
14.002.0523-A | 9091.82
14.002.0524-0 | 10648.63
14.002.0524-A | 10631.67
14.002.0525-0 | 10859.78
14.002.0525-A | 10842.82
14.002.0526-0 | 11070.93
14.002.0526-A | 11053.97
14.002.0527-0 | 11292.38
14.002.0527-A | 11275.42
14.002.0535-0 | 7717.25
14.002.0535-A | 7700.29
14.002.0536-0 | 8351.73
14.002.0536-A | 8334.77
14.002.0537-0 | 8962.52
14.002.0537-A | 8945.56
14.002.0538-0 | 9607.3
14.002.0538-A | 9590.34
14.002.0539-0 | 12073.12
14.002.0539-A | 12056.16
14.002.0540-0 | 13268.95
14.002.0540-A | 13251.99
14.002.0541-0 | 14720.22
14.002.0541-A | 14703.26
14.002.0542-0 | 16056.13
14.002.0542-A | 16039.17
14.003.0016-0 | 515.17
14.003.0016-A | 492.56
14.003.0017-0 | 592.45
14.003.0017-A | 566.44
14.003.0020-0 | 525.89
14.003.0020-A | 503.28
14.003.0021-0 | 604.78
14.003.0021-A | 578.77
14.003.0025-0 | 467.49
14.003.0025-A | 444.88
14.003.0026-0 | 537.62
14.003.0026-A | 511.61
14.003.0028-0 | 520.45
14.003.0028-A | 497.84
14.003.0029-0 | 598.52
14.003.0029-A | 572.51
14.003.0050-0 | 644.45
14.003.0050-A | 621.84
14.003.0051-0 | 741.12
14.003.0051-A | 715.11
14.003.0061-0 | 639.97
14.003.0061-A | 617.36
14.003.0062-0 | 735.97
14.003.0062-A | 709.96
14.003.0070-0 | 442.06
14.003.0070-A | 425.1
14.003.0071-0 | 508.37
14.003.0071-A | 488.86
14.003.0076-0 | 516.84
14.003.0076-A | 499.88
14.003.0077-0 | 594.37
14.003.0077-A | 574.86
14.003.0121-0 | 700.04
14.003.0121-A | 677.42
14.003.0122-0 | 805.04
14.003.0122-A | 779.03
14.003.0130-0 | 587.17
14.003.0130-A | 564.56
14.003.0131-0 | 675.25
14.003.0131-A | 649.24
14.003.0145-0 | 842.37
14.003.0145-A | 819.76
14.003.0146-0 | 968.73
14.003.0146-A | 942.72
14.003.0148-0 | 921.25
14.003.0148-A | 898.64
14.003.0149-0 | 1058.98
14.003.0149-A | 1032.97
14.003.0151-0 | 842.37
14.003.0151-A | 819.76
14.003.0152-0 | 968.73
14.003.0152-A | 942.72
14.003.0153-0 | 495.97
14.003.0153-A | 473.36
14.003.0154-0 | 570.37
14.003.0154-A | 544.36
14.003.0156-0 | 822.37
14.003.0156-A | 799.76
14.003.0157-0 | 945.73
14.003.0157-A | 919.72
14.003.0160-0 | 553.57
14.003.0160-A | 530.96
14.003.0161-0 | 636.61
14.003.0161-A | 610.6
14.003.0163-0 | 376.78
14.003.0163-A | 359.82
14.003.0164-0 | 433.3
14.003.0164-A | 413.79
14.003.0165-0 | 26.9
14.003.0165-A | 24.08
14.003.0200-0 | 1207.18
14.003.0200-A | 1190.22
14.003.0201-0 | 1388.26
14.003.0201-A | 1368.75
14.003.0205-0 | 1150.22
14.003.0205-A | 1133.26
14.003.0206-0 | 1322.75
14.003.0206-A | 1303.24
14.003.0210-0 | 1267.02
14.003.0210-A | 1250.06
14.003.0211-0 | 1457.07
14.003.0211-A | 1437.56
14.003.0220-0 | 1442.38
14.003.0220-A | 1425.42
14.003.0221-0 | 1658.74
14.003.0221-A | 1639.23
14.003.0225-0 | 1239.18
14.003.0225-A | 1222.22
14.003.0226-0 | 1425.06
14.003.0226-A | 1405.55
14.003.0230-0 | 1239.18
14.003.0230-A | 1222.22
14.003.0231-0 | 1425.06
14.003.0231-A | 1405.55
14.003.0240-0 | 196.1
14.003.0240-A | 187.61
14.003.0241-0 | 514.19
14.003.0241-A | 487.62
14.003.0243-0 | 734.42
14.003.0243-A | 670.52
14.003.0250-0 | 45.11
14.003.0250-A | 42.17
14.003.0255-0 | 28.38
14.003.0255-A | 25.44
14.003.0260-0 | 31.98
14.003.0260-A | 29.04
14.003.0265-0 | 126.37
14.003.0265-A | 124.67
14.003.0300-0 | 853.07
14.003.0300-A | 769.83
14.004.0010-0 | 80.81
14.004.0010-A | 78.65
14.004.0015-0 | 108.9
14.004.0015-A | 106.46
14.004.0020-0 | 127.93
14.004.0020-A | 125.22
14.004.0025-0 | 169.37
14.004.0025-A | 166.12
14.004.0030-0 | 294.27
14.004.0030-A | 289.93
14.004.0040-0 | 103.24
14.004.0040-A | 100.8
14.004.0045-0 | 99.84
14.004.0045-A | 97.4
14.004.0046-0 | 302.96
14.004.0046-A | 299.44
14.004.0047-0 | 292.01
14.004.0047-A | 288.76
14.004.0048-0 | 240.46
14.004.0048-A | 238.02
14.004.0050-0 | 200.35
14.004.0050-A | 197.1
14.004.0060-0 | 142.89
14.004.0060-A | 140.45
14.004.0070-0 | 288.35
14.004.0070-A | 285.1
14.004.0073-0 | 429.02
14.004.0073-A | 424.68
14.004.0100-0 | 295.72
14.004.0100-A | 284.41
14.004.0120-0 | 410
14.004.0120-A | 410
14.004.0121-0 | 270
14.004.0121-A | 270
14.004.0150-0 | 880.14
14.004.0150-A | 874.72
14.004.0155-0 | 2229.73
14.004.0155-A | 2221.6
14.004.0160-0 | 11941.33
14.004.0160-A | 11927.78
14.004.0200-0 | 33.66
14.004.0200-A | 33.19
14.004.0205-0 | 21.31
14.004.0205-A | 20.84
14.005.0010-0 | 231.84
14.005.0010-A | 230.15
14.005.0015-0 | 309.91
14.005.0015-A | 308.22
14.005.0020-0 | 377.92
14.005.0020-A | 376.23
14.005.0025-0 | 409.8
14.005.0025-A | 408.11
14.006.0005-0 | 608.25
14.006.0005-A | 574.32
14.006.0008-0 | 581.54
14.006.0008-A | 547.62
14.006.0010-0 | 567.51
14.006.0010-A | 533.58
14.006.0012-0 | 560.92
14.006.0012-A | 526.99
14.006.0014-0 | 552.18
14.006.0014-A | 518.25
14.006.0016-0 | 835.34
14.006.0016-A | 794.63
14.006.0017-0 | 259.57
14.006.0017-A | 236.96
14.006.0019-0 | 264.57
14.006.0019-A | 241.96
14.006.0021-0 | 267.42
14.006.0021-A | 244.81
14.006.0023-0 | 277.72
14.006.0023-A | 255.11
14.006.0025-0 | 300.69
14.006.0025-A | 278.08
14.006.0030-0 | 860.1
14.006.0030-A | 826.17
14.006.0033-0 | 764.96
14.006.0033-A | 731.03
14.006.0036-0 | 754.67
14.006.0036-A | 720.75
14.006.0037-0 | 854.01
14.006.0037-A | 820.08
14.006.0038-0 | 759.44
14.006.0038-A | 725.51
14.006.0039-0 | 560.97
14.006.0039-A | 538.36
14.006.0041-0 | 469.57
14.006.0041-A | 446.96
14.006.0043-0 | 463.02
14.006.0043-A | 440.41
14.006.0050-0 | 829.2
14.006.0050-A | 795.27
14.006.0052-0 | 825.46
14.006.0052-A | 791.53
14.006.0054-0 | 821.72
14.006.0054-A | 787.8
14.006.0058-0 | 530.07
14.006.0058-A | 507.46
14.006.0062-0 | 530.07
14.006.0062-A | 507.46
14.006.0064-0 | 530.07
14.006.0064-A | 507.46
14.006.0077-0 | 693.49
14.006.0077-A | 659.56
14.006.0078-0 | 806.36
14.006.0078-A | 772.43
14.006.0079-0 | 712.23
14.006.0079-A | 678.31
14.006.0081-0 | 702.96
14.006.0081-A | 669.03
14.006.0082-0 | 560.97
14.006.0082-A | 538.36
14.006.0083-0 | 469.57
14.006.0083-A | 446.96
14.006.0084-0 | 463.02
14.006.0084-A | 440.41
14.006.0085-0 | 280.45
14.006.0085-A | 257.84
14.006.0086-0 | 270.01
14.006.0086-A | 247.4
14.006.0087-0 | 256.43
14.006.0087-A | 233.82
14.006.0088-0 | 369.64
14.006.0088-A | 347.02
14.006.0089-0 | 355.89
14.006.0089-A | 333.27
14.006.0090-0 | 394.56
14.006.0090-A | 371.94
14.006.0091-0 | 1105.49
14.006.0091-A | 1071.56
14.006.0092-0 | 1070.76
14.006.0092-A | 1036.83
14.006.0093-0 | 1248.06
14.006.0093-A | 1211.3
14.006.0094-0 | 1211.05
14.006.0094-A | 1174.29
14.006.0095-0 | 1205.02
14.006.0095-A | 1168.27
14.006.0100-0 | 2080.13
14.006.0100-A | 2012.27
14.006.0101-0 | 2092.17
14.006.0101-A | 2024.32
14.006.0102-0 | 2506.27
14.006.0102-A | 2432.76
14.006.0103-0 | 806.36
14.006.0103-A | 783.75
14.006.0104-0 | 775.37
14.006.0104-A | 752.76
14.006.0105-0 | 880.68
14.006.0105-A | 846.75
14.006.0110-0 | 875.9
14.006.0110-A | 841.97
14.006.0115-0 | 871.12
14.006.0115-A | 837.2
14.006.0120-0 | 1231.96
14.006.0120-A | 1186.72
14.006.0121-0 | 1219.79
14.006.0121-A | 1174.55
14.006.0123-0 | 2358.69
14.006.0123-A | 2273.87
14.006.0124-0 | 9518.5
14.006.0124-A | 9313.89
14.006.0126-0 | 1754.82
14.006.0126-A | 1692.62
14.006.0127-0 | 989.17
14.006.0127-A | 978.41
14.006.0150-0 | 897.14
14.006.0150-A | 832.11
14.006.0155-0 | 914.62
14.006.0155-A | 849.59
14.006.0156-0 | 924.06
14.006.0156-A | 859.03
14.006.0160-0 | 927.79
14.006.0160-A | 862.76
14.006.0185-0 | 1232.01
14.006.0185-A | 1198.08
14.006.0190-0 | 916.76
14.006.0190-A | 877.18
14.006.0220-0 | 480.58
14.006.0220-A | 446.66
14.006.0225-0 | 683.24
14.006.0225-A | 618.21
14.006.0230-0 | 1650.51
14.006.0230-A | 1603.02
14.006.0232-0 | 1003.93
14.006.0232-A | 965.36
14.006.0233-0 | 1028.7
14.006.0233-A | 989.57
14.006.0234-0 | 1060.92
14.006.0234-A | 1021.23
14.006.0235-0 | 606.1
14.006.0235-A | 572.17
14.006.0237-0 | 590.7
14.006.0237-A | 556.77
14.006.0238-0 | 586.06
14.006.0238-A | 552.13
14.006.0239-0 | 1001.77
14.006.0239-A | 936.74
14.006.0241-0 | 971.61
14.006.0241-A | 906.59
14.006.0242-0 | 962.96
14.006.0242-A | 897.93
14.006.0250-0 | 346.89
14.006.0250-A | 324.27
14.006.0251-0 | 219.38
14.006.0251-A | 208.08
14.006.0255-0 | 2709.15
14.006.0255-A | 2641.3
14.006.0260-0 | 1524.49
14.006.0260-A | 1420.85
14.006.0265-0 | 1116.17
14.006.0265-A | 1082.24
14.006.0270-0 | 1283.45
14.006.0270-A | 1249.52
14.006.0275-0 | 1584.73
14.006.0275-A | 1545.14
14.006.0285-0 | 1123.51
14.006.0285-A | 1089.58
14.006.0286-0 | 1013.11
14.006.0286-A | 984.83
14.006.0288-0 | 1322.91
14.006.0288-A | 1272.02
14.006.0290-0 | 1620.98
14.006.0290-A | 1581.4
14.006.0295-0 | 2086.18
14.006.0295-A | 2040.95
14.006.0297-0 | 2535.94
14.006.0297-A | 2507.67
14.006.0299-0 | 2906.74
14.006.0299-A | 2878.47
14.006.0301-0 | 3640.43
14.006.0301-A | 3600.85
14.006.0303-0 | 5444.12
14.006.0303-A | 5398.89
14.006.0305-0 | 1103.2
14.006.0305-A | 1057.97
14.006.0353-0 | 205.6
14.006.0353-A | 190.92
14.006.0355-0 | 397.97
14.006.0355-A | 381.01
14.006.0360-0 | 546.98
14.006.0360-A | 518.71
14.006.0362-0 | 169.74
14.006.0362-A | 158.43
14.006.0370-0 | 396.69
14.006.0370-A | 385.38
14.006.0371-0 | 264.37
14.006.0371-A | 242.83
14.006.0372-0 | 1696.69
14.006.0372-A | 1574.8
14.006.0373-0 | 1785.01
14.006.0373-A | 1711.5
14.006.0374-0 | 1024.06
14.006.0374-A | 933.58
14.006.0375-0 | 80.35
14.006.0375-A | 74.69
14.006.0380-0 | 87.99
14.006.0380-A | 82.34
14.006.0385-0 | 95.39
14.006.0385-A | 89.74
14.006.0399-0 | 81.94
14.006.0399-A | 77.42
14.006.0400-0 | 80.05
14.006.0400-A | 75.53
14.006.0401-0 | 31.47
14.006.0401-A | 30.38
14.006.0405-0 | 45.73
14.006.0405-A | 43.75
14.006.0407-0 | 61.35
14.006.0407-A | 59.37
14.006.0408-0 | 41.27
14.006.0408-A | 39.29
14.006.0409-0 | 9.94
14.006.0409-A | 9.52
14.006.0415-0 | 62.68
14.006.0415-A | 57.02
14.006.0417-0 | 82.68
14.006.0417-A | 77.03
14.006.0420-0 | 1042.31
14.006.0420-A | 1026.93
14.006.0422-1 | 1413.11
14.006.0422-B | 1397.73
14.006.0423-0 | 1227.71
14.006.0423-A | 1212.33
14.006.0424-0 | 1391.06
14.006.0424-A | 1378.62
14.006.0426-0 | 927.56
14.006.0426-A | 915.12
14.006.0428-0 | 1340.19
14.006.0428-A | 1334.54
14.006.0430-0 | 866.09
14.006.0430-A | 861.85
14.006.0440-0 | 2024.24
14.006.0440-A | 1892.67
14.006.0445-0 | 544.22
14.006.0445-A | 528.36
14.006.0609-0 | 22.9
14.006.0609-A | 22.9
14.006.0612-0 | 37.08
14.006.0612-A | 37.08
14.006.0615-0 | 54.1
14.006.0615-A | 54.1
14.006.0624-0 | 20.89
14.006.0624-A | 20.89
14.006.0627-0 | 26.63
14.006.0627-A | 26.63
14.006.0630-0 | 44.77
14.006.0630-A | 44.77
14.006.0633-0 | 62.68
14.006.0633-A | 62.68
14.006.0636-0 | 65.98
14.006.0636-A | 65.98
14.006.0639-0 | 39.81
14.006.0639-A | 39.81
14.006.0645-0 | 53.95
14.006.0645-A | 53.95
14.006.0648-0 | 40.86
14.006.0648-A | 40.86
14.006.0680-0 | 10.2
14.006.0680-A | 10.2
14.006.0685-0 | 24.7
14.006.0685-A | 24.7
14.006.0688-0 | 46.86
14.006.0688-A | 46.86
14.006.0695-0 | 71.4
14.006.0695-A | 71.4
14.007.0005-0 | 566.05
14.007.0005-A | 566.05
14.007.0010-0 | 190.11
14.007.0010-A | 190.11
14.007.0015-0 | 186.39
14.007.0015-A | 186.39
14.007.0020-0 | 638.52
14.007.0020-A | 638.52
14.007.0025-0 | 400.03
14.007.0025-A | 400.03
14.007.0030-0 | 137.71
14.007.0030-A | 137.71
14.007.0035-0 | 174.96
14.007.0035-A | 174.96
14.007.0038-0 | 170.9
14.007.0038-A | 170.9
14.007.0039-0 | 256.52
14.007.0039-A | 256.52
14.007.0040-0 | 244.43
14.007.0040-A | 244.43
14.007.0045-0 | 70.42
14.007.0045-A | 70.42
14.007.0050-0 | 469.15
14.007.0050-A | 469.15
14.007.0055-0 | 317.85
14.007.0055-A | 317.85
14.007.0057-0 | 82.52
14.007.0057-A | 82.52
14.007.0060-0 | 244.43
14.007.0060-A | 244.43
14.007.0065-0 | 115.33
14.007.0065-A | 115.33
14.007.0070-0 | 50.89
14.007.0070-A | 50.89
14.007.0075-0 | 62.32
14.007.0075-A | 62.32
14.007.0080-0 | 72.48
14.007.0080-A | 72.48
14.007.0085-0 | 355.98
14.007.0085-A | 355.98
14.007.0090-0 | 419.15
14.007.0090-A | 419.15
14.007.0095-0 | 747.37
14.007.0095-A | 747.37
14.007.0100-0 | 245.78
14.007.0100-A | 245.78
14.007.0101-0 | 694.91
14.007.0101-A | 694.91
14.007.0105-0 | 851.76
14.007.0105-A | 851.76
14.007.0110-0 | 27.55
14.007.0110-A | 27.55
14.007.0115-0 | 88.76
14.007.0115-A | 88.76
14.007.0120-0 | 104.06
14.007.0120-A | 104.06
14.007.0125-0 | 35.8
14.007.0125-A | 35.8
14.007.0130-0 | 227.99
14.007.0130-A | 227.99
14.007.0135-0 | 32.81
14.007.0135-A | 32.81
14.007.0140-0 | 140.69
14.007.0140-A | 140.69
14.007.0145-0 | 225.62
14.007.0145-A | 225.62
14.007.0150-0 | 343.53
14.007.0150-A | 343.53
14.007.0155-0 | 196.64
14.007.0155-A | 196.64
14.007.0160-0 | 243.85
14.007.0160-A | 243.85
14.007.0165-0 | 316.44
14.007.0165-A | 316.44
14.007.0170-0 | 517.69
14.007.0170-A | 517.69
14.007.0175-0 | 681.64
14.007.0175-A | 681.64
14.007.0185-0 | 1087.52
14.007.0185-A | 1087.52
14.007.0190-0 | 247.78
14.007.0190-A | 247.78
14.007.0195-0 | 137.7
14.007.0195-A | 137.7
14.007.0200-0 | 180.52
14.007.0200-A | 180.52
14.007.0250-0 | 308.79
14.007.0250-A | 308.79
14.007.0251-0 | 162.12
14.007.0251-A | 162.12
14.007.0253-0 | 162.12
14.007.0253-A | 162.12
14.007.0256-0 | 27.61
14.007.0256-A | 27.61
14.007.0258-0 | 231.59
14.007.0258-A | 231.59
14.007.0261-0 | 27.61
14.007.0261-A | 27.61
14.007.0263-0 | 231.59
14.007.0263-A | 231.59
14.007.0266-0 | 115
14.007.0266-A | 115
14.007.0267-0 | 22.4
14.007.0267-A | 22.4
14.007.0268-0 | 7.66
14.007.0268-A | 7.66
14.007.0269-0 | 9.92
14.007.0269-A | 9.92
14.007.0270-0 | 161.67
14.007.0270-A | 161.67
14.007.0274-0 | 35.04
14.007.0274-A | 35.04
14.007.0276-0 | 63.34
14.007.0276-A | 63.34
14.007.0277-0 | 11.5
14.007.0277-A | 11.5
14.007.0278-0 | 13.39
14.007.0278-A | 13.39
14.007.0279-0 | 15.29
14.007.0279-A | 15.29
14.007.0280-0 | 38.01
14.007.0280-A | 38.01
14.007.0281-0 | 18.81
14.007.0281-A | 18.81
14.007.0282-0 | 18.16
14.007.0282-A | 18.16
14.007.0283-0 | 3.75
14.007.0283-A | 3.75
14.007.0284-0 | 5.9
14.007.0284-A | 5.9
14.007.0286-0 | 14.32
14.007.0286-A | 14.32
14.007.0287-0 | 47.16
14.007.0287-A | 47.16
14.007.0288-0 | 8.09
14.007.0288-A | 8.09
14.007.0289-0 | 69.33
14.007.0289-A | 69.33
14.007.0290-0 | 5.47
14.007.0290-A | 5.47
14.007.0292-0 | 6.38
14.007.0292-A | 6.38
14.007.0294-0 | 49.13
14.007.0294-A | 49.13
14.007.0296-0 | 38.05
14.007.0296-A | 38.05
14.007.0298-0 | 102.37
14.007.0298-A | 102.37
14.007.0300-0 | 10.48
14.007.0300-A | 10.48
14.007.0302-0 | 54.9
14.007.0302-A | 54.9
14.007.0304-0 | 79.9
14.007.0304-A | 79.9
14.007.0306-0 | 5.64
14.007.0306-A | 5.64
14.007.0308-0 | 6.08
14.007.0308-A | 6.08
14.007.0310-0 | 60.69
14.007.0310-A | 60.69
14.007.0312-0 | 23.59
14.007.0312-A | 23.59
14.007.0313-0 | 162.04
14.007.0313-A | 162.04
14.007.0314-0 | 135.86
14.007.0314-A | 135.86
14.007.0315-0 | 180.25
14.007.0315-A | 180.25
14.007.0316-0 | 7.51
14.007.0316-A | 7.51
14.007.0318-0 | 28.69
14.007.0318-A | 28.69
14.007.0320-0 | 46
14.007.0320-A | 46
14.007.0322-0 | 19.47
14.007.0322-A | 19.47
14.007.0324-0 | 44.81
14.007.0324-A | 44.81
14.007.0326-0 | 32.12
14.007.0326-A | 32.12
14.007.0328-0 | 6.45
14.007.0328-A | 6.45
14.007.0330-0 | 174.4
14.007.0330-A | 174.4
14.007.0332-0 | 1.75
14.007.0332-A | 1.75
14.007.0334-0 | 17.61
14.007.0334-A | 17.61
14.007.0335-0 | 5.22
14.007.0335-A | 5.22
14.007.0336-0 | 23.13
14.007.0336-A | 23.13
14.007.0337-0 | 34.43
14.007.0337-A | 34.43
14.007.0338-0 | 51.4
14.007.0338-A | 51.4
14.007.0340-0 | 44.04
14.007.0340-A | 44.04
14.007.0342-0 | 26.96
14.007.0342-A | 26.96
14.007.0344-0 | 108.89
14.007.0344-A | 108.89
14.007.0345-0 | 17.3
14.007.0345-A | 17.3
14.007.0346-0 | 22.86
14.007.0346-A | 22.86
14.007.0347-0 | 25.65
14.007.0347-A | 25.65
14.007.0348-0 | 18.13
14.007.0348-A | 18.13
14.007.0360-0 | 7.13
14.007.0360-A | 6.86
14.007.0365-0 | 3.69
14.007.0365-A | 3.42
14.007.0390-0 | 0.8
14.007.0390-A | 0.8
14.007.0396-0 | 17.54
14.007.0396-A | 17.54
14.007.0400-0 | 86.22
14.007.0400-A | 86.22
14.007.0500-0 | 369.39
14.007.0500-A | 366.28
14.007.0505-0 | 844.03
14.007.0505-A | 836.96
14.008.0010-0 | 866.99
14.008.0010-A | 802.34
14.008.0015-0 | 1293.79
14.008.0015-A | 1195.59
14.008.0020-0 | 1298.75
14.008.0020-A | 1200.56
14.008.0025-0 | 1622.86
14.008.0025-A | 1493.56
14.008.0030-0 | 2476.46
14.008.0030-A | 2280.06
14.008.0035-0 | 2486.39
14.008.0035-A | 2290
14.008.0045-0 | 771.02
14.008.0045-A | 714.85
14.008.0050-0 | 2918.37
14.008.0050-A | 2895.76
14.008.0052-0 | 2300
14.008.0052-A | 2277.39
14.008.0055-0 | 1937.69
14.008.0055-A | 1915.08
14.008.0065-0 | 713.34
14.008.0065-A | 657.18
14.008.0070-0 | 178.46
14.008.0070-A | 164.96
14.008.0075-0 | 207.9
14.008.0075-A | 192.66
14.008.0080-0 | 237.1
14.008.0080-A | 220.12
14.008.0090-0 | 2021
14.008.0090-A | 1948.59
14.008.0092-0 | 2195.69
14.008.0092-A | 2117.63
14.008.0093-0 | 646.85
14.008.0093-A | 614.02
14.008.0095-0 | 744.44
14.008.0095-A | 679.8
14.008.0096-0 | 1169.13
14.008.0096-A | 1070.93
14.008.0097-0 | 1171.98
14.008.0097-A | 1073.78
14.009.0010-0 | 57.03
14.009.0010-A | 49.43
14.009.0015-0 | 51.96
14.009.0015-A | 45.03
14.009.0020-0 | 47.14
14.009.0020-A | 40.86
14.009.0022-0 | 22.81
14.009.0022-A | 19.77
14.009.0024-0 | 20.78
14.009.0024-A | 18.01
14.009.0026-0 | 18.75
14.009.0026-A | 16.25
14.009.0040-0 | 19.01
14.009.0040-A | 16.47
14.009.0045-0 | 15.2
14.009.0045-A | 13.18
14.009.0050-0 | 11.4
14.009.0050-A | 9.88
14.009.0052-0 | 8.87
14.009.0052-A | 7.68
14.009.0054-0 | 7.6
14.009.0054-A | 6.59
14.009.0056-0 | 6.33
14.009.0056-A | 5.49
14.009.0060-0 | 12.67
14.009.0060-A | 10.98
14.009.0070-0 | 57.03
14.009.0070-A | 49.43
14.009.0075-0 | 43.09
14.009.0075-A | 37.34
14.009.0080-0 | 88.71
14.009.0080-A | 76.89
14.009.0085-0 | 6.33
14.009.0085-A | 5.49
14.009.0090-0 | 7.6
14.009.0090-A | 6.59
14.009.0095-0 | 5.06
14.009.0095-A | 4.39
14.009.0110-0 | 25.34
14.009.0110-A | 21.96
14.009.0120-0 | 50.69
14.009.0120-A | 43.93
14.009.0125-0 | 25.34
14.009.0125-A | 21.96
14.009.0130-0 | 25.34
14.009.0130-A | 21.96
14.010.0010-0 | 1278.71
14.010.0010-A | 1235.37
14.010.0015-0 | 1199.86
14.010.0015-A | 1156.51
15.001.0020-1 | 226.18
15.001.0020-B | 203.03
15.001.0025-0 | 271.66
15.001.0025-A | 247.29
15.001.0026-0 | 341.27
15.001.0026-A | 313.09
15.001.0027-0 | 546.58
15.001.0027-A | 504.39
15.001.0028-0 | 464.16
15.001.0028-A | 426.67
15.001.0029-0 | 1395.52
15.001.0029-A | 1302.47
15.001.0030-0 | 1599.51
15.001.0030-A | 1492.49
15.001.0031-0 | 1053.99
15.001.0031-A | 979.86
15.001.0032-0 | 423.44
15.001.0032-A | 386.49
15.001.0033-0 | 339.62
15.001.0033-A | 307.55
15.001.0034-0 | 1196.43
15.001.0034-A | 1116.66
15.001.0035-0 | 1350.67
15.001.0035-A | 1259.63
15.001.0053-0 | 4493.99
15.001.0053-A | 4360.88
15.001.0054-0 | 2513.35
15.001.0054-A | 2433.37
15.001.0055-0 | 2805.35
15.001.0055-A | 2711.73
15.001.0056-0 | 1604.94
15.001.0056-A | 1547.72
15.001.0057-0 | 5833.1
15.001.0057-A | 5631.65
15.001.0060-0 | 612.68
15.001.0060-A | 565.67
15.001.0061-0 | 1065.69
15.001.0061-A | 984.23
15.001.0069-0 | 467.71
15.001.0069-A | 415.76
15.001.0071-0 | 785.93
15.001.0071-A | 715.28
15.001.0072-0 | 913.18
15.001.0072-A | 835.26
15.001.0073-0 | 1164.34
15.001.0073-A | 1074.01
15.001.0075-0 | 743.31
15.001.0075-A | 677.32
15.001.0076-0 | 1057.06
15.001.0076-A | 977.27
15.001.0077-0 | 121.79
15.001.0077-A | 121.79
15.001.0078-0 | 146.15
15.001.0078-A | 146.15
15.001.0079-0 | 383.57
15.001.0079-A | 383.57
15.001.0080-0 | 54.66
15.001.0080-A | 51.45
15.001.0090-0 | 80.93
15.001.0090-A | 76.79
15.001.0095-0 | 110.47
15.001.0095-A | 104.94
15.001.0100-0 | 156.05
15.001.0100-A | 148.48
15.002.0062-0 | 167.06
15.002.0062-A | 156.22
15.002.0063-0 | 233.41
15.002.0063-A | 222.58
15.002.0080-0 | 1565.52
15.002.0080-A | 1499.1
15.002.0082-0 | 1939.58
15.002.0082-A | 1859.86
15.002.0084-0 | 2150.89
15.002.0084-A | 2063.54
15.002.0086-0 | 2273.3
15.002.0086-A | 2179.64
15.002.0088-0 | 2352.62
15.002.0088-A | 2257
15.002.0090-0 | 2528.51
15.002.0090-A | 2426.02
15.002.0092-0 | 2787.57
15.002.0092-A | 2675.97
15.002.0094-0 | 3221.9
15.002.0094-A | 3093.51
15.002.0096-0 | 3450.02
15.002.0096-A | 3312.97
15.002.0120-0 | 217.11
15.002.0120-A | 202.21
15.002.0125-0 | 395.35
15.002.0125-A | 370.95
15.002.0130-0 | 1314.08
15.002.0130-A | 1224.4
15.002.0135-0 | 2455.14
15.002.0135-A | 2287.78
15.002.0200-0 | 250.38
15.002.0200-A | 241.73
15.002.0205-0 | 199.5
15.002.0205-A | 192.9
15.002.0210-0 | 148.91
15.002.0210-A | 144.58
15.002.0310-0 | 1771.38
15.002.0310-A | 1709.19
15.002.0400-0 | 167.06
15.002.0400-A | 156.22
15.002.0401-0 | 233.6
15.002.0401-A | 222.77
15.002.0580-0 | 3478.8
15.002.0580-A | 3402.37
15.002.0582-0 | 4039.68
15.002.0582-A | 3924.78
15.002.0584-0 | 5394.62
15.002.0584-A | 5276.96
15.002.0586-0 | 5984.62
15.002.0586-A | 5844.06
15.002.0588-0 | 6000.65
15.002.0588-A | 5866.25
15.002.0590-0 | 9083.38
15.002.0590-A | 8950.76
15.002.0592-0 | 7855.49
15.002.0592-A | 7663.62
15.002.0594-0 | 6620.9
15.002.0594-A | 6452.32
15.002.0596-0 | 10526.53
15.002.0596-A | 10348.99
15.002.0598-0 | 9176.35
15.002.0598-A | 8920.35
15.002.0600-0 | 9291.25
15.002.0600-A | 9071.73
15.002.0602-0 | 11416.19
15.002.0602-A | 11216.18
15.002.0604-0 | 10890.53
15.002.0604-A | 10620.09
15.002.0606-0 | 12814.17
15.002.0606-A | 12569.26
15.002.0608-0 | 11375.02
15.002.0608-A | 11053.62
15.002.0610-0 | 15073.52
15.002.0610-A | 14783.66
15.002.0612-0 | 14047.3
15.002.0612-A | 13674.98
15.002.0614-0 | 16556.67
15.002.0614-A | 16221.9
15.002.0616-0 | 18137.02
15.002.0616-A | 17757.3
15.002.0618-0 | 19864.84
15.002.0618-A | 19417.72
15.002.0620-0 | 21347.99
15.002.0620-A | 20855.95
15.002.0622-0 | 874.9
15.002.0622-A | 843.32
15.002.0623-0 | 1020.11
15.002.0623-A | 979.7
15.002.0624-0 | 1185.6
15.002.0624-A | 1136.33
15.002.0625-0 | 1652.26
15.002.0625-A | 1594.44
15.002.0626-0 | 1570.3
15.002.0626-A | 1503.33
15.002.0627-0 | 1959
15.002.0627-A | 1891.52
15.002.0628-0 | 2147.25
15.002.0628-A | 2053.76
15.002.0629-0 | 2672.26
15.002.0629-A | 2585.48
15.002.0630-0 | 2514.64
15.002.0630-A | 2438.44
15.002.0631-0 | 2524.74
15.002.0631-A | 2413.64
15.002.0632-0 | 2953.75
15.002.0632-A | 2847.64
15.002.0633-0 | 2913.75
15.002.0633-A | 2824.5
15.002.0634-0 | 2908.69
15.002.0634-A | 2779.81
15.002.0635-0 | 3260.49
15.002.0635-A | 3144.72
15.002.0636-0 | 3695.68
15.002.0636-A | 3580.78
15.002.0637-0 | 3307.75
15.002.0637-A | 3207.08
15.002.0638-0 | 3860.61
15.002.0638-A | 3687.48
15.002.0639-0 | 4229.28
15.002.0639-A | 4074.87
15.002.0640-0 | 4086.67
15.002.0640-A | 3958.94
15.002.0641-0 | 3898.62
15.002.0641-A | 3780.96
15.002.0642-0 | 4477.62
15.002.0642-A | 4337.06
15.002.0643-0 | 4089.36
15.002.0643-A | 3954.73
15.002.0644-0 | 5941.51
15.002.0644-A | 5729.15
15.002.0645-0 | 5632.54
15.002.0645-A | 5453.5
15.002.0646-0 | 5079.23
15.002.0646-A | 4927.61
15.002.0647-0 | 6380.48
15.002.0647-A | 6175.78
15.002.0648-0 | 5800.64
15.002.0648-A | 5615.09
15.002.0649-0 | 6740.53
15.002.0649-A | 6562.99
15.002.0650-0 | 8591.29
15.002.0650-A | 8309.63
15.002.0651-0 | 7679.8
15.002.0651-A | 7426.32
15.002.0652-0 | 9082.17
15.002.0652-A | 8837.26
15.002.0653-0 | 10059.69
15.002.0653-A | 9721.33
15.002.0654-0 | 11395.98
15.002.0654-A | 11083.68
15.002.0655-0 | 11915.91
15.002.0655-A | 11509.63
15.002.0656-0 | 13621.02
15.002.0656-A | 13241.3
15.002.0657-0 | 15845.84
15.002.0657-A | 15398.72
15.002.0658-0 | 18070.68
15.002.0658-A | 17556.17
15.002.0659-0 | 20295.49
15.002.0659-A | 19713.59
15.002.0660-0 | 22520.3
15.002.0660-A | 21871
15.002.0661-0 | 24745.11
15.002.0661-A | 24028.42
15.002.0662-0 | 1084.11
15.002.0662-A | 1043.7
15.002.0663-0 | 1820.26
15.002.0663-A | 1762.44
15.002.0664-0 | 2788.8
15.002.0664-A | 2712.37
15.002.0665-0 | 3495.75
15.002.0665-A | 3395.08
15.002.0666-0 | 6601.57
15.002.0666-A | 6468.95
15.002.0668-0 | 727.9
15.002.0668-A | 696.32
15.002.0669-0 | 923.11
15.002.0669-A | 882.7
15.002.0670-0 | 1119.6
15.002.0670-A | 1070.33
15.002.0671-0 | 1548.26
15.002.0671-A | 1490.44
15.002.0672-0 | 1513.3
15.002.0672-A | 1446.33
15.002.0673-0 | 1855
15.002.0673-A | 1787.52
15.002.0674-0 | 2090.25
15.002.0674-A | 1996.76
15.002.0675-0 | 2469.26
15.002.0675-A | 2382.48
15.002.0676-0 | 2364.64
15.002.0676-A | 2288.44
15.002.0677-0 | 2527.99
15.002.0677-A | 2416.8
15.002.0678-0 | 2849.75
15.002.0678-A | 2743.64
15.002.0679-0 | 2763.75
15.002.0679-A | 2674.5
15.002.0680-0 | 2908.69
15.002.0680-A | 2779.81
15.002.0681-0 | 3157.49
15.002.0681-A | 3041.72
15.002.0682-0 | 3545.68
15.002.0682-A | 3430.78
15.002.0683-0 | 3076.75
15.002.0683-A | 2976.08
15.002.0684-0 | 3860.61
15.002.0684-A | 3687.48
15.002.0685-0 | 4125.28
15.002.0685-A | 3970.87
15.002.0686-0 | 3935.67
15.002.0686-A | 3807.94
15.002.0687-0 | 3667.62
15.002.0687-A | 3549.96
15.002.0688-0 | 4327.62
15.002.0688-A | 4187.06
15.002.0689-0 | 4258.36
15.002.0689-A | 4123.73
15.002.0690-0 | 5638.51
15.002.0690-A | 5426.15
15.002.0691-0 | 5449.54
15.002.0691-A | 5270.5
15.002.0692-0 | 4848.23
15.002.0692-A | 4696.61
15.002.0693-0 | 6197.48
15.002.0693-A | 5992.78
15.002.0694-0 | 5569.64
15.002.0694-A | 5384.09
15.002.0695-0 | 6509.53
15.002.0695-A | 6331.99
15.002.0696-0 | 8441.29
15.002.0696-A | 8159.63
15.002.0697-0 | 7448.8
15.002.0697-A | 7195.32
15.002.0698-0 | 8587.17
15.002.0698-A | 8342.26
15.002.0699-0 | 9850.69
15.002.0699-A | 9512.33
15.002.0700-0 | 11075.98
15.002.0700-A | 10763.68
15.002.0701-0 | 12121.91
15.002.0701-A | 11715.63
15.002.0702-0 | 13025.02
15.002.0702-A | 12645.3
15.002.0703-0 | 15243.84
15.002.0703-A | 14796.72
15.002.0704-0 | 17462.68
15.002.0704-A | 16948.17
15.002.0705-0 | 19681.49
15.002.0705-A | 19099.59
15.002.0706-0 | 21900.3
15.002.0706-A | 21251
15.002.0707-0 | 24119.11
15.002.0707-A | 23402.42
15.003.0023-0 | 43.29
15.003.0023-A | 40.68
15.003.0024-0 | 61.12
15.003.0024-A | 57.34
15.003.0025-1 | 75.95
15.003.0025-B | 71.1
15.003.0026-1 | 92.2
15.003.0026-B | 86.27
15.003.0027-1 | 119.11
15.003.0027-B | 112.29
15.003.0028-0 | 147.91
15.003.0028-A | 140.67
15.003.0066-0 | 1005.19
15.003.0066-A | 956.43
15.003.0068-0 | 1376.4
15.003.0068-A | 1305.26
15.003.0069-0 | 466.33
15.003.0069-A | 450.08
15.003.0073-0 | 818.87
15.003.0073-A | 764.42
15.003.0175-0 | 18.21
15.003.0175-A | 17.94
15.003.0176-0 | 13.88
15.003.0176-A | 13.61
15.003.0177-0 | 23.18
15.003.0177-A | 21.1
15.003.0178-0 | 33.7
15.003.0178-A | 30.54
15.003.0179-0 | 24.79
15.003.0179-A | 24.52
15.003.0180-0 | 45.08
15.003.0180-A | 41.68
15.003.0181-0 | 18.32
15.003.0181-A | 18.32
15.003.0185-0 | 19.53
15.003.0185-A | 19.26
15.003.0186-0 | 206.6
15.003.0186-A | 198.47
15.003.0190-0 | 261.84
15.003.0190-A | 253.71
15.003.0192-0 | 145.23
15.003.0192-A | 137.1
15.003.0193-0 | 131.07
15.003.0193-A | 123.22
15.003.0194-0 | 114.57
15.003.0194-A | 106.71
15.003.0200-0 | 8.76
15.003.0200-A | 8.16
15.003.0202-0 | 11.06
15.003.0202-A | 10.36
15.003.0204-0 | 14.96
15.003.0204-A | 14.09
15.003.0206-0 | 17.29
15.003.0206-A | 16.32
15.003.0208-0 | 22.71
15.003.0208-A | 21.63
15.003.0210-0 | 29.87
15.003.0210-A | 28.57
15.003.0212-0 | 36.47
15.003.0212-A | 34.85
15.003.0214-0 | 58.21
15.003.0214-A | 56.42
15.003.0216-0 | 60.73
15.003.0216-A | 58.56
15.003.0350-0 | 14.11
15.003.0350-A | 12.78
15.003.0351-0 | 22.17
15.003.0351-A | 20.09
15.003.0352-0 | 24.19
15.003.0352-A | 21.91
15.003.0353-0 | 36.28
15.003.0353-A | 32.87
15.003.0354-1 | 40.31
15.003.0354-B | 36.52
15.003.0355-0 | 60.47
15.003.0355-A | 54.79
15.003.0356-1 | 48.81
15.003.0356-B | 44.21
15.003.0357-0 | 73.22
15.003.0357-A | 66.31
15.003.0358-1 | 67.51
15.003.0358-B | 62.09
15.003.0359-0 | 111.4
15.003.0359-A | 102.46
15.003.0360-0 | 77.95
15.003.0360-A | 68.52
15.003.0361-0 | 113.27
15.003.0361-A | 99.13
15.003.0365-0 | 30.66
15.003.0365-A | 27.52
15.003.0370-0 | 12.22
15.003.0370-A | 11.13
15.003.0371-0 | 12.51
15.003.0371-A | 11.43
15.003.0372-0 | 12.58
15.003.0372-A | 11.5
15.003.0373-0 | 14.13
15.003.0373-A | 13.05
15.003.0375-0 | 58.42
15.003.0375-A | 52.13
15.003.0377-0 | 47.16
15.003.0377-A | 40.88
15.003.0379-0 | 23.62
15.003.0379-A | 20.48
15.003.0380-0 | 34.76
15.003.0380-A | 31.61
15.003.0381-0 | 27.66
15.003.0381-A | 24.52
15.003.0390-0 | 6.9
15.003.0390-A | 6.14
15.003.0391-0 | 7.47
15.003.0391-A | 6.71
15.003.0392-0 | 7.8
15.003.0392-A | 7.05
15.003.0393-0 | 8.81
15.003.0393-A | 8
15.003.0394-0 | 8.83
15.003.0394-A | 8.02
15.003.0395-0 | 9.62
15.003.0395-A | 8.74
15.003.0396-0 | 10
15.003.0396-A | 9.12
15.003.0397-0 | 10.78
15.003.0397-A | 9.84
15.003.0398-0 | 11.62
15.003.0398-A | 10.68
15.003.0400-0 | 197.1
15.003.0400-A | 175.43
15.003.0405-0 | 47.89
15.003.0405-A | 42.47
15.003.0410-0 | 127.92
15.003.0410-A | 117.08
15.003.0415-0 | 157.09
15.003.0415-A | 136.12
15.003.0420-0 | 25.4
15.003.0420-A | 22.12
15.003.0421-0 | 33.86
15.003.0421-A | 29.5
15.003.0500-0 | 34.09
15.003.0500-A | 33.14
15.003.0505-0 | 52.89
15.003.0505-A | 51.94
15.003.0510-0 | 27.04
15.003.0510-A | 26.09
15.003.0515-0 | 31.01
15.003.0515-A | 30.06
15.003.0520-0 | 37.92
15.003.0520-A | 36.95
15.003.0525-0 | 50.23
15.003.0525-A | 49.09
15.003.0530-0 | 66.79
15.003.0530-A | 65.49
15.003.0535-0 | 77.58
15.003.0535-A | 76.11
15.003.0540-0 | 94.49
15.003.0540-A | 92.82
15.003.0545-0 | 126.09
15.003.0545-A | 124.11
15.003.0550-0 | 150.3
15.003.0550-A | 148.06
15.003.0552-0 | 176.45
15.003.0552-A | 174.07
15.003.0555-0 | 245.68
15.003.0555-A | 242.86
15.003.0560-0 | 336.04
15.003.0560-A | 332.96
15.003.0565-0 | 412.93
15.003.0565-A | 409.59
15.003.0600-0 | 134.65
15.003.0600-A | 123.82
15.003.0650-0 | 128.41
15.003.0650-A | 117.57
15.004.0010-0 | 612.52
15.004.0010-A | 579.23
15.004.0011-0 | 865.19
15.004.0011-A | 823.93
15.004.0012-0 | 1779.77
15.004.0012-A | 1706.34
15.004.0013-0 | 2544.75
15.004.0013-A | 2460.84
15.004.0014-0 | 3623.04
15.004.0014-A | 3522.48
15.004.0023-0 | 21.53
15.004.0023-A | 19.45
15.004.0024-0 | 27.29
15.004.0024-A | 24.94
15.004.0025-0 | 33.94
15.004.0025-A | 31.32
15.004.0026-0 | 37.03
15.004.0026-A | 34.14
15.004.0027-0 | 51.99
15.004.0027-A | 48.71
15.004.0028-0 | 76.84
15.004.0028-A | 73.18
15.004.0045-0 | 243.15
15.004.0045-A | 218.77
15.004.0046-0 | 455.55
15.004.0046-A | 418.6
15.004.0050-0 | 187.44
15.004.0050-A | 170.1
15.004.0051-0 | 176.99
15.004.0051-A | 159.65
15.004.0053-0 | 352.79
15.004.0053-A | 318.12
15.004.0055-0 | 309.71
15.004.0055-A | 274.61
15.004.0058-0 | 305.59
15.004.0058-A | 270.48
15.004.0059-0 | 160.23
15.004.0059-A | 141.26
15.004.0060-1 | 286.55
15.004.0060-B | 262.17
15.004.0061-0 | 385.62
15.004.0061-A | 355.82
15.004.0062-0 | 375.44
15.004.0062-A | 345.64
15.004.0063-0 | 188.63
15.004.0063-A | 168.22
15.004.0064-0 | 239.17
15.004.0064-A | 213.65
15.004.0065-0 | 158.69
15.004.0065-A | 139.73
15.004.0067-0 | 183.21
15.004.0067-A | 162.95
15.004.0070-0 | 260.41
15.004.0070-A | 233.76
15.004.0074-0 | 373.96
15.004.0074-A | 338.77
15.004.0075-0 | 181.97
15.004.0075-A | 161.71
15.004.0076-0 | 41.01
15.004.0076-A | 39.13
15.004.0080-0 | 215.1
15.004.0080-A | 189.43
15.004.0085-0 | 228.32
15.004.0085-A | 208.06
15.004.0086-0 | 20.53
15.004.0086-A | 18.96
15.004.0090-0 | 160.82
15.004.0090-A | 141.85
15.004.0102-1 | 389.44
15.004.0102-B | 351.63
15.004.0103-0 | 330.45
15.004.0103-A | 295.34
15.004.0104-0 | 342.91
15.004.0104-A | 307.8
15.004.0105-0 | 369.15
15.004.0105-A | 334.04
15.004.0108-0 | 322.61
15.004.0108-A | 290.22
15.004.0110-0 | 312.21
15.004.0110-A | 279.82
15.004.0125-0 | 341.44
15.004.0125-A | 307.42
15.004.0126-0 | 308.42
15.004.0126-A | 276.02
15.004.0127-0 | 298.02
15.004.0127-A | 265.62
15.004.0130-0 | 329.27
15.004.0130-A | 296.87
15.004.0131-0 | 288.12
15.004.0131-A | 258.44
15.004.0133-0 | 277.72
15.004.0133-A | 248.04
15.004.0150-0 | 256.81
15.004.0150-A | 230.15
15.004.0151-0 | 221.11
15.004.0151-A | 199.44
15.004.0160-0 | 156.25
15.004.0160-A | 139.31
15.004.0161-0 | 202.61
15.004.0161-A | 180.96
15.004.0170-0 | 57.87
15.004.0170-A | 52.67
15.004.0175-1 | 211.22
15.004.0175-B | 200.39
15.004.0176-0 | 126.89
15.004.0176-A | 116.05
15.004.0180-0 | 127.62
15.004.0180-A | 122.2
15.004.0181-0 | 76.62
15.004.0181-A | 71.2
15.004.0190-0 | 49.42
15.004.0190-A | 45.08
15.004.0200-0 | 203.84
15.004.0200-A | 192.98
15.004.0202-0 | 101.12
15.004.0202-A | 92.57
15.004.0204-0 | 63.18
15.004.0204-A | 58.4
15.004.0210-0 | 30.43
15.004.0210-A | 28.27
15.004.0212-0 | 25.8
15.004.0212-A | 24.18
15.004.0220-0 | 218.81
15.004.0220-A | 207.95
15.004.0222-0 | 129.55
15.004.0222-A | 119.78
15.004.0224-0 | 69.98
15.004.0224-A | 65.2
15.004.0250-0 | 315.09
15.004.0250-A | 291.14
15.004.0251-0 | 409.28
15.004.0251-A | 374.49
15.004.0255-0 | 341.97
15.004.0255-A | 314.88
15.004.0300-0 | 5.75
15.004.0300-A | 5.75
15.004.0305-0 | 2.55
15.004.0305-A | 2.55
15.004.0310-0 | 12.21
15.004.0310-A | 12.21
15.004.0315-0 | 2.51
15.004.0315-A | 2.51
15.004.0320-0 | 9.28
15.004.0320-A | 9.28
15.004.0325-0 | 26.29
15.004.0325-A | 26.29
15.004.0330-0 | 19.1
15.004.0330-A | 19.1
15.004.0335-0 | 14.38
15.004.0335-A | 14.38
15.004.0500-0 | 105.79
15.004.0500-A | 101.75
15.004.0505-0 | 145.39
15.004.0505-A | 140.7
15.004.0600-0 | 92.93
15.004.0600-A | 92.66
15.004.0620-0 | 97.61
15.004.0620-A | 97.34
15.004.0640-0 | 30.02
15.004.0640-A | 29.75
15.004.0700-0 | 3.85
15.004.0700-A | 3.38
15.004.0705-0 | 5.04
15.004.0705-A | 4.41
15.004.0710-0 | 7.58
15.004.0710-A | 6.64
15.004.0715-0 | 9.99
15.004.0715-A | 8.74
15.004.0720-0 | 19.43
15.004.0720-A | 16.92
15.005.0010-0 | 364.72
15.005.0010-A | 348.47
15.005.0020-0 | 569.95
15.005.0020-A | 542.86
15.005.0030-0 | 306.02
15.005.0030-A | 284.35
15.005.0040-1 | 361.54
15.005.0040-B | 347.99
15.005.0050-0 | 409.82
15.005.0050-A | 394.92
15.005.0060-0 | 370.08
15.005.0060-A | 346.48
15.005.0070-0 | 370.06
15.005.0070-A | 355.38
15.005.0100-0 | 95.79
15.005.0100-A | 90.63
15.005.0110-0 | 149.35
15.005.0110-A | 143.81
15.005.0120-0 | 192.93
15.005.0120-A | 187
15.005.0130-0 | 232.55
15.005.0130-A | 225.74
15.005.0140-0 | 356.07
15.005.0140-A | 348.83
15.005.0200-0 | 470.66
15.005.0200-A | 441.68
15.005.0201-0 | 517.2
15.005.0201-A | 488.21
15.005.0202-0 | 977.15
15.005.0202-A | 924.97
15.005.0203-0 | 1608.88
15.005.0203-A | 1548.58
15.005.0204-0 | 1051.3
15.005.0204-A | 999.12
15.005.0205-0 | 1751.46
15.005.0205-A | 1691.17
15.005.0206-0 | 1829.51
15.005.0206-A | 1744.24
15.005.0207-0 | 2467.09
15.005.0207-A | 2381.82
15.005.0208-0 | 3293.06
15.005.0208-A | 3197.18
15.005.0209-0 | 3414.22
15.005.0209-A | 3318.34
15.005.0253-0 | 49.38
15.005.0253-A | 46.24
15.005.0255-0 | 202.28
15.005.0255-A | 191.42
15.005.0260-0 | 269.74
15.005.0260-A | 258.88
15.005.0275-0 | 48.23
15.005.0275-A | 45.09
15.005.0278-0 | 33.98
15.005.0278-A | 31.47
15.005.0280-0 | 49.5
15.005.0280-A | 46.36
15.006.0010-0 | 949.71
15.006.0010-A | 943.2
15.006.0012-0 | 941.59
15.006.0012-A | 936.17
15.006.0015-0 | 219.7
15.006.0015-A | 219.08
15.006.0016-0 | 438.24
15.006.0016-A | 437.14
15.006.0035-0 | 6620.66
15.006.0035-A | 6572.77
15.006.0040-0 | 876.87
15.006.0040-A | 828.98
15.006.0045-0 | 1285.52
15.006.0045-A | 1214.97
15.007.0204-0 | 121.56
15.007.0204-A | 120.04
15.007.0206-0 | 79.56
15.007.0206-A | 78.21
15.007.0208-0 | 60.89
15.007.0208-A | 59.37
15.007.0209-0 | 60.09
15.007.0209-A | 58.74
15.007.0210-0 | 1376.88
15.007.0210-A | 1320.97
15.007.0214-0 | 25.09
15.007.0214-A | 22.92
15.007.0216-0 | 32.55
15.007.0216-A | 29.84
15.007.0218-0 | 14.17
15.007.0218-A | 12.55
15.007.0250-0 | 47489.36
15.007.0250-A | 47467.69
15.007.0280-0 | 1502.81
15.007.0280-A | 1497.39
15.007.0285-0 | 1156.32
15.007.0285-A | 1150.9
15.007.0290-0 | 2963.79
15.007.0290-A | 2958.37
15.007.0295-0 | 1866.63
15.007.0295-A | 1861.21
15.007.0334-0 | 203.94
15.007.0334-A | 203.94
15.007.0338-0 | 302.63
15.007.0338-A | 291.79
15.007.0340-0 | 89.15
15.007.0340-A | 87.26
15.007.0345-0 | 30.71
15.007.0345-A | 29.63
15.007.0347-0 | 104.73
15.007.0347-A | 102.02
15.007.0350-0 | 1189.73
15.007.0350-A | 1146.39
15.007.0351-0 | 446.98
15.007.0351-A | 414.47
15.007.0357-0 | 220.43
15.007.0357-A | 215.01
15.007.0359-0 | 563.65
15.007.0359-A | 520.31
15.007.0400-0 | 106.91
15.007.0400-A | 97.16
15.007.0405-0 | 122.37
15.007.0405-A | 112.62
15.007.0410-0 | 167.13
15.007.0410-A | 154.94
15.007.0415-0 | 364.83
15.007.0415-A | 350.21
15.007.0420-0 | 386.97
15.007.0420-A | 374.21
15.007.0425-0 | 552.84
15.007.0425-A | 528.46
15.007.0430-0 | 593.32
15.007.0430-A | 568.94
15.007.0435-0 | 891.11
15.007.0435-A | 866.73
15.007.0440-0 | 1017.07
15.007.0440-A | 992.69
15.007.0495-0 | 115.03
15.007.0495-A | 104.19
15.007.0498-0 | 130.49
15.007.0498-A | 119.65
15.007.0501-0 | 177.28
15.007.0501-A | 163.73
15.007.0504-0 | 373.41
15.007.0504-A | 357.16
15.007.0507-0 | 430.65
15.007.0507-A | 411.69
15.007.0511-0 | 568.47
15.007.0511-A | 541.38
15.007.0514-0 | 654.21
15.007.0514-A | 621.7
15.007.0517-0 | 968.88
15.007.0517-A | 933.67
15.007.0518-0 | 1091.12
15.007.0518-A | 1055.91
15.007.0520-0 | 84.47
15.007.0520-A | 83.72
15.007.0521-0 | 84.47
15.007.0521-A | 83.72
15.007.0522-0 | 93.13
15.007.0522-A | 92.38
15.007.0523-0 | 148.05
15.007.0523-A | 147.3
15.007.0524-0 | 91.67
15.007.0524-A | 90.79
15.007.0525-0 | 91.67
15.007.0525-A | 90.79
15.007.0526-0 | 140.98
15.007.0526-A | 140.1
15.007.0527-0 | 176.44
15.007.0527-A | 175.56
15.007.0528-0 | 334.75
15.007.0528-A | 333.87
15.007.0529-0 | 1381.79
15.007.0529-A | 1380.91
15.007.0530-0 | 27.45
15.007.0530-A | 26.37
15.007.0531-0 | 34.72
15.007.0531-A | 33.64
15.007.0532-0 | 34.12
15.007.0532-A | 33.04
15.007.0533-0 | 41.85
15.007.0533-A | 40.77
15.007.0534-0 | 41.85
15.007.0534-A | 40.77
15.007.0545-0 | 34.17
15.007.0545-A | 33.49
15.007.0547-0 | 80.4
15.007.0547-A | 79.72
15.007.0550-0 | 6.73
15.007.0550-A | 6.26
15.007.0552-0 | 7.73
15.007.0552-A | 7.26
15.007.0554-0 | 63.72
15.007.0554-A | 62.15
15.007.0556-0 | 137.66
15.007.0556-A | 136.09
15.007.0558-0 | 371.45
15.007.0558-A | 369.88
15.007.0560-0 | 517.76
15.007.0560-A | 516.19
15.007.0566-0 | 26.35
15.007.0566-A | 24.78
15.007.0567-0 | 45.94
15.007.0567-A | 44.37
15.007.0568-0 | 53.73
15.007.0568-A | 52.16
15.007.0569-0 | 81.73
15.007.0569-A | 80.16
15.007.0570-0 | 14.78
15.007.0570-A | 14.1
15.007.0572-0 | 15.03
15.007.0572-A | 14.35
15.007.0573-0 | 18.26
15.007.0573-A | 17.58
15.007.0574-0 | 42.15
15.007.0574-A | 41.47
15.007.0575-0 | 40.13
15.007.0575-A | 39.38
15.007.0576-0 | 47.71
15.007.0576-A | 46.96
15.007.0577-0 | 52.96
15.007.0577-A | 52.21
15.007.0578-0 | 107.55
15.007.0578-A | 106.8
15.007.0600-0 | 57.32
15.007.0600-A | 56.51
15.007.0601-0 | 64.48
15.007.0601-A | 63.67
15.007.0602-0 | 70.97
15.007.0602-A | 70.16
15.007.0605-0 | 116.92
15.007.0605-A | 116.11
15.007.0608-0 | 314.98
15.007.0608-A | 314.17
15.007.0609-0 | 379.2
15.007.0609-A | 378.39
15.007.0610-0 | 592.4
15.007.0610-A | 591.59
15.007.0611-0 | 801.04
15.007.0611-A | 800.23
15.007.0615-0 | 1626.37
15.007.0615-A | 1625.56
15.007.0616-0 | 1876.72
15.007.0616-A | 1875.91
15.007.0617-0 | 3720.11
15.007.0617-A | 3719.3
15.007.0640-0 | 56.26
15.007.0640-A | 55.58
15.007.0642-0 | 71.91
15.007.0642-A | 71.23
15.007.0643-0 | 166.59
15.007.0643-A | 165.91
15.007.0645-0 | 61.6
15.007.0645-A | 60.92
15.007.0646-0 | 70.68
15.007.0646-A | 70
15.007.0647-0 | 178.31
15.007.0647-A | 177.63
15.007.0680-0 | 275.01
15.007.0680-A | 272.84
15.007.0682-0 | 423.01
15.007.0682-A | 420.84
15.007.0684-0 | 778.96
15.007.0684-A | 776.79
15.007.0686-0 | 1569.23
15.007.0686-A | 1567.06
15.007.0688-0 | 2086.23
15.007.0688-A | 2084.06
15.007.0689-0 | 2891.23
15.007.0689-A | 2889.06
15.007.0696-0 | 223.72
15.007.0696-A | 218.3
15.007.0697-0 | 296.14
15.007.0697-A | 290.72
15.007.0699-0 | 387.6
15.007.0699-A | 382.18
15.007.0705-0 | 110.29
15.007.0705-A | 99.45
15.007.0710-0 | 119.3
15.007.0710-A | 111.18
15.007.0711-0 | 172.7
15.007.0711-A | 162.95
15.007.0712-0 | 192.4
15.007.0712-A | 181.56
15.008.0010-0 | 2.18
15.008.0010-A | 2.02
15.008.0015-0 | 2.94
15.008.0015-A | 2.73
15.008.0020-0 | 4
15.008.0020-A | 3.73
15.008.0025-0 | 5.77
15.008.0025-A | 5.44
15.008.0030-0 | 7.69
15.008.0030-A | 7.31
15.008.0035-0 | 11.3
15.008.0035-A | 10.86
15.008.0080-0 | 2.64
15.008.0080-A | 2.43
15.008.0085-0 | 3.63
15.008.0085-A | 3.36
15.008.0090-0 | 5.07
15.008.0090-A | 4.74
15.008.0095-0 | 6.8
15.008.0095-A | 6.42
15.008.0100-0 | 10.09
15.008.0100-A | 9.66
15.008.0105-0 | 13.93
15.008.0105-A | 13.45
15.008.0110-0 | 20.84
15.008.0110-A | 20.3
15.008.0112-0 | 28.31
15.008.0112-A | 27.5
15.008.0115-0 | 42.31
15.008.0115-A | 41.23
15.008.0120-0 | 59.25
15.008.0120-A | 57.9
15.008.0125-0 | 75.73
15.008.0125-A | 74.1
15.008.0130-0 | 95.58
15.008.0130-A | 93.68
15.008.0135-0 | 115.62
15.008.0135-A | 113.45
15.008.0140-0 | 139.93
15.008.0140-A | 137.49
15.008.0145-0 | 180.8
15.008.0145-A | 178.09
15.008.0150-0 | 187.96
15.008.0150-A | 184.98
15.008.0155-0 | 5.88
15.008.0155-A | 5.61
15.008.0157-0 | 7.51
15.008.0157-A | 7.24
15.008.0159-0 | 10.44
15.008.0159-A | 10.11
15.008.0161-0 | 12.45
15.008.0161-A | 12.12
15.008.0163-0 | 19.7
15.008.0163-A | 19.32
15.008.0165-0 | 28.66
15.008.0165-A | 28.28
15.008.0167-0 | 45.69
15.008.0167-A | 45.26
15.008.0169-0 | 65.72
15.008.0169-A | 65.29
15.008.0171-0 | 3.07
15.008.0171-A | 2.85
15.008.0173-0 | 4.26
15.008.0173-A | 3.99
15.008.0175-0 | 5.63
15.008.0175-A | 5.31
15.008.0177-0 | 7.57
15.008.0177-A | 7.19
15.008.0179-0 | 10.46
15.008.0179-A | 10.03
15.008.0181-0 | 14.46
15.008.0181-A | 13.97
15.008.0183-0 | 22.38
15.008.0183-A | 21.84
15.008.0185-0 | 31.1
15.008.0185-A | 30.28
15.008.0187-0 | 43.03
15.008.0187-A | 41.94
15.008.0189-0 | 59.94
15.008.0189-A | 58.58
15.008.0191-0 | 76.75
15.008.0191-A | 75.13
15.008.0193-0 | 96.75
15.008.0193-A | 94.85
15.008.0194-0 | 119.8
15.008.0194-A | 117.63
15.008.0197-0 | 143.25
15.008.0197-A | 140.82
15.008.0199-0 | 184.84
15.008.0199-A | 182.13
15.008.0200-0 | 3.04
15.008.0200-A | 2.83
15.008.0205-0 | 4.15
15.008.0205-A | 3.88
15.008.0210-0 | 5.54
15.008.0210-A | 5.21
15.008.0215-0 | 7.17
15.008.0215-A | 6.79
15.008.0220-0 | 10.7
15.008.0220-A | 10.27
15.008.0225-0 | 15.11
15.008.0225-A | 14.62
15.008.0230-0 | 22.1
15.008.0230-A | 21.55
15.008.0232-0 | 30.7
15.008.0232-A | 29.88
15.008.0235-0 | 42.24
15.008.0235-A | 41.15
15.008.0240-0 | 59.22
15.008.0240-A | 57.86
15.008.0245-0 | 75.75
15.008.0245-A | 74.12
15.008.0250-0 | 98.42
15.008.0250-A | 96.53
15.008.0255-0 | 117.91
15.008.0255-A | 115.74
15.008.0260-0 | 131.69
15.008.0260-A | 129.25
15.008.0265-0 | 183.74
15.008.0265-A | 181.03
15.008.0270-0 | 219
15.008.0270-A | 216.02
15.008.0300-0 | 4.55
15.008.0300-A | 4.28
15.008.0301-0 | 6.48
15.008.0301-A | 6.15
15.008.0302-0 | 10.06
15.008.0302-A | 9.57
15.008.0320-0 | 3.62
15.008.0320-A | 3.35
15.008.0321-0 | 4.9
15.008.0321-A | 4.63
15.008.0391-0 | 39.84
15.008.0391-A | 39.3
15.008.0392-0 | 50.3
15.008.0392-A | 49.49
15.008.0393-0 | 65.11
15.008.0393-A | 64.02
15.008.0394-0 | 86.19
15.008.0394-A | 84.84
15.009.0010-0 | 24.78
15.009.0010-A | 23.42
15.009.0015-0 | 31.04
15.009.0015-A | 29.4
15.009.0020-0 | 37.29
15.009.0020-A | 35.64
15.009.0025-0 | 44.22
15.009.0025-A | 42.58
15.009.0100-0 | 1.02
15.009.0100-A | 0.98
15.009.0105-0 | 1.45
15.009.0105-A | 1.4
15.009.0110-0 | 2.2
15.009.0110-A | 2.14
15.009.0115-0 | 3.33
15.009.0115-A | 3.26
15.009.0120-0 | 5.1
15.009.0120-A | 4.99
15.009.0125-0 | 7.92
15.009.0125-A | 7.78
15.009.0130-0 | 12.7
15.009.0130-A | 12.48
15.009.0135-0 | 20.59
15.009.0135-A | 20.15
15.009.0140-0 | 27.52
15.009.0140-A | 27.09
15.009.0143-0 | 38.85
15.009.0143-A | 38.31
15.009.0150-0 | 51.27
15.009.0150-A | 50.68
15.009.0155-0 | 69.93
15.009.0155-A | 69.28
15.010.0010-0 | 1.29
15.010.0010-A | 1.15
15.010.0012-0 | 2.45
15.010.0012-A | 2.23
15.010.0030-0 | 8.47
15.010.0030-A | 8.15
15.010.0031-0 | 13.52
15.010.0031-A | 13.14
15.010.0032-0 | 22.39
15.010.0032-A | 21.96
15.010.0035-0 | 47.23
15.010.0035-A | 45.61
15.010.0036-0 | 83.24
15.010.0036-A | 79.99
15.010.0040-0 | 6.95
15.010.0040-A | 6.63
15.010.0041-0 | 9.8
15.010.0041-A | 9.42
15.010.0042-0 | 17.89
15.010.0042-A | 17.45
15.010.0043-0 | 33.31
15.010.0043-A | 32.77
15.010.0045-0 | 52.57
15.010.0045-A | 51.81
15.010.0046-0 | 73.26
15.010.0046-A | 72.18
15.010.0047-0 | 161.02
15.010.0047-A | 151.27
15.010.0048-0 | 213.87
15.010.0048-A | 200.86
15.010.0060-0 | 3.04
15.010.0060-A | 2.93
15.010.0061-0 | 4.38
15.010.0061-A | 4.22
15.010.0062-0 | 5.78
15.010.0062-A | 5.51
15.010.0063-0 | 7.07
15.010.0063-A | 6.8
15.010.0064-0 | 4.02
15.010.0064-A | 3.91
15.010.0065-0 | 5.94
15.010.0065-A | 5.78
15.010.0066-0 | 7.72
15.010.0066-A | 7.45
15.010.0067-0 | 8.38
15.010.0067-A | 8.11
15.010.0070-0 | 1.22
15.010.0070-A | 1.11
15.010.0071-0 | 2.66
15.010.0071-A | 2.5
15.010.0072-0 | 3.38
15.010.0072-A | 3.11
15.010.0073-0 | 3.7
15.010.0073-A | 3.43
15.010.0100-0 | 73.83
15.010.0100-A | 64.08
15.010.0110-0 | 122.7
15.010.0110-A | 106.45
15.011.0009-0 | 1843.14
15.011.0009-A | 1726.61
15.011.0012-0 | 2022.89
15.011.0012-A | 1893.1
15.011.0014-0 | 2727.45
15.011.0014-A | 2547.82
15.011.0017-0 | 5090.22
15.011.0017-A | 4871.8
15.011.0021-0 | 1110.04
15.011.0021-A | 1008.49
15.011.0024-0 | 1395.98
15.011.0024-A | 1267.35
15.011.0027-0 | 1484.4
15.011.0027-A | 1344.94
15.011.0030-0 | 3208.98
15.011.0030-A | 2989.24
15.011.0070-0 | 15019.39
15.011.0070-A | 14693.28
15.011.0071-0 | 16968.62
15.011.0071-A | 16642.51
15.011.0072-0 | 19524.72
15.011.0072-A | 19198.6
15.011.0073-0 | 24296.4
15.011.0073-A | 23970.28
15.011.0074-0 | 26268.77
15.011.0074-A | 25942.65
15.011.0075-0 | 25691.54
15.011.0075-A | 25151.6
15.011.0076-0 | 30124.34
15.011.0076-A | 29584.41
15.011.0077-0 | 32566.36
15.011.0077-A | 32026.42
15.011.0078-0 | 41234.92
15.011.0078-A | 40694.98
15.011.0079-0 | 45394
15.011.0079-A | 44858.2
15.011.0081-0 | 2755.84
15.011.0081-A | 2624.07
15.011.0084-0 | 3008.28
15.011.0084-A | 2858.97
15.011.0087-0 | 3092.59
15.011.0087-A | 2932.44
15.011.0093-0 | 4473.4
15.011.0093-A | 4235.98
15.011.0130-0 | 16580.07
15.011.0130-A | 15987.82
15.011.0132-0 | 18655.22
15.011.0132-A | 18062.98
15.011.0134-0 | 23365.37
15.011.0134-A | 22773.12
15.011.0136-0 | 24998.29
15.011.0136-A | 24400.33
15.011.0138-0 | 28425.39
15.011.0138-A | 27827.44
15.011.0150-0 | 12513.19
15.011.0150-A | 12129.08
15.011.0152-0 | 13428.32
15.011.0152-A | 13044.21
15.011.0154-0 | 15088.82
15.011.0154-A | 14704.72
15.011.0156-0 | 17151.6
15.011.0156-A | 16764.14
15.011.0158-0 | 19605.13
15.011.0158-A | 19217.67
15.011.0160-0 | 38859.28
15.011.0160-A | 38254.31
15.011.0162-0 | 26183.65
15.011.0162-A | 25789.18
15.012.0060-0 | 23.15
15.012.0060-A | 22.1
15.014.0005-0 | 112.53
15.014.0005-A | 104.33
15.014.0010-0 | 130.86
15.014.0010-A | 122.45
15.014.0015-0 | 154.41
15.014.0015-A | 145.79
15.014.0020-0 | 215.24
15.014.0020-A | 206.4
15.014.0025-0 | 250.81
15.014.0025-A | 241.74
15.014.0030-0 | 328.52
15.014.0030-A | 319.22
15.014.0035-0 | 435.92
15.014.0035-A | 426.38
15.014.0100-0 | 2498.09
15.014.0100-A | 2385.02
15.014.0105-0 | 2890.56
15.014.0105-A | 2739.8
15.014.0115-0 | 3000.6
15.014.0115-A | 2849.85
15.014.0120-0 | 3392.99
15.014.0120-A | 3204.57
15.014.0130-0 | 3503.04
15.014.0130-A | 3314.61
15.014.0140-0 | 4005.63
15.014.0140-A | 3779.51
15.014.0145-0 | 4226.06
15.014.0145-A | 3999.89
15.015.0020-0 | 329.11
15.015.0020-A | 293.06
15.015.0021-0 | 260.53
15.015.0021-A | 234.3
15.015.0022-0 | 442.76
15.015.0022-A | 413.83
15.015.0025-0 | 252.98
15.015.0025-A | 225.81
15.015.0026-0 | 222.7
15.015.0026-A | 200.32
15.015.0027-0 | 387.86
15.015.0027-A | 365.48
15.015.0035-0 | 629.6
15.015.0035-A | 564.74
15.015.0036-0 | 458.82
15.015.0036-A | 418.51
15.015.0037-0 | 664.42
15.015.0037-A | 621.95
15.015.0040-0 | 482.09
15.015.0040-A | 433.73
15.015.0041-0 | 407.05
15.015.0041-A | 370.67
15.015.0042-0 | 637.84
15.015.0042-A | 599.21
15.015.0050-0 | 805.26
15.015.0050-A | 723.63
15.015.0051-0 | 600.41
15.015.0051-A | 548.23
15.015.0052-0 | 936.08
15.015.0052-A | 881.2
15.015.0055-0 | 624.74
15.015.0055-A | 563.39
15.015.0056-0 | 534.79
15.015.0056-A | 487.8
15.015.0057-0 | 899.24
15.015.0057-A | 849.77
15.015.0065-0 | 872.63
15.015.0065-A | 784.95
15.015.0066-0 | 636.63
15.015.0066-A | 583.32
15.015.0067-0 | 1098.31
15.015.0067-A | 1042.29
15.015.0070-0 | 683.72
15.015.0070-A | 616.8
15.015.0071-0 | 581.76
15.015.0071-A | 531.61
15.015.0072-0 | 1063.35
15.015.0072-A | 1010.49
15.015.0080-0 | 988.78
15.015.0080-A | 889.63
15.015.0081-0 | 721.55
15.015.0081-A | 661.69
15.015.0082-0 | 1274.54
15.015.0082-A | 1211.96
15.015.0085-0 | 767.5
15.015.0085-A | 692.82
15.015.0086-0 | 653.47
15.015.0086-A | 597.96
15.015.0087-0 | 1229.94
15.015.0087-A | 1171.72
15.015.0095-0 | 1135.91
15.015.0095-A | 1021.49
15.015.0096-0 | 834.62
15.015.0096-A | 764.39
15.015.0097-0 | 1478.91
15.015.0097-A | 1405.97
15.015.0100-0 | 886.64
15.015.0100-A | 799.82
15.015.0101-0 | 757.7
15.015.0101-A | 692.43
15.015.0102-0 | 1427.86
15.015.0102-A | 1359.89
15.015.0104-0 | 1296.47
15.015.0104-A | 1168.33
15.015.0105-0 | 971.02
15.015.0105-A | 890.62
15.015.0106-0 | 1847.2
15.015.0106-A | 1764.09
15.015.0107-0 | 511.4
15.015.0107-A | 454.19
15.015.0108-0 | 409.19
15.015.0108-A | 366.72
15.015.0109-0 | 786.86
15.015.0109-A | 741.67
15.015.0114-0 | 440.8
15.015.0114-A | 391.14
15.015.0117-0 | 396.04
15.015.0117-A | 353.57
15.015.0118-0 | 779.49
15.015.0118-A | 734.3
15.015.0119-0 | 672.9
15.015.0119-A | 600.46
15.015.0121-0 | 502.56
15.015.0121-A | 454.66
15.015.0122-0 | 988.15
15.015.0122-A | 937.55
15.015.0123-0 | 555.35
15.015.0123-A | 495.48
15.015.0124-0 | 480.76
15.015.0124-A | 432.86
15.015.0126-0 | 984.7
15.015.0126-A | 934.1
15.015.0127-0 | 692.67
15.015.0127-A | 623.01
15.015.0128-0 | 488.26
15.015.0128-A | 448.06
15.015.0129-0 | 1083.9
15.015.0129-A | 1040.81
15.015.0130-0 | 520.68
15.015.0130-A | 470.17
15.015.0131-0 | 431.16
15.015.0131-A | 395.03
15.015.0132-0 | 1027.31
15.015.0132-A | 988.46
15.015.0135-0 | 796.38
15.015.0135-A | 716.39
15.015.0136-0 | 557.9
15.015.0136-A | 512.28
15.015.0137-0 | 1368.44
15.015.0137-A | 1320.11
15.015.0140-0 | 602.84
15.015.0140-A | 544.25
15.015.0141-0 | 498.41
15.015.0141-A | 456.58
15.015.0142-0 | 1189.43
15.015.0142-A | 1144.9
15.015.0150-0 | 924.82
15.015.0150-A | 831.8
15.015.0151-0 | 652.27
15.015.0151-A | 598.52
15.015.0152-0 | 1311.13
15.015.0152-A | 1254.68
15.015.0155-0 | 695.66
15.015.0155-A | 628.17
15.015.0156-0 | 576.31
15.015.0156-A | 527.98
15.015.0157-0 | 1501.05
15.015.0157-A | 1450.02
15.015.0160-0 | 1031.89
15.015.0160-A | 928.54
15.015.0161-0 | 725.27
15.015.0161-A | 666.11
15.015.0162-0 | 1859
15.015.0162-A | 1797.12
15.015.0171-0 | 422.57
15.015.0171-A | 373.81
15.015.0173-0 | 494.93
15.015.0173-A | 440.75
15.015.0175-0 | 576.11
15.015.0175-A | 511.1
15.015.0177-0 | 736.62
15.015.0177-A | 655.35
15.015.0179-0 | 887.81
15.015.0179-A | 795.71
15.015.0184-0 | 141.72
15.015.0184-A | 125.46
15.015.0186-0 | 162.01
15.015.0186-A | 143.05
15.015.0187-0 | 192.41
15.015.0187-A | 170.74
15.015.0188-0 | 243.1
15.015.0188-A | 216.01
15.015.0189-0 | 293.79
15.015.0189-A | 261.29
15.015.0199-0 | 344.49
15.015.0199-A | 306.56
15.015.0201-0 | 293.79
15.015.0201-A | 261.29
15.015.0202-0 | 243.1
15.015.0202-A | 216.01
15.015.0203-0 | 192.41
15.015.0203-A | 170.74
15.015.0205-0 | 209.43
15.015.0205-A | 187.76
15.015.0207-0 | 434.37
15.015.0207-A | 407.28
15.015.0208-0 | 200.14
15.015.0208-A | 194.72
15.015.0213-0 | 292.66
15.015.0213-A | 260.82
15.015.0214-0 | 224.52
15.015.0214-A | 202.5
15.015.0215-0 | 439.42
15.015.0215-A | 414.68
15.015.0220-0 | 395.25
15.015.0220-A | 354.71
15.015.0221-0 | 304.4
15.015.0221-A | 276.95
15.015.0222-0 | 588.71
15.015.0222-A | 558.56
15.015.0225-0 | 458.45
15.015.0225-A | 411.93
15.015.0226-0 | 344.88
15.015.0226-A | 314.73
15.015.0227-0 | 768.04
15.015.0227-A | 735.18
15.015.0250-0 | 322.39
15.015.0250-A | 289.05
15.015.0251-0 | 251.14
15.015.0251-A | 227.63
15.015.0255-0 | 323.36
15.015.0255-A | 290.02
15.015.0256-0 | 252.99
15.015.0256-A | 229.48
15.015.0257-0 | 477.86
15.015.0257-A | 451.63
15.015.0258-0 | 479.71
15.015.0258-A | 453.48
15.015.0260-0 | 254.78
15.015.0260-A | 229.19
15.015.0261-0 | 221.83
15.015.0261-A | 201.03
15.015.0265-0 | 255.75
15.015.0265-A | 230.16
15.015.0266-0 | 223.68
15.015.0266-A | 202.88
15.015.0267-0 | 419.11
15.015.0267-A | 395.6
15.015.0268-0 | 420.96
15.015.0268-A | 397.45
15.015.0270-0 | 433.17
15.015.0270-A | 389.92
15.015.0271-0 | 327.83
15.015.0271-A | 298.9
15.015.0275-0 | 438.2
15.015.0275-A | 394.54
15.015.0276-0 | 331.53
15.015.0276-A | 302.6
15.015.0277-0 | 623.97
15.015.0277-A | 592.33
15.015.0278-0 | 627.67
15.015.0278-A | 596.03
15.015.0280-0 | 348.86
15.015.0280-A | 315.44
15.015.0281-0 | 297.88
15.015.0281-A | 271.65
15.015.0285-0 | 350.8
15.015.0285-A | 317.38
15.015.0286-0 | 301.58
15.015.0286-A | 275.35
15.015.0287-0 | 564.57
15.015.0287-A | 535.64
15.015.0288-0 | 568.27
15.015.0288-A | 539.34
15.015.0290-0 | 559.66
15.015.0290-A | 505.67
15.015.0291-0 | 414.06
15.015.0291-A | 379.71
15.015.0295-0 | 562.57
15.015.0295-A | 508.58
15.015.0296-0 | 419.61
15.015.0296-A | 385.26
15.015.0297-0 | 849.03
15.015.0297-A | 811.97
15.015.0298-0 | 854.58
15.015.0298-A | 817.52
15.015.0300-0 | 444.9
15.015.0300-A | 403.67
15.015.0301-0 | 375.89
15.015.0301-A | 344.25
15.015.0305-0 | 447.81
15.015.0305-A | 406.58
15.015.0306-0 | 381.44
15.015.0306-A | 349.8
15.015.0307-0 | 781.43
15.015.0307-A | 747.08
15.015.0308-0 | 786.98
15.015.0308-A | 752.63
15.015.0310-0 | 675.34
15.015.0310-A | 611.02
15.015.0311-0 | 492.56
15.015.0311-A | 452.79
15.015.0315-0 | 662.18
15.015.0315-A | 600.13
15.015.0316-0 | 499.96
15.015.0316-A | 460.19
15.015.0317-0 | 1066.37
15.015.0317-A | 1023.9
15.015.0318-0 | 1073.77
15.015.0318-A | 1031.3
15.015.0320-0 | 537
15.015.0320-A | 487.96
15.015.0321-0 | 449.96
15.015.0321-A | 412.9
15.015.0325-0 | 540.88
15.015.0325-A | 491.84
15.015.0326-0 | 457.36
15.015.0326-A | 420.3
15.015.0327-0 | 994.34
15.015.0327-A | 954.57
15.015.0328-0 | 1001.74
15.015.0328-A | 961.97
15.015.0400-0 | 211.71
15.015.0400-A | 188.24
15.016.0010-0 | 313.88
15.016.0010-A | 284.52
15.016.0015-0 | 282.49
15.016.0015-A | 254.7
15.016.0030-0 | 592.65
15.016.0030-A | 543.18
15.016.0045-0 | 761.14
15.016.0045-A | 699.26
15.016.0060-0 | 818.39
15.016.0060-A | 752.36
15.016.0075-0 | 958.83
15.016.0075-A | 880.43
15.016.0090-0 | 1085.28
15.016.0090-A | 996.32
15.016.0105-0 | 1252.07
15.016.0105-A | 1150
15.016.0111-0 | 431.27
15.016.0111-A | 391.07
15.016.0114-0 | 550.52
15.016.0114-A | 504.9
15.016.0119-0 | 642.49
15.016.0119-A | 591.28
15.016.0130-0 | 749.37
15.016.0130-A | 689.27
15.016.0145-0 | 1296.13
15.016.0145-A | 1226.58
15.016.0160-0 | 1469.35
15.016.0160-A | 1389.32
15.016.0170-0 | 498.73
15.016.0170-A | 444.55
15.016.0172-0 | 582.41
15.016.0172-A | 522.81
15.016.0174-0 | 663.59
15.016.0174-A | 593.16
15.016.0176-0 | 845.77
15.016.0176-A | 759.09
15.016.0178-0 | 1044.52
15.016.0178-A | 947
15.016.0190-0 | 302.04
15.016.0190-A | 275.38
15.016.0193-0 | 394.51
15.016.0193-A | 362.43
15.016.0196-0 | 488.95
15.016.0196-A | 451.46
15.016.0199-0 | 579.45
15.016.0199-A | 536.54
15.017.0155-0 | 13.92
15.017.0155-A | 12.57
15.017.0160-0 | 14.83
15.017.0160-A | 13.31
15.017.0165-0 | 17.52
15.017.0165-A | 15.84
15.017.0170-0 | 21.26
15.017.0170-A | 19.41
15.017.0175-0 | 28.14
15.017.0175-A | 26.14
15.017.0180-0 | 33.14
15.017.0180-A | 30.97
15.017.0185-0 | 43.49
15.017.0185-A | 41.16
15.017.0190-0 | 52.2
15.017.0190-A | 49.65
15.017.0195-0 | 78
15.017.0195-A | 74.64
15.017.0200-0 | 98.67
15.017.0200-A | 94.98
15.017.0205-0 | 114.61
15.017.0205-A | 110.6
15.017.0210-0 | 173.16
15.017.0210-A | 168.83
15.017.0215-0 | 203.58
15.017.0215-A | 198.92
15.017.0220-0 | 223.22
15.017.0220-A | 218.12
15.017.0225-0 | 42.96
15.017.0225-A | 41.6
15.017.0230-0 | 96.68
15.017.0230-A | 95.17
15.017.0235-0 | 166.94
15.017.0235-A | 165.1
15.017.0240-0 | 11.01
15.017.0240-A | 9.66
15.017.0245-0 | 11.15
15.017.0245-A | 9.8
15.017.0250-0 | 11.28
15.017.0250-A | 9.92
15.017.0255-0 | 11.18
15.017.0255-A | 9.83
15.017.0260-0 | 11.15
15.017.0260-A | 9.8
15.017.0265-0 | 13.2
15.017.0265-A | 11.68
15.017.0270-0 | 13.08
15.017.0270-A | 11.56
15.017.0275-0 | 14.52
15.017.0275-A | 12.84
15.017.0280-0 | 18.77
15.017.0280-A | 16.92
15.017.0285-0 | 19.88
15.017.0285-A | 18.03
15.017.0290-0 | 21.69
15.017.0290-A | 19.69
15.017.0295-0 | 28.02
15.017.0295-A | 25.85
15.017.0300-0 | 30.91
15.017.0300-A | 28.74
15.017.0305-0 | 33.23
15.017.0305-A | 31.06
15.017.0310-0 | 44.94
15.017.0310-A | 42.61
15.017.0315-0 | 62.23
15.017.0315-A | 59.69
15.017.0320-0 | 14.78
15.017.0320-A | 13.43
15.017.0325-0 | 17.92
15.017.0325-A | 16.4
15.017.0327-0 | 19.92
15.017.0327-A | 18.35
15.017.0330-0 | 21.99
15.017.0330-A | 20.37
15.017.0331-0 | 24.35
15.017.0331-A | 22.67
15.017.0332-0 | 30.41
15.017.0332-A | 28.68
15.017.0333-0 | 35.43
15.017.0333-A | 33.64
15.017.0335-0 | 41.31
15.017.0335-A | 39.46
15.017.0337-0 | 47.69
15.017.0337-A | 45.74
15.017.0338-0 | 62.58
15.017.0338-A | 60.58
15.017.0340-0 | 81.44
15.017.0340-A | 79.27
15.018.0010-0 | 14.69
15.018.0010-A | 14.07
15.018.0015-0 | 16.06
15.018.0015-A | 15.28
15.018.0020-0 | 20.05
15.018.0020-A | 19.11
15.018.0025-0 | 13.69
15.018.0025-A | 13.07
15.018.0030-0 | 16.06
15.018.0030-A | 15.28
15.018.0035-0 | 18.94
15.018.0035-A | 18
15.018.0040-0 | 12.72
15.018.0040-A | 12.1
15.018.0050-0 | 14.59
15.018.0050-A | 13.81
15.018.0055-0 | 18.61
15.018.0055-A | 17.67
15.018.0060-0 | 13.69
15.018.0060-A | 13.07
15.018.0065-0 | 15.49
15.018.0065-A | 14.71
15.018.0070-0 | 16.48
15.018.0070-A | 15.54
15.018.0072-0 | 49.84
15.018.0072-A | 48.74
15.018.0075-0 | 13.69
15.018.0075-A | 13.07
15.018.0080-0 | 13.43
15.018.0080-A | 12.65
15.018.0085-0 | 18.24
15.018.0085-A | 17.3
15.018.0090-0 | 15.49
15.018.0090-A | 14.87
15.018.0095-0 | 18.47
15.018.0095-A | 17.69
15.018.0100-0 | 23.05
15.018.0100-A | 22.11
15.018.0102-0 | 21.27
15.018.0102-A | 20.33
15.018.0103-0 | 55.4
15.018.0103-A | 54.15
15.018.0105-0 | 14.88
15.018.0105-A | 14.26
15.018.0110-0 | 14
15.018.0110-A | 13.22
15.018.0115-0 | 20.39
15.018.0115-A | 19.45
15.018.0117-0 | 9.21
15.018.0117-A | 8.59
15.018.0118-0 | 10.39
15.018.0118-A | 9.61
15.018.0119-0 | 11.57
15.018.0119-A | 10.63
15.018.0120-0 | 7.17
15.018.0120-A | 6.52
15.018.0125-0 | 7.31
15.018.0125-A | 6.66
15.018.0130-0 | 8.01
15.018.0130-A | 7.36
15.018.0133-0 | 37.46
15.018.0133-A | 33.67
15.018.0136-0 | 18.14
15.018.0136-A | 15.94
15.018.0140-0 | 55.76
15.018.0140-A | 53.56
15.018.0145-0 | 116.12
15.018.0145-A | 113.77
15.018.0150-0 | 192.14
15.018.0150-A | 189.63
15.018.0155-0 | 324.71
15.018.0155-A | 322.04
15.018.0160-0 | 825.19
15.018.0160-A | 822.36
15.018.0165-0 | 1139.94
15.018.0165-A | 1136.8
15.018.0170-0 | 3456.88
15.018.0170-A | 3453.42
15.018.0175-0 | 77
15.018.0175-A | 71.58
15.018.0180-0 | 38.24
15.018.0180-A | 35.8
15.018.0250-0 | 26.05
15.018.0250-A | 23.34
15.018.0255-0 | 28.14
15.018.0255-A | 25.43
15.018.0260-0 | 41.6
15.018.0260-A | 38.73
15.018.0265-0 | 43.11
15.018.0265-A | 40.24
15.018.0270-0 | 44.56
15.018.0270-A | 41.69
15.018.0275-0 | 64.77
15.018.0275-A | 61.79
15.018.0280-0 | 76.6
15.018.0280-A | 73.62
15.018.0300-0 | 39.6
15.018.0300-A | 35.23
15.018.0305-0 | 40.65
15.018.0305-A | 36.26
15.018.0310-0 | 47.58
15.018.0310-A | 42.72
15.018.0315-0 | 52.29
15.018.0315-A | 47.4
15.018.0320-0 | 61.31
15.018.0320-A | 56.38
15.018.0325-0 | 85.69
15.018.0325-A | 80.2
15.018.0330-0 | 99.24
15.018.0330-A | 93.64
15.018.0450-0 | 93.66
15.018.0450-A | 88.24
15.018.0455-0 | 91.5
15.018.0455-A | 86.08
15.018.0460-0 | 114.7
15.018.0460-A | 109.28
15.018.0465-0 | 112.35
15.018.0465-A | 106.93
15.018.0466-0 | 72.08
15.018.0466-A | 66.67
15.018.0467-0 | 77.75
15.018.0467-A | 72.34
15.018.0468-0 | 84.72
15.018.0468-A | 79.3
15.018.0469-0 | 89.2
15.018.0469-A | 83.78
15.018.0470-0 | 110.43
15.018.0470-A | 105.01
15.018.0471-0 | 136.46
15.018.0471-A | 131.04
15.018.0472-0 | 83.41
15.018.0472-A | 77.99
15.018.0473-0 | 90.82
15.018.0473-A | 85.4
15.018.0474-0 | 96.86
15.018.0474-A | 91.44
15.018.0475-0 | 120.29
15.018.0475-A | 114.87
15.018.0476-0 | 148.94
15.018.0476-A | 143.52
15.018.0477-0 | 90.16
15.018.0477-A | 84.75
15.018.0478-0 | 93.94
15.018.0478-A | 88.52
15.018.0479-0 | 98.79
15.018.0479-A | 93.38
15.018.0480-0 | 124.24
15.018.0480-A | 118.82
15.018.0481-0 | 152.46
15.018.0481-A | 147.05
15.018.0482-0 | 54.03
15.018.0482-A | 48.61
15.018.0483-0 | 58.51
15.018.0483-A | 53.09
15.018.0484-0 | 64.08
15.018.0484-A | 58.66
15.018.0485-0 | 67.46
15.018.0485-A | 62.04
15.018.0486-0 | 84.67
15.018.0486-A | 79.25
15.018.0487-0 | 105.88
15.018.0487-A | 100.46
15.018.0488-0 | 62.98
15.018.0488-A | 57.57
15.018.0489-0 | 68.78
15.018.0489-A | 63.36
15.018.0490-0 | 73.47
15.018.0490-A | 68.05
15.018.0491-0 | 92.63
15.018.0491-A | 87.21
15.018.0492-0 | 115.94
15.018.0492-A | 110.52
15.018.0493-0 | 68.78
15.018.0493-A | 63.36
15.018.0494-0 | 71.93
15.018.0494-A | 66.51
15.018.0495-0 | 74.95
15.018.0495-A | 69.54
15.018.0496-0 | 95.69
15.018.0496-A | 90.28
15.018.0497-0 | 118.93
15.018.0497-A | 113.51
15.018.0498-0 | 78.63
15.018.0498-A | 73.22
15.018.0499-0 | 88.67
15.018.0499-A | 83.25
15.018.0500-0 | 99.98
15.018.0500-A | 94.56
15.018.0501-0 | 108.83
15.018.0501-A | 103.41
15.018.0502-0 | 146.38
15.018.0502-A | 140.96
15.018.0503-0 | 183.47
15.018.0503-A | 178.05
15.018.0504-0 | 94.32
15.018.0504-A | 88.91
15.018.0505-0 | 106.18
15.018.0505-A | 100.76
15.018.0506-0 | 116.49
15.018.0506-A | 111.07
15.018.0507-0 | 156.24
15.018.0507-A | 150.82
15.018.0508-0 | 195.95
15.018.0508-A | 190.53
15.018.0509-0 | 101.08
15.018.0509-A | 95.66
15.018.0510-0 | 109.2
15.018.0510-A | 103.78
15.018.0511-0 | 118.42
15.018.0511-A | 113
15.018.0512-0 | 160.19
15.018.0512-A | 154.77
15.018.0513-0 | 199.47
15.018.0513-A | 194.05
15.018.0514-0 | 59.49
15.018.0514-A | 54.07
15.018.0515-0 | 67.6
15.018.0515-A | 62.19
15.018.0516-0 | 76.8
15.018.0516-A | 71.38
15.018.0517-0 | 83.82
15.018.0517-A | 78.4
15.018.0518-0 | 114.63
15.018.0518-A | 109.21
15.018.0519-0 | 145.05
15.018.0519-A | 139.63
15.018.0520-0 | 72.08
15.018.0520-A | 66.66
15.018.0521-0 | 81.5
15.018.0521-A | 76.08
15.018.0522-0 | 89.83
15.018.0522-A | 84.41
15.018.0523-0 | 122.58
15.018.0523-A | 117.16
15.018.0524-0 | 155.12
15.018.0524-A | 149.7
15.018.0525-0 | 77.88
15.018.0525-A | 72.46
15.018.0526-0 | 84.65
15.018.0526-A | 79.23
15.018.0527-0 | 91.31
15.018.0527-A | 85.89
15.018.0528-0 | 125.65
15.018.0528-A | 120.23
15.018.0529-0 | 158.11
15.018.0529-A | 152.69
15.018.0540-0 | 78.63
15.018.0540-A | 73.22
15.018.0550-0 | 88.67
15.018.0550-A | 83.25
15.018.0551-0 | 98.66
15.018.0551-A | 93.24
15.018.0552-0 | 108.83
15.018.0552-A | 103.41
15.018.0554-0 | 146.38
15.018.0554-A | 140.96
15.018.0555-0 | 183.44
15.018.0555-A | 178.02
15.018.0556-0 | 95.64
15.018.0556-A | 90.22
15.018.0557-0 | 106.18
15.018.0557-A | 100.76
15.018.0558-0 | 116.48
15.018.0558-A | 111.07
15.018.0560-0 | 156.24
15.018.0560-A | 150.82
15.018.0561-0 | 195.91
15.018.0561-A | 190.49
15.018.0562-0 | 99.49
15.018.0562-A | 94.08
15.018.0563-0 | 109.15
15.018.0563-A | 103.74
15.018.0564-0 | 120.16
15.018.0564-A | 114.74
15.018.0566-0 | 160.19
15.018.0566-A | 154.77
15.018.0567-0 | 199.46
15.018.0567-A | 194.04
15.018.0568-0 | 59.49
15.018.0568-A | 54.07
15.018.0570-0 | 67.6
15.018.0570-A | 62.19
15.018.0571-0 | 75.69
15.018.0571-A | 70.27
15.018.0572-0 | 83.82
15.018.0572-A | 78.4
15.018.0574-0 | 114.63
15.018.0574-A | 109.21
15.018.0575-0 | 145.03
15.018.0575-A | 139.61
15.018.0576-0 | 73.18
15.018.0576-A | 67.76
15.018.0577-0 | 81.5
15.018.0577-A | 76.08
15.018.0578-0 | 89.83
15.018.0578-A | 84.41
15.018.0580-0 | 122.58
15.018.0580-A | 117.16
15.018.0581-0 | 155.08
15.018.0581-A | 149.67
15.018.0582-0 | 76.56
15.018.0582-A | 71.14
15.018.0583-0 | 84.64
15.018.0583-A | 79.22
15.018.0584-0 | 92.76
15.018.0584-A | 87.34
15.018.0586-0 | 125.65
15.018.0586-A | 120.23
15.018.0587-0 | 158.09
15.018.0587-A | 152.68
15.018.0588-0 | 26.52
15.018.0588-A | 23.81
15.018.0590-0 | 28.6
15.018.0590-A | 25.89
15.018.0591-0 | 31.15
15.018.0591-A | 28.44
15.018.0592-0 | 34.08
15.018.0592-A | 31.37
15.018.0594-0 | 41.04
15.018.0594-A | 38.33
15.018.0595-0 | 54.47
15.018.0595-A | 51.76
15.018.0596-0 | 31.44
15.018.0596-A | 28.74
15.018.0597-0 | 34.32
15.018.0597-A | 31.61
15.018.0598-0 | 37.58
15.018.0598-A | 34.87
15.018.0600-0 | 45.29
15.018.0600-A | 42.59
15.018.0601-0 | 60.41
15.018.0601-A | 57.71
15.018.0602-0 | 33.4
15.018.0602-A | 30.69
15.018.0603-0 | 36.17
15.018.0603-A | 33.46
15.018.0604-0 | 38.9
15.018.0604-A | 36.19
15.018.0606-0 | 52.44
15.018.0606-A | 49.73
15.018.0607-0 | 60.46
15.018.0607-A | 57.75
15.018.0608-0 | 28.21
15.018.0608-A | 25.5
15.018.0610-0 | 32.05
15.018.0610-A | 29.34
15.018.0611-0 | 36.49
15.018.0611-A | 33.78
15.018.0612-0 | 41.46
15.018.0612-A | 38.75
15.018.0614-0 | 53.95
15.018.0614-A | 51.24
15.018.0615-0 | 88.79
15.018.0615-A | 86.08
15.018.0616-0 | 36.07
15.018.0616-A | 33.36
15.018.0617-0 | 40.57
15.018.0617-A | 37.86
15.018.0618-0 | 46.17
15.018.0618-A | 43.46
15.018.0620-0 | 54.8
15.018.0620-A | 52.09
15.018.0621-0 | 104.72
15.018.0621-A | 102.01
15.018.0622-0 | 34.39
15.018.0622-A | 31.68
15.018.0623-0 | 42.92
15.018.0623-A | 40.21
15.018.0624-0 | 48.43
15.018.0624-A | 45.72
15.018.0626-0 | 58.27
15.018.0626-A | 55.56
15.018.0627-0 | 96
15.018.0627-A | 93.29
15.018.0628-0 | 26.39
15.018.0628-A | 23.68
15.018.0630-0 | 28.51
15.018.0630-A | 25.8
15.018.0631-0 | 30.44
15.018.0631-A | 27.73
15.018.0632-0 | 32.47
15.018.0632-A | 29.76
15.018.0634-0 | 36.26
15.018.0634-A | 33.55
15.018.0635-0 | 40.14
15.018.0635-A | 37.43
15.018.0636-0 | 29.46
15.018.0636-A | 26.75
15.018.0637-0 | 32.98
15.018.0637-A | 30.27
15.018.0638-0 | 35.26
15.018.0638-A | 32.55
15.018.0640-0 | 38.78
15.018.0640-A | 36.07
15.018.0641-0 | 42.63
15.018.0641-A | 39.92
15.018.0642-0 | 33.89
15.018.0642-A | 31.18
15.018.0643-0 | 36.02
15.018.0643-A | 33.31
15.018.0644-0 | 38.2
15.018.0644-A | 35.49
15.018.0646-0 | 41.53
15.018.0646-A | 38.82
15.018.0647-0 | 45.39
15.018.0647-A | 42.68
15.018.0648-0 | 26.1
15.018.0648-A | 23.39
15.018.0650-0 | 28.12
15.018.0650-A | 25.41
15.018.0651-0 | 29.96
15.018.0651-A | 27.25
15.018.0652-0 | 31.9
15.018.0652-A | 29.19
15.018.0654-0 | 35.54
15.018.0654-A | 32.83
15.018.0655-0 | 39.21
15.018.0655-A | 36.5
15.018.0656-0 | 29.46
15.018.0656-A | 26.75
15.018.0657-0 | 32.98
15.018.0657-A | 30.27
15.018.0658-0 | 35.26
15.018.0658-A | 32.55
15.018.0660-0 | 38.82
15.018.0660-A | 36.11
15.018.0661-0 | 42.63
15.018.0661-A | 39.92
15.018.0662-0 | 33.25
15.018.0662-A | 30.54
15.018.0663-0 | 35.28
15.018.0663-A | 32.57
15.018.0664-0 | 37.46
15.018.0664-A | 34.75
15.018.0666-0 | 37.39
15.018.0666-A | 34.68
15.018.0667-0 | 44.21
15.018.0667-A | 41.5
15.018.0668-0 | 33.51
15.018.0668-A | 30.8
15.018.0670-0 | 33.79
15.018.0670-A | 31.08
15.018.0671-0 | 37.21
15.018.0671-A | 34.5
15.018.0672-0 | 40.11
15.018.0672-A | 37.4
15.018.0674-0 | 49.25
15.018.0674-A | 46.54
15.018.0675-0 | 60.64
15.018.0675-A | 57.93
15.018.0676-0 | 40.08
15.018.0676-A | 37.37
15.018.0677-0 | 43.37
15.018.0677-A | 40.67
15.018.0678-0 | 46.42
15.018.0678-A | 43.71
15.018.0680-0 | 51.6
15.018.0680-A | 48.89
15.018.0681-0 | 58.55
15.018.0681-A | 55.84
15.018.0682-0 | 45.4
15.018.0682-A | 42.69
15.018.0683-0 | 48.09
15.018.0683-A | 45.38
15.018.0684-0 | 54.82
15.018.0684-A | 52.11
15.018.0686-0 | 46.61
15.018.0686-A | 43.9
15.018.0687-0 | 71.38
15.018.0687-A | 68.67
15.018.0688-0 | 26.18
15.018.0688-A | 23.47
15.018.0690-0 | 36.25
15.018.0690-A | 33.54
15.018.0691-0 | 39.35
15.018.0691-A | 36.64
15.018.0692-0 | 41.92
15.018.0692-A | 39.21
15.018.0694-0 | 40.82
15.018.0694-A | 38.11
15.018.0695-0 | 56.34
15.018.0695-A | 53.63
15.018.0696-0 | 41.35
15.018.0696-A | 38.64
15.018.0697-0 | 37.16
15.018.0697-A | 34.45
15.018.0698-0 | 52.75
15.018.0698-A | 50.05
15.018.0700-0 | 47.24
15.018.0700-A | 44.53
15.018.0701-0 | 53.84
15.018.0701-A | 51.13
15.018.0702-0 | 38.83
15.018.0702-A | 36.12
15.018.0703-0 | 43.47
15.018.0703-A | 40.76
15.018.0704-0 | 48.62
15.018.0704-A | 45.91
15.018.0706-0 | 46.4
15.018.0706-A | 43.69
15.018.0707-0 | 58.45
15.018.0707-A | 55.74
15.018.0708-0 | 26.12
15.018.0708-A | 23.41
15.018.0710-0 | 35.95
15.018.0710-A | 33.24
15.018.0711-0 | 45.92
15.018.0711-A | 43.21
15.018.0712-0 | 51.23
15.018.0712-A | 48.52
15.018.0714-0 | 53.41
15.018.0714-A | 50.7
15.018.0715-0 | 67.52
15.018.0715-A | 64.81
15.018.0716-0 | 49.46
15.018.0716-A | 46.75
15.018.0717-0 | 47.18
15.018.0717-A | 44.47
15.018.0718-0 | 60.89
15.018.0718-A | 58.18
15.018.0720-0 | 61.64
15.018.0720-A | 58.93
15.018.0721-0 | 78.6
15.018.0721-A | 75.89
15.018.0722-0 | 55.82
15.018.0722-A | 53.11
15.018.0723-0 | 50.11
15.018.0723-A | 47.4
15.018.0724-0 | 70
15.018.0724-A | 67.29
15.018.0726-0 | 66.35
15.018.0726-A | 63.64
15.018.0727-0 | 84.87
15.018.0727-A | 82.16
15.018.0728-0 | 38.78
15.018.0728-A | 36.07
15.018.0730-0 | 41.69
15.018.0730-A | 38.98
15.018.0731-0 | 45.53
15.018.0731-A | 42.82
15.018.0732-0 | 52.92
15.018.0732-A | 50.21
15.018.0734-0 | 67.07
15.018.0734-A | 64.36
15.018.0735-0 | 86.82
15.018.0735-A | 84.11
15.018.0736-0 | 44.41
15.018.0736-A | 41.7
15.018.0737-0 | 51.24
15.018.0737-A | 48.53
15.018.0738-0 | 59
15.018.0738-A | 56.29
15.018.0740-0 | 77.11
15.018.0740-A | 74.4
15.018.0741-0 | 97.48
15.018.0741-A | 94.78
15.018.0742-0 | 48
15.018.0742-A | 45.29
15.018.0743-0 | 50.11
15.018.0743-A | 47.4
15.018.0744-0 | 66.76
15.018.0744-A | 64.05
15.018.0746-0 | 79.28
15.018.0746-A | 76.57
15.018.0747-0 | 96
15.018.0747-A | 93.29
15.018.0748-0 | 39.71
15.018.0748-A | 37
15.018.0750-0 | 43.71
15.018.0750-A | 41
15.018.0751-0 | 55.45
15.018.0751-A | 52.74
15.018.0752-0 | 65.33
15.018.0752-A | 62.62
15.018.0754-0 | 85.72
15.018.0754-A | 83.01
15.018.0755-0 | 97.54
15.018.0755-A | 94.83
15.018.0756-0 | 52.8
15.018.0756-A | 50.09
15.018.0757-0 | 59.11
15.018.0757-A | 56.4
15.018.0758-0 | 64.22
15.018.0758-A | 61.51
15.018.0760-0 | 83.26
15.018.0760-A | 80.55
15.018.0761-0 | 135.58
15.018.0761-A | 132.87
15.018.0762-0 | 55.97
15.018.0762-A | 53.26
15.018.0763-0 | 49.11
15.018.0763-A | 46.4
15.018.0764-0 | 62.09
15.018.0764-A | 59.38
15.018.0766-0 | 92.34
15.018.0766-A | 89.63
15.018.0767-0 | 117.63
15.018.0767-A | 114.92
15.018.0768-0 | 42.94
15.018.0768-A | 40.24
15.018.0770-0 | 50.6
15.018.0770-A | 47.89
15.018.0771-0 | 57.53
15.018.0771-A | 54.82
15.018.0772-0 | 66
15.018.0772-A | 63.29
15.018.0774-0 | 76.7
15.018.0774-A | 73.99
15.018.0775-0 | 150.44
15.018.0775-A | 147.73
15.018.0776-0 | 52.77
15.018.0776-A | 50.06
15.018.0777-0 | 62.45
15.018.0777-A | 59.74
15.018.0778-0 | 71.32
15.018.0778-A | 68.61
15.018.0780-0 | 101.58
15.018.0780-A | 98.87
15.018.0781-0 | 160.8
15.018.0781-A | 158.09
15.018.0782-0 | 48.15
15.018.0782-A | 45.44
15.018.0783-0 | 67.57
15.018.0783-A | 64.86
15.018.0784-0 | 68.14
15.018.0784-A | 65.43
15.018.0786-0 | 62.81
15.018.0786-A | 60.1
15.018.0787-0 | 171.16
15.018.0787-A | 168.45
15.018.0788-0 | 62.9
15.018.0788-A | 60.19
15.018.0790-0 | 71.03
15.018.0790-A | 68.32
15.018.0791-0 | 79.91
15.018.0791-A | 77.2
15.018.0792-0 | 89.79
15.018.0792-A | 87.08
15.018.0794-0 | 115.68
15.018.0794-A | 112.97
15.018.0795-0 | 160.33
15.018.0795-A | 157.62
15.018.0796-0 | 77.37
15.018.0796-A | 74.66
15.018.0797-0 | 86.51
15.018.0797-A | 83.8
15.018.0798-0 | 52.37
15.018.0798-A | 49.66
15.018.0800-0 | 109.72
15.018.0800-A | 107.01
15.018.0801-0 | 168
15.018.0801-A | 165.29
15.018.0802-0 | 83.97
15.018.0802-A | 81.26
15.018.0803-0 | 92.85
15.018.0803-A | 90.14
15.018.0804-0 | 102.73
15.018.0804-A | 100.02
15.018.0806-0 | 115.58
15.018.0806-A | 112.87
15.018.0807-0 | 175.68
15.018.0807-A | 172.98
15.018.0808-0 | 26.85
15.018.0808-A | 24.14
15.018.0810-0 | 30.85
15.018.0810-A | 28.14
15.018.0811-0 | 34.75
15.018.0811-A | 32.04
15.018.0812-0 | 40.07
15.018.0812-A | 37.36
15.018.0814-0 | 53.41
15.018.0814-A | 50.7
15.018.0815-0 | 86.82
15.018.0815-A | 84.11
15.018.0816-0 | 33.67
15.018.0816-A | 30.96
15.018.0817-0 | 38.78
15.018.0817-A | 36.07
15.018.0818-0 | 44.82
15.018.0818-A | 42.11
15.018.0820-0 | 60.93
15.018.0820-A | 58.22
15.018.0821-0 | 88.42
15.018.0821-A | 85.71
15.018.0822-0 | 35.74
15.018.0822-A | 33.03
15.018.0823-0 | 41.04
15.018.0823-A | 38.33
15.018.0824-0 | 47.27
15.018.0824-A | 44.56
15.018.0826-0 | 63.15
15.018.0826-A | 60.44
15.018.0827-0 | 96
15.018.0827-A | 93.29
15.018.0828-0 | 30.24
15.018.0828-A | 27.53
15.018.0830-0 | 33.81
15.018.0830-A | 31.1
15.018.0831-0 | 37.94
15.018.0831-A | 35.23
15.018.0832-0 | 42.82
15.018.0832-A | 40.11
15.018.0834-0 | 57.25
15.018.0834-A | 54.54
15.018.0835-0 | 95.4
15.018.0835-A | 92.69
15.018.0836-0 | 37.04
15.018.0836-A | 34.33
15.018.0837-0 | 41.57
15.018.0837-A | 38.86
15.018.0838-0 | 47.09
15.018.0838-A | 44.38
15.018.0840-0 | 58.71
15.018.0840-A | 56.01
15.018.0841-0 | 98.2
15.018.0841-A | 95.49
15.018.0842-0 | 38.7
15.018.0842-A | 35.99
15.018.0843-0 | 43.2
15.018.0843-A | 40.49
15.018.0844-0 | 48.64
15.018.0844-A | 45.93
15.018.0846-0 | 64.04
15.018.0846-A | 61.33
15.018.0847-0 | 106.14
15.018.0847-A | 103.43
15.018.0848-0 | 39.82
15.018.0848-A | 37.11
15.018.0850-0 | 45.15
15.018.0850-A | 42.44
15.018.0851-0 | 51.24
15.018.0851-A | 48.53
15.018.0852-0 | 58.6
15.018.0852-A | 55.89
15.018.0854-0 | 70.45
15.018.0854-A | 67.74
15.018.0855-0 | 94.59
15.018.0855-A | 91.88
15.018.0856-0 | 49.32
15.018.0856-A | 46.61
15.018.0857-0 | 58.85
15.018.0857-A | 56.14
15.018.0858-0 | 62.4
15.018.0858-A | 59.69
15.018.0860-0 | 73.91
15.018.0860-A | 71.2
15.018.0861-0 | 119.35
15.018.0861-A | 116.64
15.018.0862-0 | 52.75
15.018.0862-A | 50.05
15.018.0863-0 | 58.85
15.018.0863-A | 56.14
15.018.0864-0 | 66.21
15.018.0864-A | 63.5
15.018.0866-0 | 83.07
15.018.0866-A | 80.36
15.018.0867-0 | 119.35
15.018.0867-A | 116.64
15.018.0870-0 | 30.28
15.018.0870-A | 27.57
15.018.0871-0 | 37.79
15.018.0871-A | 35.08
15.018.0872-0 | 32.68
15.018.0872-A | 29.97
15.018.0873-0 | 39.26
15.018.0873-A | 36.55
15.018.0874-0 | 38.37
15.018.0874-A | 35.66
15.018.0875-0 | 35.33
15.018.0875-A | 32.62
15.018.0881-0 | 50.71
15.018.0881-A | 48
15.018.0882-0 | 57.64
15.018.0882-A | 54.94
15.018.0883-0 | 55.89
15.018.0883-A | 53.18
15.018.0884-0 | 40.22
15.018.0884-A | 37.51
15.018.0885-0 | 87.18
15.018.0885-A | 84.47
15.018.0887-0 | 87.18
15.018.0887-A | 84.47
15.018.0888-0 | 140.42
15.018.0888-A | 137.71
15.018.0889-0 | 84
15.018.0889-A | 81.29
15.018.0890-0 | 73.49
15.018.0890-A | 70.78
15.018.0898-0 | 36.67
15.018.0898-A | 33.96
15.018.0900-0 | 41.19
15.018.0900-A | 38.48
15.018.0901-0 | 44.66
15.018.0901-A | 41.95
15.018.0902-0 | 46.14
15.018.0902-A | 43.43
15.018.0904-0 | 62.67
15.018.0904-A | 59.96
15.018.0905-0 | 99.05
15.018.0905-A | 96.34
15.018.0906-0 | 54.17
15.018.0906-A | 51.46
15.018.0907-0 | 48.8
15.018.0907-A | 46.09
15.018.0908-0 | 70.28
15.018.0908-A | 67.57
15.018.0910-0 | 68.9
15.018.0910-A | 66.19
15.018.0911-0 | 102.93
15.018.0911-A | 100.22
15.018.0912-0 | 46.08
15.018.0912-A | 43.37
15.018.0913-0 | 50.43
15.018.0913-A | 47.72
15.018.0914-0 | 54.78
15.018.0914-A | 52.07
15.018.0916-0 | 58.63
15.018.0916-A | 55.92
15.018.0917-0 | 99.05
15.018.0917-A | 96.34
15.018.0918-0 | 48
15.018.0918-A | 45.29
15.018.0920-0 | 54.65
15.018.0920-A | 51.94
15.018.0921-0 | 69.35
15.018.0921-A | 66.64
15.018.0922-0 | 75.22
15.018.0922-A | 72.51
15.018.0924-0 | 76.7
15.018.0924-A | 73.99
15.018.0925-0 | 113.44
15.018.0925-A | 110.73
15.018.0926-0 | 61.08
15.018.0926-A | 58.37
15.018.0927-0 | 66.2
15.018.0927-A | 63.49
15.018.0928-0 | 71.13
15.018.0928-A | 68.42
15.018.0930-0 | 72.14
15.018.0930-A | 69.44
15.018.0931-0 | 118.03
15.018.0931-A | 115.32
15.018.0932-0 | 64.04
15.018.0932-A | 61.33
15.018.0933-0 | 68.92
15.018.0933-A | 66.21
15.018.0934-0 | 86.91
15.018.0934-A | 84.2
15.018.0936-0 | 72.53
15.018.0936-A | 69.82
15.018.0937-0 | 113.44
15.018.0937-A | 110.73
15.018.0938-0 | 9.68
15.018.0938-A | 8.6
15.018.0940-0 | 9.82
15.018.0940-A | 8.74
15.018.0941-0 | 10.35
15.018.0941-A | 9.27
15.018.0942-0 | 11.82
15.018.0942-A | 10.74
15.018.0944-0 | 11.69
15.018.0944-A | 10.61
15.018.0945-0 | 12.13
15.018.0945-A | 11.05
15.018.0946-0 | 10.35
15.018.0946-A | 9.26
15.018.0947-0 | 10.97
15.018.0947-A | 9.88
15.018.0948-0 | 11.35
15.018.0948-A | 10.26
15.018.0950-0 | 12.72
15.018.0950-A | 11.64
15.018.0951-0 | 13.63
15.018.0951-A | 12.55
15.018.0952-0 | 10.88
15.018.0952-A | 9.8
15.018.0953-0 | 11.35
15.018.0953-A | 10.27
15.018.0954-0 | 12.05
15.018.0954-A | 10.97
15.018.0956-0 | 13.55
15.018.0956-A | 12.47
15.018.0957-0 | 14.87
15.018.0957-A | 13.79
15.018.0958-0 | 11.21
15.018.0958-A | 10.13
15.018.0960-0 | 11.66
15.018.0960-A | 10.58
15.018.0961-0 | 12.59
15.018.0961-A | 11.51
15.018.0962-0 | 14.05
15.018.0962-A | 12.97
15.018.0964-0 | 15.35
15.018.0964-A | 14.27
15.018.0965-0 | 15.42
15.018.0965-A | 14.33
15.018.0966-0 | 12.04
15.018.0966-A | 10.95
15.018.0967-0 | 13.09
15.018.0967-A | 12
15.018.0968-0 | 14.22
15.018.0968-A | 13.14
15.018.0970-0 | 16.11
15.018.0970-A | 15.03
15.018.0971-0 | 18.26
15.018.0971-A | 17.18
15.018.0972-0 | 13.7
15.018.0972-A | 12.61
15.018.0973-0 | 14.57
15.018.0973-A | 13.48
15.018.0974-0 | 15.44
15.018.0974-A | 14.35
15.018.0976-0 | 18.56
15.018.0976-A | 17.48
15.018.0977-0 | 20.3
15.018.0977-A | 19.21
15.018.0978-0 | 10.69
15.018.0978-A | 9.61
15.018.0980-0 | 11.35
15.018.0980-A | 10.27
15.018.0981-0 | 11.97
15.018.0981-A | 10.89
15.018.0982-0 | 12.58
15.018.0982-A | 11.5
15.018.0984-0 | 13.99
15.018.0984-A | 12.91
15.018.0985-0 | 15.37
15.018.0985-A | 14.29
15.018.0986-0 | 12.9
15.018.0986-A | 11.82
15.018.0987-0 | 14.12
15.018.0987-A | 13.03
15.018.0988-0 | 15.08
15.018.0988-A | 14
15.018.0990-0 | 16.85
15.018.0990-A | 15.77
15.018.0991-0 | 18.64
15.018.0991-A | 17.55
15.018.0992-0 | 13.04
15.018.0992-A | 11.96
15.018.0993-0 | 15.42
15.018.0993-A | 14.34
15.018.0994-0 | 16.25
15.018.0994-A | 15.17
15.018.0996-0 | 19.23
15.018.0996-A | 18.15
15.018.0997-0 | 24.48
15.018.0997-A | 23.4
15.018.0998-0 | 10.47
15.018.0998-A | 9.39
15.018.1000-0 | 10.26
15.018.1000-A | 9.18
15.018.1001-0 | 12.75
15.018.1001-A | 11.67
15.018.1002-0 | 13.78
15.018.1002-A | 12.7
15.018.1004-0 | 17.56
15.018.1004-A | 16.47
15.018.1005-0 | 20.22
15.018.1005-A | 19.14
15.018.1006-0 | 12.12
15.018.1006-A | 11.04
15.018.1007-0 | 13.31
15.018.1007-A | 12.22
15.018.1008-0 | 15.64
15.018.1008-A | 14.55
15.018.1010-0 | 18.34
15.018.1010-A | 17.26
15.018.1011-0 | 21.02
15.018.1011-A | 19.94
15.018.1012-0 | 12.53
15.018.1012-A | 11.45
15.018.1013-0 | 14.88
15.018.1013-A | 13.8
15.018.1014-0 | 14.56
15.018.1014-A | 13.47
15.018.1016-0 | 16.75
15.018.1016-A | 15.67
15.018.1017-0 | 21.63
15.018.1017-A | 20.54
15.019.0010-0 | 52.25
15.019.0010-A | 50.68
15.019.0015-0 | 60.53
15.019.0015-A | 58.8
15.019.0020-0 | 8.18
15.019.0020-A | 7.56
15.019.0025-0 | 14.94
15.019.0025-A | 14.16
15.019.0030-0 | 17.57
15.019.0030-A | 16.63
15.019.0035-0 | 15.61
15.019.0035-A | 14.67
15.019.0040-0 | 18.27
15.019.0040-A | 17.02
15.019.0045-0 | 20.33
15.019.0045-A | 19.08
15.019.0050-0 | 11.6
15.019.0050-A | 10.98
15.019.0052-0 | 12.57
15.019.0052-A | 11.95
15.019.0055-0 | 8.49
15.019.0055-A | 7.87
15.019.0057-0 | 10.34
15.019.0057-A | 9.72
15.019.0060-0 | 32.18
15.019.0060-A | 29.04
15.019.0065-0 | 90.28
15.019.0065-A | 84.86
15.019.0068-0 | 9.2
15.019.0068-A | 8.58
15.019.0069-0 | 8.31
15.019.0069-A | 7.69
15.019.0070-0 | 1.84
15.019.0070-A | 1.75
15.019.0081-0 | 14.92
15.019.0081-A | 14.3
15.019.0082-0 | 15
15.019.0082-A | 14.38
15.019.0090-0 | 23.5
15.019.0090-A | 22.88
15.019.0095-0 | 25.2
15.019.0095-A | 24.58
15.019.0100-0 | 16.1
15.019.0100-A | 15.48
15.019.0110-0 | 15
15.019.0110-A | 14.38
15.020.0010-0 | 5.65
15.020.0010-A | 5.18
15.020.0027-0 | 8.33
15.020.0027-A | 8.18
15.020.0028-0 | 3.2
15.020.0028-A | 3.05
15.020.0029-0 | 9.66
15.020.0029-A | 9.35
15.020.0031-0 | 19.33
15.020.0031-A | 19.02
15.020.0033-0 | 9.66
15.020.0033-A | 9.35
15.020.0034-0 | 14.61
15.020.0034-A | 14.3
15.020.0036-0 | 11.81
15.020.0036-A | 11.5
15.020.0037-0 | 38.4
15.020.0037-A | 38.09
15.020.0038-0 | 19.5
15.020.0038-A | 19.19
15.020.0039-0 | 22.45
15.020.0039-A | 22.14
15.020.0040-0 | 22.98
15.020.0040-A | 22.67
15.020.0041-0 | 15.95
15.020.0041-A | 15.33
15.020.0042-0 | 17.06
15.020.0042-A | 16.44
15.020.0044-0 | 23.02
15.020.0044-A | 22.55
15.020.0045-0 | 23.23
15.020.0045-A | 22.76
15.020.0050-0 | 40.44
15.020.0050-A | 39.82
15.020.0055-0 | 52.12
15.020.0055-A | 51.5
15.020.0058-0 | 19.8
15.020.0058-A | 19.33
15.020.0060-0 | 37.52
15.020.0060-A | 37.05
15.020.0061-0 | 45.28
15.020.0061-A | 44.81
15.020.0070-0 | 35.56
15.020.0070-A | 34.94
15.020.0072-0 | 29.51
15.020.0072-A | 28.89
15.020.0075-0 | 40.85
15.020.0075-A | 40.23
15.020.0078-0 | 43.33
15.020.0078-A | 42.71
15.020.0080-0 | 56.59
15.020.0080-A | 55.97
15.020.0090-0 | 64.9
15.020.0090-A | 64.28
15.020.0095-0 | 72.43
15.020.0095-A | 71.81
15.020.0100-0 | 334.3
15.020.0100-A | 333.68
15.020.0150-0 | 9.71
15.020.0150-A | 9.56
15.020.0153-0 | 9
15.020.0153-A | 8.85
15.020.0155-0 | 10.91
15.020.0155-A | 10.76
15.020.0156-0 | 9.23
15.020.0156-A | 9.08
15.020.0158-0 | 21.67
15.020.0158-A | 21.52
15.020.0160-0 | 24.76
15.020.0160-A | 24.61
15.020.0163-0 | 58.75
15.020.0163-A | 58.6
15.020.0165-0 | 40.3
15.020.0165-A | 40.15
15.020.0168-0 | 38.83
15.020.0168-A | 38.68
15.020.0170-0 | 19.61
15.020.0170-A | 19.46
15.020.0173-0 | 23.42
15.020.0173-A | 23.27
15.020.0175-0 | 146.89
15.020.0175-A | 146.74
15.020.0178-0 | 17.3
15.020.0178-A | 17.15
15.020.0200-0 | 11.37
15.020.0200-A | 11.22
15.020.0205-0 | 15.28
15.020.0205-A | 15.13
15.020.0210-0 | 27.85
15.020.0210-A | 27.7
15.020.0215-0 | 33.82
15.020.0215-A | 33.67
15.020.0220-0 | 47.52
15.020.0220-A | 47.37
15.028.0001-0 | 520.88
15.028.0001-A | 462.5
15.028.0003-0 | 543.47
15.028.0003-A | 482.38
15.028.0005-0 | 572.83
15.028.0005-A | 509.04
15.028.0010-0 | 653.4
15.028.0010-A | 584.19
15.028.0015-0 | 682.86
15.028.0015-A | 610.94
15.028.0017-0 | 710.03
15.028.0017-A | 635.4
15.028.0018-0 | 753.87
15.028.0018-A | 673.39
15.028.0020-0 | 776.45
15.028.0020-A | 693.27
15.028.0025-0 | 863.49
15.028.0025-A | 771.75
15.028.0028-0 | 950.53
15.028.0028-A | 850.22
15.029.0010-0 | 44.69
15.029.0010-A | 41.44
15.029.0011-0 | 45.54
15.029.0011-A | 42.29
15.029.0012-0 | 54.76
15.029.0012-A | 51.51
15.029.0013-0 | 70.66
15.029.0013-A | 67.41
15.029.0014-0 | 83.68
15.029.0014-A | 79.89
15.029.0015-0 | 127.28
15.029.0015-A | 123.49
15.029.0016-0 | 234.55
15.029.0016-A | 230.21
15.029.0017-0 | 348.3
15.029.0017-A | 343.96
15.029.0018-0 | 593.44
15.029.0018-A | 588.02
15.029.0019-0 | 44.42
15.029.0019-A | 41.17
15.029.0020-0 | 45.88
15.029.0020-A | 42.63
15.029.0021-0 | 67.51
15.029.0021-A | 64.26
15.029.0022-0 | 91.2
15.029.0022-A | 87.95
15.029.0023-0 | 100.5
15.029.0023-A | 96.71
15.029.0024-0 | 182.9
15.029.0024-A | 179.11
15.029.0049-0 | 53.17
15.029.0049-A | 49.92
15.029.0050-0 | 60.59
15.029.0050-A | 57.34
15.029.0051-0 | 107.35
15.029.0051-A | 104.1
15.029.0052-0 | 106.81
15.029.0052-A | 103.02
15.029.0053-0 | 140.29
15.029.0053-A | 136.5
15.029.0054-0 | 248.4
15.029.0054-A | 244.06
15.029.0055-0 | 427.96
15.029.0055-A | 423.62
15.029.0056-0 | 751.71
15.029.0056-A | 746.29
15.029.0080-0 | 58.28
15.029.0080-A | 55.03
15.029.0081-0 | 63.53
15.029.0081-A | 60.28
15.029.0082-0 | 85.72
15.029.0082-A | 82.47
15.029.0083-0 | 93.71
15.029.0083-A | 89.92
15.029.0084-0 | 146.17
15.029.0084-A | 142.38
15.029.0085-0 | 184.93
15.029.0085-A | 180.59
15.029.0086-0 | 301.29
15.029.0086-A | 296.95
15.029.0087-0 | 611.51
15.029.0087-A | 606.09
15.029.0100-0 | 78.29
15.029.0100-A | 75.04
15.029.0101-0 | 97.66
15.029.0101-A | 94.41
15.029.0102-0 | 134.11
15.029.0102-A | 130.86
15.029.0103-0 | 151.07
15.029.0103-A | 147.28
15.029.0104-0 | 200.26
15.029.0104-A | 196.47
15.029.0105-0 | 357.03
15.029.0105-A | 352.69
15.029.0106-0 | 423.36
15.029.0106-A | 419.02
15.029.0107-0 | 777.27
15.029.0107-A | 771.85
15.030.0030-0 | 33.51
15.030.0030-A | 30.26
15.030.0032-0 | 36.73
15.030.0032-A | 33.48
15.030.0034-0 | 44.73
15.030.0034-A | 41.48
15.030.0036-0 | 56.29
15.030.0036-A | 52.5
15.030.0038-0 | 61.7
15.030.0038-A | 57.91
15.030.0040-0 | 87.92
15.030.0040-A | 84.13
15.030.0050-0 | 49.22
15.030.0050-A | 45.97
15.030.0052-0 | 54.22
15.030.0052-A | 50.97
15.030.0054-0 | 87.12
15.030.0054-A | 83.33
15.030.0056-0 | 88.25
15.030.0056-A | 84.46
15.030.0058-0 | 128.2
15.030.0058-A | 124.41
15.030.0070-0 | 49.22
15.030.0070-A | 45.97
15.030.0072-0 | 58.77
15.030.0072-A | 55.52
15.030.0074-0 | 76.61
15.030.0074-A | 72.82
15.030.0076-0 | 79.73
15.030.0076-A | 75.94
15.030.0078-0 | 110.38
15.030.0078-A | 106.59
15.030.0080-0 | 49.22
15.030.0080-A | 45.97
15.030.0082-0 | 58.77
15.030.0082-A | 55.52
15.030.0084-0 | 76.61
15.030.0084-A | 72.82
15.030.0086-0 | 79.73
15.030.0086-A | 75.94
15.030.0088-0 | 110.38
15.030.0088-A | 106.59
15.031.0010-0 | 18.84
15.031.0010-A | 18.21
15.031.0011-0 | 26.58
15.031.0011-A | 25.82
15.031.0012-0 | 37.24
15.031.0012-A | 36.38
15.031.0013-0 | 41.29
15.031.0013-A | 40.31
15.031.0014-0 | 52.77
15.031.0014-A | 51.63
15.031.0015-0 | 72.88
15.031.0015-A | 71.53
15.031.0016-0 | 86.38
15.031.0016-A | 84.87
15.031.0017-0 | 100.64
15.031.0017-A | 99.01
15.031.0018-0 | 147.05
15.031.0018-A | 145.15
15.031.0019-0 | 20.26
15.031.0019-A | 19.63
15.031.0020-0 | 28.67
15.031.0020-A | 27.92
15.031.0021-0 | 40.32
15.031.0021-A | 39.45
15.031.0022-0 | 44.69
15.031.0022-A | 43.71
15.031.0023-0 | 57.19
15.031.0023-A | 56.05
15.031.0024-0 | 79.15
15.031.0024-A | 77.8
15.031.0025-0 | 93.89
15.031.0025-A | 92.37
15.031.0026-0 | 109.48
15.031.0026-A | 107.86
15.031.0027-0 | 160.33
15.031.0027-A | 158.44
15.031.0030-0 | 232.35
15.031.0030-A | 230.29
15.031.0032-0 | 290.05
15.031.0032-A | 287.88
15.031.0036-0 | 212.63
15.031.0036-A | 210.57
15.031.0038-0 | 265.16
15.031.0038-A | 262.99
15.034.0010-0 | 15.21
15.034.0010-A | 14.45
15.034.0011-0 | 20.05
15.034.0011-A | 19.18
15.034.0012-0 | 23.53
15.034.0012-A | 22.56
15.034.0013-0 | 30.13
15.034.0013-A | 28.99
15.034.0014-0 | 40.83
15.034.0014-A | 39.48
15.034.0015-0 | 68.73
15.034.0015-A | 67.22
15.034.0016-0 | 81.22
15.034.0016-A | 79.6
15.034.0017-0 | 118.11
15.034.0017-A | 116.21
15.034.0020-0 | 16.17
15.034.0020-A | 15.41
15.034.0021-0 | 21.4
15.034.0021-A | 20.53
15.034.0022-0 | 25.15
15.034.0022-A | 24.18
15.034.0023-0 | 32.29
15.034.0023-A | 31.16
15.034.0024-0 | 43.9
15.034.0024-A | 42.55
15.034.0025-0 | 74.47
15.034.0025-A | 72.95
15.034.0026-0 | 88.13
15.034.0026-A | 86.5
15.034.0027-0 | 128.5
15.034.0027-A | 126.6
15.035.0010-0 | 23.03
15.035.0010-A | 22.41
15.035.0011-0 | 34.05
15.035.0011-A | 33.29
15.035.0012-0 | 36.95
15.035.0012-A | 36.09
15.035.0013-0 | 62.64
15.035.0013-A | 61.66
15.035.0014-0 | 73.34
15.035.0014-A | 72.2
15.035.0015-0 | 85.81
15.035.0015-A | 84.46
15.035.0016-0 | 146.21
15.035.0016-A | 144.75
15.035.0017-0 | 169.58
15.035.0017-A | 167.95
15.035.0020-0 | 24.87
15.035.0020-A | 24.24
15.035.0021-0 | 36.89
15.035.0021-A | 36.13
15.035.0022-0 | 40
15.035.0022-A | 39.13
15.035.0023-0 | 68.17
15.035.0023-A | 67.2
15.035.0024-0 | 79.82
15.035.0024-A | 78.68
15.035.0025-0 | 93.38
15.035.0025-A | 92.03
15.035.0026-0 | 159.74
15.035.0026-A | 158.28
15.035.0027-0 | 185.32
15.035.0027-A | 183.69
15.036.0001-0 | 13.97
15.036.0001-A | 13.22
15.036.0002-0 | 18.97
15.036.0002-A | 18.16
15.036.0003-0 | 28.26
15.036.0003-A | 27.39
15.036.0010-0 | 10.79
15.036.0010-A | 10.24
15.036.0011-0 | 13.32
15.036.0011-A | 12.67
15.036.0012-0 | 23.89
15.036.0012-A | 23.13
15.036.0013-0 | 36.04
15.036.0013-A | 35.07
15.036.0014-0 | 48.56
15.036.0014-A | 47.37
15.036.0015-0 | 64.34
15.036.0015-A | 62.93
15.036.0016-0 | 80.14
15.036.0016-A | 78.51
15.036.0017-0 | 97.91
15.036.0017-A | 96.02
15.036.0018-0 | 11.46
15.036.0018-A | 10.92
15.036.0019-0 | 14.16
15.036.0019-A | 13.51
15.036.0020-0 | 25.71
15.036.0020-A | 24.95
15.036.0021-0 | 32.49
15.036.0021-A | 31.62
15.036.0022-0 | 38.92
15.036.0022-A | 37.94
15.036.0023-0 | 52.53
15.036.0023-A | 51.33
15.036.0024-0 | 69.72
15.036.0024-A | 68.31
15.036.0025-0 | 86.93
15.036.0025-A | 85.31
15.036.0026-0 | 106.28
15.036.0026-A | 104.39
15.036.0027-0 | 9.1
15.036.0027-A | 8.34
15.036.0028-0 | 9.89
15.036.0028-A | 9.08
15.036.0029-0 | 14.83
15.036.0029-A | 13.96
15.036.0030-0 | 19.88
15.036.0030-A | 18.91
15.036.0031-0 | 22.2
15.036.0031-A | 21.01
15.036.0032-0 | 33.25
15.036.0032-A | 31.84
15.036.0033-0 | 53.54
15.036.0033-A | 51.91
15.036.0034-0 | 64.59
15.036.0034-A | 62.69
15.036.0035-0 | 96.14
15.036.0035-A | 93.97
15.036.0036-0 | 9.44
15.036.0036-A | 8.69
15.036.0037-0 | 10.27
15.036.0037-A | 9.46
15.036.0038-0 | 15.66
15.036.0038-A | 14.8
15.036.0039-0 | 21.14
15.036.0039-A | 20.16
15.036.0040-0 | 23.53
15.036.0040-A | 22.34
15.036.0041-0 | 35.52
15.036.0041-A | 34.11
15.036.0042-0 | 57.67
15.036.0042-A | 56.05
15.036.0043-0 | 69.63
15.036.0043-A | 67.73
15.036.0044-0 | 104.13
15.036.0044-A | 101.96
15.036.0045-0 | 12.99
15.036.0045-A | 12.02
15.036.0046-0 | 18.42
15.036.0046-A | 17.23
15.036.0047-0 | 25.9
15.036.0047-A | 24.27
15.036.0048-0 | 28.72
15.036.0048-A | 26.82
15.036.0049-0 | 13.56
15.036.0049-A | 12.58
15.036.0050-0 | 19.37
15.036.0050-A | 18.18
15.036.0051-0 | 27.27
15.036.0051-A | 25.65
15.036.0052-0 | 30.17
15.036.0052-A | 28.27
15.036.0053-0 | 65.21
15.036.0053-A | 62.88
15.036.0060-0 | 6.47
15.036.0060-A | 5.92
15.036.0061-0 | 8.13
15.036.0061-A | 7.48
15.036.0062-0 | 9.51
15.036.0062-A | 8.75
15.036.0063-0 | 10.42
15.036.0063-A | 9.56
15.036.0064-0 | 11.39
15.036.0064-A | 10.42
15.036.0065-0 | 18.73
15.036.0065-A | 17.53
15.036.0066-0 | 28.11
15.036.0066-A | 26.7
15.036.0067-0 | 30.26
15.036.0067-A | 28.64
15.036.0068-0 | 45.12
15.036.0068-A | 43.23
15.036.0069-0 | 6.71
15.036.0069-A | 6.17
15.036.0070-0 | 8.46
15.036.0070-A | 7.81
15.036.0071-0 | 9.89
15.036.0071-A | 9.14
15.036.0072-0 | 10.82
15.036.0072-A | 9.95
15.036.0073-0 | 11.8
15.036.0073-A | 10.83
15.036.0074-0 | 19.71
15.036.0074-A | 18.51
15.036.0075-0 | 29.87
15.036.0075-A | 28.46
15.036.0076-0 | 32.07
15.036.0076-A | 30.45
15.036.0077-0 | 48.22
15.036.0077-A | 46.32
15.036.0079-0 | 4.85
15.036.0079-A | 4.42
15.036.0080-0 | 6.01
15.036.0080-A | 5.47
15.036.0081-0 | 26.62
15.036.0081-A | 25.81
15.036.0082-0 | 40.71
15.036.0082-A | 39.73
15.036.0084-0 | 63.54
15.036.0084-A | 62.56
15.036.0086-0 | 28.68
15.036.0086-A | 27.87
15.036.0088-0 | 44.05
15.036.0088-A | 43.07
15.036.0090-0 | 69.16
15.036.0090-A | 68.19
15.036.0092-0 | 85.75
15.036.0092-A | 84.77
15.036.0100-0 | 51.1
15.036.0100-A | 48.82
15.036.0105-0 | 102.44
15.036.0105-A | 97.84
15.036.0110-0 | 153.32
15.036.0110-A | 146.46
15.036.0130-0 | 38.96
15.036.0130-A | 38.09
15.036.0135-0 | 33.63
15.036.0135-A | 32.76
15.036.0140-0 | 2.68
15.036.0140-A | 2.51
15.036.0141-0 | 2.99
15.036.0141-A | 2.83
15.036.0143-0 | 4.43
15.036.0143-A | 4.26
15.037.0010-0 | 6.38
15.037.0010-A | 6.11
15.037.0011-0 | 9.84
15.037.0011-A | 9.52
15.037.0012-0 | 11.91
15.037.0012-A | 11.53
15.037.0013-0 | 15.11
15.037.0013-A | 14.67
15.037.0014-0 | 17.98
15.037.0014-A | 17.49
15.037.0015-0 | 22.85
15.037.0015-A | 22.25
15.037.0016-0 | 28
15.037.0016-A | 27.3
15.037.0017-0 | 43.6
15.037.0017-A | 42.79
15.038.0001-0 | 11.37
15.038.0001-A | 11.37
15.038.0002-0 | 15.6
15.038.0002-A | 15.6
15.038.0003-0 | 20.9
15.038.0003-A | 20.9
15.038.0004-0 | 29.62
15.038.0004-A | 29.62
15.038.0005-0 | 34.17
15.038.0005-A | 34.17
15.038.0006-0 | 42.98
15.038.0006-A | 42.98
15.038.0010-0 | 0.56
15.038.0010-A | 0.56
15.038.0011-0 | 2.97
15.038.0011-A | 2.97
15.038.0012-0 | 3.63
15.038.0012-A | 3.63
15.038.0013-0 | 5.75
15.038.0013-A | 5.75
15.038.0014-0 | 5.8
15.038.0014-A | 5.8
15.038.0015-0 | 7.02
15.038.0015-A | 7.02
15.038.0016-0 | 7.56
15.038.0016-A | 7.56
15.038.0017-0 | 7.86
15.038.0017-A | 7.86
15.038.0018-0 | 14.59
15.038.0018-A | 14.59
15.038.0019-0 | 15.25
15.038.0019-A | 15.25
15.038.0020-0 | 16.33
15.038.0020-A | 16.33
15.038.0030-0 | 1.49
15.038.0030-A | 1.49
15.038.0031-0 | 2.24
15.038.0031-A | 2.24
15.038.0032-0 | 3.44
15.038.0032-A | 3.44
15.038.0033-0 | 10.09
15.038.0033-A | 10.09
15.038.0034-0 | 12.48
15.038.0034-A | 12.48
15.038.0035-0 | 24.17
15.038.0035-A | 24.17
15.038.0036-0 | 31.58
15.038.0036-A | 31.58
15.038.0040-0 | 4.25
15.038.0040-A | 4.25
15.038.0041-0 | 5.39
15.038.0041-A | 5.39
15.038.0042-0 | 8.43
15.038.0042-A | 8.43
15.038.0043-0 | 14.65
15.038.0043-A | 14.65
15.038.0044-0 | 20.9
15.038.0044-A | 20.9
15.038.0045-0 | 38.71
15.038.0045-A | 38.71
15.038.0050-0 | 5.38
15.038.0050-A | 5.38
15.038.0051-0 | 6.63
15.038.0051-A | 6.63
15.038.0052-0 | 7.43
15.038.0052-A | 7.43
15.038.0053-0 | 8.53
15.038.0053-A | 8.53
15.038.0054-0 | 17.07
15.038.0054-A | 17.07
15.038.0055-0 | 19.09
15.038.0055-A | 19.09
15.038.0056-0 | 111.16
15.038.0056-A | 111.16
15.038.0057-0 | 125.69
15.038.0057-A | 125.69
15.038.0058-0 | 217.87
15.038.0058-A | 217.87
15.038.0060-0 | 4.03
15.038.0060-A | 4.03
15.038.0061-0 | 4.24
15.038.0061-A | 4.24
15.038.0062-0 | 10.62
15.038.0062-A | 10.62
15.038.0063-0 | 12.74
15.038.0063-A | 12.74
15.038.0064-0 | 17.94
15.038.0064-A | 17.94
15.038.0065-0 | 31.52
15.038.0065-A | 31.52
15.038.0070-0 | 1.72
15.038.0070-A | 1.72
15.038.0071-0 | 2.24
15.038.0071-A | 2.24
15.038.0072-0 | 4.57
15.038.0072-A | 4.57
15.038.0073-0 | 10.81
15.038.0073-A | 10.81
15.038.0074-0 | 12.07
15.038.0074-A | 12.07
15.038.0075-0 | 24.23
15.038.0075-A | 24.23
15.038.0080-0 | 2.92
15.038.0080-A | 2.92
15.038.0081-0 | 4.66
15.038.0081-A | 4.66
15.038.0085-0 | 4.72
15.038.0085-A | 4.72
15.038.0086-0 | 5.86
15.038.0086-A | 5.86
15.038.0087-0 | 7.02
15.038.0087-A | 7.02
15.038.0088-0 | 8.92
15.038.0088-A | 8.92
15.038.0089-0 | 10.72
15.038.0089-A | 10.72
15.038.0090-0 | 11.22
15.038.0090-A | 11.22
15.038.0100-0 | 1.08
15.038.0100-A | 1.08
15.038.0101-0 | 1.79
15.038.0101-A | 1.79
15.038.0102-0 | 3.93
15.038.0102-A | 3.93
15.038.0103-0 | 6.81
15.038.0103-A | 6.81
15.038.0104-0 | 7.46
15.038.0104-A | 7.46
15.038.0105-0 | 15.04
15.038.0105-A | 15.04
15.038.0106-0 | 23.6
15.038.0106-A | 23.6
15.038.0107-0 | 33.94
15.038.0107-A | 33.94
15.038.0108-0 | 42.91
15.038.0108-A | 42.91
15.038.0115-0 | 3.41
15.038.0115-A | 3.41
15.038.0116-0 | 4.57
15.038.0116-A | 4.57
15.038.0120-0 | 10.31
15.038.0120-A | 10.31
15.038.0121-0 | 14.09
15.038.0121-A | 14.09
15.038.0122-0 | 37.81
15.038.0122-A | 37.81
15.038.0130-0 | 0.53
15.038.0130-A | 0.53
15.038.0131-0 | 0.73
15.038.0131-A | 0.73
15.038.0132-0 | 2.96
15.038.0132-A | 2.96
15.038.0133-0 | 5.95
15.038.0133-A | 5.95
15.038.0134-0 | 9.09
15.038.0134-A | 9.09
15.038.0135-0 | 13.26
15.038.0135-A | 13.26
15.038.0140-0 | 0.55
15.038.0140-A | 0.55
15.038.0141-0 | 0.84
15.038.0141-A | 0.84
15.038.0142-0 | 2.35
15.038.0142-A | 2.35
15.038.0143-0 | 2.62
15.038.0143-A | 2.62
15.038.0144-0 | 7.01
15.038.0144-A | 7.01
15.038.0145-0 | 9.8
15.038.0145-A | 9.8
15.038.0150-0 | 2.26
15.038.0150-A | 2.26
15.038.0151-0 | 3.66
15.038.0151-A | 3.66
15.038.0152-0 | 11.96
15.038.0152-A | 11.96
15.038.0153-0 | 15.34
15.038.0153-A | 15.34
15.038.0154-0 | 20.6
15.038.0154-A | 20.6
15.038.0155-0 | 33.32
15.038.0155-A | 33.32
15.038.0160-0 | 7.94
15.038.0160-A | 7.94
15.038.0161-0 | 9.4
15.038.0161-A | 9.4
15.038.0162-0 | 19.14
15.038.0162-A | 19.14
15.038.0165-0 | 11.02
15.038.0165-A | 11.02
15.038.0166-0 | 20.9
15.038.0166-A | 20.9
15.038.0170-0 | 6
15.038.0170-A | 6
15.038.0171-0 | 7.66
15.038.0171-A | 7.66
15.038.0172-0 | 15.56
15.038.0172-A | 15.56
15.038.0173-0 | 24.2
15.038.0173-A | 24.2
15.038.0174-0 | 30.97
15.038.0174-A | 30.97
15.038.0175-0 | 34.12
15.038.0175-A | 34.12
15.038.0176-0 | 113.86
15.038.0176-A | 113.86
15.038.0177-0 | 156.36
15.038.0177-A | 156.36
15.038.0178-0 | 246.66
15.038.0178-A | 246.66
15.038.0185-0 | 9.51
15.038.0185-A | 9.51
15.038.0186-0 | 13.6
15.038.0186-A | 13.6
15.038.0190-0 | 14.03
15.038.0190-A | 14.03
15.038.0200-0 | 0.67
15.038.0200-A | 0.67
15.038.0201-0 | 0.74
15.038.0201-A | 0.74
15.038.0202-0 | 1.53
15.038.0202-A | 1.53
15.038.0203-0 | 3.1
15.038.0203-A | 3.1
15.038.0204-0 | 7.16
15.038.0204-A | 7.16
15.038.0205-0 | 8.26
15.038.0205-A | 8.26
15.038.0206-0 | 3.83
15.038.0206-A | 3.83
15.038.0207-0 | 10.06
15.038.0207-A | 10.06
15.038.0208-0 | 17.43
15.038.0208-A | 17.43
15.038.0209-0 | 23.58
15.038.0209-A | 23.58
15.038.0210-0 | 40.02
15.038.0210-A | 40.02
15.038.0215-0 | 9.55
15.038.0215-A | 9.55
15.038.0216-0 | 15.57
15.038.0216-A | 15.57
15.038.0217-0 | 17.26
15.038.0217-A | 17.26
15.038.0218-0 | 18.9
15.038.0218-A | 18.9
15.038.0219-0 | 30.68
15.038.0219-A | 30.68
15.038.0220-0 | 177.73
15.038.0220-A | 177.73
15.038.0221-0 | 248.12
15.038.0221-A | 248.12
15.038.0222-0 | 222.18
15.038.0222-A | 222.18
15.038.0230-0 | 17.92
15.038.0230-A | 17.92
15.038.0231-0 | 19.99
15.038.0231-A | 19.99
15.038.0232-0 | 29.56
15.038.0232-A | 29.56
15.038.0233-0 | 33.87
15.038.0233-A | 33.87
15.038.0234-0 | 57.94
15.038.0234-A | 57.94
15.038.0235-0 | 195.07
15.038.0235-A | 195.07
15.038.0236-0 | 263.31
15.038.0236-A | 263.31
15.038.0237-0 | 376.94
15.038.0237-A | 376.94
15.038.0240-0 | 8.1
15.038.0240-A | 8.1
15.038.0241-0 | 11.08
15.038.0241-A | 11.08
15.038.0242-0 | 16.48
15.038.0242-A | 16.48
15.038.0243-0 | 24.41
15.038.0243-A | 24.41
15.038.0244-0 | 25.08
15.038.0244-A | 25.08
15.038.0245-0 | 40.53
15.038.0245-A | 40.53
15.038.0250-0 | 0.44
15.038.0250-A | 0.44
15.038.0251-0 | 0.79
15.038.0251-A | 0.79
15.038.0252-0 | 1.75
15.038.0252-A | 1.75
15.038.0253-0 | 3.14
15.038.0253-A | 3.14
15.038.0254-0 | 5.51
15.038.0254-A | 5.51
15.038.0255-0 | 5.51
15.038.0255-A | 5.51
15.038.0256-0 | 13.76
15.038.0256-A | 13.76
15.038.0257-0 | 64.11
15.038.0257-A | 64.11
15.038.0260-0 | 2.41
15.038.0260-A | 2.41
15.038.0261-0 | 3.53
15.038.0261-A | 3.53
15.038.0262-0 | 3.09
15.038.0262-A | 3.09
15.038.0263-0 | 4.32
15.038.0263-A | 4.32
15.038.0264-0 | 3.66
15.038.0264-A | 3.66
15.038.0265-0 | 4.89
15.038.0265-A | 4.89
15.038.0266-0 | 8.74
15.038.0266-A | 8.74
15.038.0267-0 | 10.84
15.038.0267-A | 10.84
15.038.0268-0 | 11.97
15.038.0268-A | 11.97
15.038.0269-0 | 14.13
15.038.0269-A | 14.13
15.038.0270-0 | 16.17
15.038.0270-A | 16.17
15.038.0271-0 | 16.92
15.038.0271-A | 16.92
15.038.0272-0 | 39.66
15.038.0272-A | 39.66
15.038.0273-0 | 70.45
15.038.0273-A | 70.45
15.038.0280-0 | 1.1
15.038.0280-A | 1.1
15.038.0281-0 | 1.05
15.038.0281-A | 1.05
15.038.0282-0 | 1.92
15.038.0282-A | 1.92
15.038.0283-0 | 3.83
15.038.0283-A | 3.83
15.038.0284-0 | 6.38
15.038.0284-A | 6.38
15.038.0285-0 | 10.78
15.038.0285-A | 10.78
15.038.0286-0 | 19.75
15.038.0286-A | 19.75
15.038.0287-0 | 43.31
15.038.0287-A | 43.31
15.038.0288-0 | 65.32
15.038.0288-A | 65.32
15.038.0290-0 | 1.39
15.038.0290-A | 1.39
15.038.0291-0 | 1.91
15.038.0291-A | 1.91
15.038.0292-0 | 2.55
15.038.0292-A | 2.55
15.038.0293-0 | 4.35
15.038.0293-A | 4.35
15.038.0294-0 | 7.51
15.038.0294-A | 7.51
15.038.0295-0 | 13.6
15.038.0295-A | 13.6
15.038.0296-0 | 26.63
15.038.0296-A | 26.63
15.038.0297-0 | 36.04
15.038.0297-A | 36.04
15.038.0298-0 | 79.27
15.038.0298-A | 79.27
15.038.0300-0 | 2.42
15.038.0300-A | 2.42
15.038.0301-0 | 2.72
15.038.0301-A | 2.72
15.038.0302-0 | 5.55
15.038.0302-A | 5.55
15.038.0303-0 | 10.27
15.038.0303-A | 10.27
15.038.0304-0 | 13.59
15.038.0304-A | 13.59
15.038.0305-0 | 29.16
15.038.0305-A | 29.16
15.038.0306-0 | 36.38
15.038.0306-A | 36.38
15.038.0307-0 | 57.2
15.038.0307-A | 57.2
15.038.0308-0 | 124.34
15.038.0308-A | 124.34
15.038.0320-0 | 1.05
15.038.0320-A | 1.05
15.038.0321-0 | 1.44
15.038.0321-A | 1.44
15.038.0322-0 | 4.46
15.038.0322-A | 4.46
15.038.0323-0 | 6.17
15.038.0323-A | 6.17
15.038.0324-0 | 7.29
15.038.0324-A | 7.29
15.038.0325-0 | 23.28
15.038.0325-A | 23.28
15.038.0326-0 | 53.28
15.038.0326-A | 53.28
15.038.0327-0 | 60.92
15.038.0327-A | 60.92
15.038.0328-0 | 195.09
15.038.0328-A | 195.09
15.038.0335-0 | 0.44
15.038.0335-A | 0.44
15.038.0336-0 | 0.5
15.038.0336-A | 0.5
15.038.0337-0 | 2.06
15.038.0337-A | 2.06
15.038.0338-0 | 5.03
15.038.0338-A | 5.03
15.038.0339-0 | 4.5
15.038.0339-A | 4.5
15.038.0340-0 | 24.78
15.038.0340-A | 24.78
15.038.0341-0 | 21.73
15.038.0341-A | 21.73
15.038.0342-0 | 72.29
15.038.0342-A | 72.29
15.038.0343-0 | 142.16
15.038.0343-A | 142.16
15.038.0350-0 | 2.58
15.038.0350-A | 2.58
15.038.0351-0 | 4.89
15.038.0351-A | 4.89
15.038.0355-0 | 0.69
15.038.0355-A | 0.69
15.038.0356-0 | 0.85
15.038.0356-A | 0.85
15.038.0357-0 | 2.04
15.038.0357-A | 2.04
15.038.0358-0 | 3.99
15.038.0358-A | 3.99
15.038.0359-0 | 4.5
15.038.0359-A | 4.5
15.038.0360-0 | 11.44
15.038.0360-A | 11.44
15.038.0361-0 | 16.7
15.038.0361-A | 16.7
15.038.0362-0 | 30.32
15.038.0362-A | 30.32
15.038.0363-0 | 65.55
15.038.0363-A | 65.55
15.038.0365-0 | 1.32
15.038.0365-A | 1.32
15.038.0366-0 | 3.91
15.038.0366-A | 3.91
15.038.0367-0 | 4.52
15.038.0367-A | 4.52
15.038.0368-0 | 10.54
15.038.0368-A | 10.54
15.038.0375-0 | 9.09
15.038.0375-A | 9.09
15.038.0376-0 | 10.54
15.038.0376-A | 10.54
15.038.0377-0 | 28.22
15.038.0377-A | 28.22
15.038.0385-0 | 0.6
15.038.0385-A | 0.6
15.038.0386-0 | 0.71
15.038.0386-A | 0.71
15.038.0387-0 | 3.22
15.038.0387-A | 3.22
15.038.0388-0 | 7.93
15.038.0388-A | 7.93
15.038.0389-0 | 8.31
15.038.0389-A | 8.31
15.038.0390-0 | 25.34
15.038.0390-A | 25.34
15.038.0391-0 | 49.38
15.038.0391-A | 49.38
15.038.0392-0 | 73.97
15.038.0392-A | 73.97
15.038.0393-0 | 158
15.038.0393-A | 158
15.038.0400-0 | 3.29
15.038.0400-A | 3.29
15.038.0401-0 | 5.73
15.038.0401-A | 5.73
15.038.0402-0 | 7.44
15.038.0402-A | 7.44
15.038.0403-0 | 8.16
15.038.0403-A | 8.16
15.038.0404-0 | 8.74
15.038.0404-A | 8.74
15.038.0405-0 | 11.6
15.038.0405-A | 11.6
15.038.0406-0 | 15.47
15.038.0406-A | 15.47
15.038.0407-0 | 40.29
15.038.0407-A | 40.29
15.038.0408-0 | 84.25
15.038.0408-A | 84.25
15.038.0409-0 | 128.55
15.038.0409-A | 128.55
15.038.0415-0 | 4.25
15.038.0415-A | 4.25
15.038.0416-0 | 14.4
15.038.0416-A | 14.4
15.038.0420-0 | 5.65
15.038.0420-A | 5.65
15.038.0421-0 | 6.83
15.038.0421-A | 6.83
15.038.0422-0 | 11.52
15.038.0422-A | 11.52
15.038.0423-0 | 22.15
15.038.0423-A | 22.15
15.038.0424-0 | 23.6
15.038.0424-A | 23.6
15.038.0425-0 | 61.39
15.038.0425-A | 61.39
15.038.0426-0 | 123.76
15.038.0426-A | 123.76
15.038.0427-0 | 158.93
15.038.0427-A | 158.93
15.038.0428-0 | 353.53
15.038.0428-A | 353.53
15.038.0430-0 | 1.87
15.038.0430-A | 1.87
15.038.0431-0 | 2.28
15.038.0431-A | 2.28
15.038.0432-0 | 3.39
15.038.0432-A | 3.39
15.038.0433-0 | 9.21
15.038.0433-A | 9.21
15.038.0435-0 | 1.25
15.038.0435-A | 1.25
15.038.0436-0 | 1.65
15.038.0436-A | 1.65
15.038.0437-0 | 1.65
15.038.0437-A | 1.65
15.038.0438-0 | 4.44
15.038.0438-A | 4.44
15.038.0439-0 | 9.83
15.038.0439-A | 9.83
15.038.0440-0 | 16.95
15.038.0440-A | 16.95
15.038.0445-0 | 2.55
15.038.0445-A | 2.55
15.038.0446-0 | 4.44
15.038.0446-A | 4.44
15.038.0447-0 | 3.9
15.038.0447-A | 3.9
15.038.0448-0 | 8.99
15.038.0448-A | 8.99
15.038.0455-0 | 5.75
15.038.0455-A | 5.75
15.038.0456-0 | 4.99
15.038.0456-A | 4.99
15.038.0457-0 | 7.29
15.038.0457-A | 7.29
15.038.0458-0 | 10.87
15.038.0458-A | 10.87
15.038.0465-0 | 5.21
15.038.0465-A | 5.21
15.038.0466-0 | 5.33
15.038.0466-A | 5.33
15.038.0467-0 | 6.87
15.038.0467-A | 6.87
15.038.0470-0 | 7.84
15.038.0470-A | 7.84
15.038.0471-0 | 6.33
15.038.0471-A | 6.33
15.038.0472-0 | 9.41
15.038.0472-A | 9.41
15.038.0473-0 | 11
15.038.0473-A | 11
15.041.0001-0 | 29.21
15.041.0001-A | 28.46
15.041.0002-0 | 46.55
15.041.0002-A | 45.71
15.041.0003-0 | 59.47
15.041.0003-A | 58.57
15.041.0004-0 | 106.73
15.041.0004-A | 105.77
15.041.0005-0 | 144.89
15.041.0005-A | 143.82
15.041.0006-0 | 174.93
15.041.0006-A | 173.62
15.041.0007-0 | 281.85
15.041.0007-A | 280.3
15.041.0008-0 | 379.55
15.041.0008-A | 377.77
15.041.0009-0 | 414.7
15.041.0009-A | 412.32
15.041.0020-0 | 46.81
15.041.0020-A | 46.06
15.041.0025-0 | 72.62
15.041.0025-A | 71.78
15.041.0030-0 | 103.66
15.041.0030-A | 102.77
15.041.0035-0 | 202.25
15.041.0035-A | 201.18
15.045.0010-0 | 8.14
15.045.0010-A | 7.19
15.045.0011-0 | 10.3
15.045.0011-A | 9.1
15.045.0012-0 | 12.68
15.045.0012-A | 11.24
15.045.0013-0 | 15.78
15.045.0013-A | 14.12
15.045.0014-0 | 18.62
15.045.0014-A | 16.72
15.045.0015-0 | 29.63
15.045.0015-A | 26.63
15.045.0016-0 | 37.1
15.045.0016-A | 33.21
15.045.0017-0 | 57.77
15.045.0017-A | 51.74
15.045.0018-0 | 86.94
15.045.0018-A | 78.36
15.045.0025-0 | 12.17
15.045.0025-A | 10.55
15.045.0026-0 | 14.2
15.045.0026-A | 12.31
15.045.0027-0 | 17.25
15.045.0027-A | 14.94
15.045.0028-0 | 19.28
15.045.0028-A | 16.7
15.045.0029-0 | 26.38
15.045.0029-A | 22.86
15.045.0030-0 | 32.47
15.045.0030-A | 28.13
15.045.0031-0 | 48.71
15.045.0031-A | 42.2
15.045.0032-0 | 60.88
15.045.0032-A | 52.76
15.045.0033-0 | 77.12
15.045.0033-A | 66.83
15.045.0050-0 | 14.2
15.045.0050-A | 12.31
15.045.0051-0 | 16.23
15.045.0051-A | 14.06
15.045.0052-0 | 22.32
15.045.0052-A | 19.34
15.045.0053-0 | 22.73
15.045.0053-A | 19.69
15.045.0054-0 | 28.41
15.045.0054-A | 24.62
15.045.0055-0 | 44.65
15.045.0055-A | 38.69
15.045.0056-0 | 81.18
15.045.0056-A | 70.34
15.045.0057-0 | 93.36
15.045.0057-A | 80.9
15.045.0058-0 | 117.71
15.045.0058-A | 102
15.045.0065-1 | 5.07
15.045.0065-B | 4.39
15.045.0066-1 | 6.08
15.045.0066-B | 5.27
15.045.0067-1 | 7.5
15.045.0067-B | 6.5
15.045.0068-1 | 8.93
15.045.0068-B | 7.73
15.045.0069-1 | 10.14
15.045.0069-B | 8.79
15.045.0070-1 | 16.23
15.045.0070-B | 14.06
15.045.0071-1 | 20.29
15.045.0071-B | 17.58
15.045.0072-1 | 30.44
15.045.0072-B | 26.38
15.045.0073-1 | 40.59
15.045.0073-B | 35.17
15.045.0075-0 | 3.55
15.045.0075-A | 3.07
15.045.0076-0 | 4.26
15.045.0076-A | 3.69
15.045.0077-0 | 5.27
15.045.0077-A | 4.57
15.045.0078-0 | 6.08
15.045.0078-A | 5.27
15.045.0079-0 | 7.1
15.045.0079-A | 6.15
15.045.0080-0 | 11.36
15.045.0080-A | 9.84
15.045.0081-0 | 14.2
15.045.0081-A | 12.31
15.045.0082-0 | 22.32
15.045.0082-A | 19.34
15.045.0083-0 | 28.41
15.045.0083-A | 24.62
15.045.0084-0 | 1.62
15.045.0084-A | 1.4
15.045.0085-0 | 2.02
15.045.0085-A | 1.75
15.045.0086-0 | 2.43
15.045.0086-A | 2.11
15.045.0087-0 | 2.84
15.045.0087-A | 2.46
15.045.0090-0 | 6.49
15.045.0090-A | 5.62
15.045.0091-0 | 8.11
15.045.0091-A | 7.03
15.045.0092-0 | 12.17
15.045.0092-A | 10.55
15.045.0093-0 | 16.23
15.045.0093-A | 14.06
15.045.0094-0 | 20.29
15.045.0094-A | 17.58
15.045.0095-0 | 24.35
15.045.0095-A | 21.1
15.045.0096-0 | 28.41
15.045.0096-A | 24.62
15.045.0097-0 | 32.47
15.045.0097-A | 28.13
15.045.0098-0 | 36.53
15.045.0098-A | 31.65
15.045.0100-0 | 7.06
15.045.0100-A | 6.14
15.045.0101-0 | 8.07
15.045.0101-A | 7.03
15.045.0102-0 | 10.12
15.045.0102-A | 8.81
15.045.0103-0 | 15.19
15.045.0103-A | 13.24
15.045.0104-0 | 20.51
15.045.0104-A | 17.91
15.045.0105-0 | 25.76
15.045.0105-A | 22.5
15.045.0106-0 | 32.18
15.045.0106-A | 28.12
15.045.0107-0 | 36.17
15.045.0107-A | 31.62
15.045.0108-0 | 46.42
15.045.0108-A | 40.57
15.045.0110-0 | 13.07
15.045.0110-A | 11.36
15.045.0111-0 | 63.89
15.045.0111-A | 55.4
15.045.0115-0 | 21.09
15.045.0115-A | 18.38
15.045.0116-0 | 101.78
15.045.0116-A | 88.3
15.045.0120-0 | 30.65
15.045.0120-A | 26.77
15.045.0121-0 | 145.93
15.045.0121-A | 126.66
15.046.0010-0 | 17.76
15.046.0010-A | 15.52
15.046.0011-0 | 19.61
15.046.0011-A | 17.13
15.046.0012-0 | 24.02
15.046.0012-A | 21.03
15.046.0013-0 | 28.29
15.046.0013-A | 24.78
15.046.0014-0 | 37.27
15.046.0014-A | 32.6
15.046.0015-0 | 64.3
15.046.0015-A | 56.28
15.046.0016-0 | 105.79
15.046.0016-A | 92.42
15.046.0017-0 | 119.8
15.046.0017-A | 104.97
15.046.0018-0 | 147.75
15.046.0018-A | 129.79
15.047.0010-0 | 29.82
15.047.0010-A | 29.01
15.047.0011-0 | 37.5
15.047.0011-A | 36.58
15.047.0012-0 | 40.8
15.047.0012-A | 39.72
15.047.0013-0 | 46.69
15.047.0013-A | 45.5
15.047.0014-0 | 50.72
15.047.0014-A | 49.48
15.047.0015-0 | 83.88
15.047.0015-A | 82.53
15.047.0016-0 | 93.08
15.047.0016-A | 91.56
15.047.0017-0 | 102.01
15.047.0017-A | 100.39
15.047.0018-0 | 126.41
15.047.0018-A | 124.51
15.058.0010-0 | 23.68
15.058.0010-A | 23.68
15.058.0015-0 | 24.87
15.058.0015-A | 24.87
15.058.0020-0 | 29.1
15.058.0020-A | 29.1
15.058.0050-0 | 18.78
15.058.0050-A | 18.78
15.058.0055-0 | 21.57
15.058.0055-A | 21.57
15.058.0060-0 | 22.77
15.058.0060-A | 22.77
15.065.0010-0 | 1850.43
15.065.0010-A | 1718.85
15.065.0011-0 | 2057.7
15.065.0011-A | 1926.16
15.065.0015-0 | 2669.63
15.065.0015-A | 2455.15
15.065.0016-0 | 2919.93
15.065.0016-A | 2705.46
15.065.0020-0 | 3744.82
15.065.0020-A | 3442.2
15.065.0021-0 | 3918.94
15.065.0021-A | 3619.74
15.065.0025-0 | 4546.99
15.065.0025-A | 4227.26
15.065.0026-0 | 5461.92
15.065.0026-A | 5047.95
15.066.0001-1 | 101.26
15.066.0001-B | 101.26
15.066.0002-1 | 140.73
15.066.0002-B | 140.73
15.066.0003-1 | 185.72
15.066.0003-B | 185.72
15.066.0004-0 | 317.38
15.066.0004-A | 317.38
15.066.0006-0 | 97.69
15.066.0006-A | 97.69
15.066.0007-0 | 125.65
15.066.0007-A | 125.65
15.066.0012-0 | 85.61
15.066.0012-A | 85.61
15.066.0013-0 | 78.11
15.066.0013-A | 78.11
15.066.0021-0 | 51.17
15.066.0021-A | 51.17
15.066.0022-0 | 52.24
15.066.0022-A | 52.24
15.066.0023-0 | 214.85
15.066.0023-A | 214.85
15.066.0024-0 | 220.85
15.066.0024-A | 220.85
15.066.0025-0 | 229.85
15.066.0025-A | 229.85
15.066.0026-0 | 242.85
15.066.0026-A | 242.85
15.066.0027-0 | 258.85
15.066.0027-A | 258.85
15.066.0028-0 | 220.85
15.066.0028-A | 220.85
15.066.0061-0 | 1139.33
15.066.0061-A | 1139.33
15.066.0062-0 | 1188.97
15.066.0062-A | 1188.97
15.066.0063-0 | 2502.5
15.066.0063-A | 2502.5
15.066.0064-0 | 2737.84
15.066.0064-A | 2737.84
15.066.0065-0 | 3675.88
15.066.0065-A | 3675.88
15.066.0066-0 | 4385.4
15.066.0066-A | 4385.4
15.066.0067-0 | 5569.77
15.066.0067-A | 5569.77
15.066.0068-0 | 1055.54
15.066.0068-A | 1055.54
15.066.0071-0 | 1213.07
15.066.0071-A | 1213.07
15.066.0072-0 | 1262.71
15.066.0072-A | 1262.71
15.066.0073-0 | 2618.81
15.066.0073-A | 2618.81
15.066.0074-0 | 2836.88
15.066.0074-A | 2836.88
15.066.0075-0 | 3997.97
15.066.0075-A | 3997.97
15.066.0076-0 | 4488.04
15.066.0076-A | 4488.04
15.066.0077-0 | 5688.52
15.066.0077-A | 5688.52
15.066.0078-0 | 1148.06
15.066.0078-A | 1148.06
15.067.0001-0 | 163.15
15.067.0001-A | 155.57
15.067.0010-0 | 212.71
15.067.0010-A | 204.04
15.067.0020-0 | 268.07
15.067.0020-A | 258.32
15.068.0001-0 | 40.59
15.068.0001-A | 35.17
15.068.0005-0 | 43.43
15.068.0005-A | 37.63
15.068.0010-0 | 53.17
15.068.0010-A | 46.07
15.068.0015-0 | 73.06
15.068.0015-A | 63.31
15.068.0020-0 | 111.62
15.068.0020-A | 96.72
15.068.0025-0 | 151
15.068.0025-A | 130.84
15.068.0040-0 | 16.23
15.068.0040-A | 14.06
15.068.0045-0 | 19.48
15.068.0045-A | 16.88
15.068.0050-0 | 12.98
15.068.0050-A | 11.25
15.068.0055-0 | 21.1
15.068.0055-A | 18.29
15.068.0060-0 | 14.61
15.068.0060-A | 12.66
15.068.0065-0 | 22.73
15.068.0065-A | 19.69
15.068.0070-0 | 16.64
15.068.0070-A | 14.42
15.068.0075-0 | 24.76
15.068.0075-A | 21.45
15.068.0080-0 | 58.85
15.068.0080-A | 51
15.068.0085-0 | 41.4
15.068.0085-A | 35.87
15.068.0090-0 | 41.4
15.068.0090-A | 35.87
15.068.0095-0 | 27.6
15.068.0095-A | 23.91
15.069.0001-0 | 261.04
15.069.0001-A | 231.08
15.069.0010-0 | 262.11
15.069.0010-A | 232
15.069.0020-0 | 263.6
15.069.0020-A | 233.3
15.070.0010-0 | 1653.19
15.070.0010-A | 1528.42
15.070.0011-0 | 2152.62
15.070.0011-A | 1991.15
15.070.0012-0 | 2265.04
15.070.0012-A | 2114.26
15.070.0013-0 | 3212.28
15.070.0013-A | 2999.69
15.071.0010-0 | 459.45
15.071.0010-A | 437.06
15.071.0011-0 | 263.03
15.071.0011-A | 251.58
15.071.0012-1 | 557.29
15.071.0012-B | 527.15
15.075.0010-0 | 1430.15
15.075.0010-A | 1346.15
15.075.0011-0 | 1556.59
15.075.0011-A | 1459.48
15.080.0010-0 | 1208.94
15.080.0010-A | 1105.19
15.080.0011-0 | 1431.93
15.080.0011-A | 1321.58
15.080.0012-0 | 1799.3
15.080.0012-A | 1679.64
16.001.0050-0 | 121.35
16.001.0050-A | 114.85
16.001.0051-0 | 129.95
16.001.0051-A | 122.14
16.001.0055-0 | 121.49
16.001.0055-A | 114.72
16.001.0056-0 | 143.22
16.001.0056-A | 135.42
16.001.0060-0 | 42.02
16.001.0060-A | 40.67
16.001.0061-0 | 51.95
16.001.0061-A | 50.32
16.001.0065-0 | 1344.46
16.001.0065-A | 1241.75
16.001.0066-0 | 1860.12
16.001.0066-A | 1736.86
16.001.0067-0 | 1621.98
16.001.0067-A | 1502.15
16.001.0068-0 | 1931.83
16.001.0068-A | 1788.04
16.001.0069-0 | 2045.7
16.001.0069-A | 1908.76
16.001.0070-0 | 2435.49
16.001.0070-A | 2271.16
16.001.0071-0 | 2381.47
16.001.0071-A | 2227.4
16.001.0072-0 | 2836.79
16.001.0072-A | 2651.91
16.001.0073-0 | 3330.14
16.001.0073-A | 3158.95
16.001.0074-0 | 3973.57
16.001.0074-A | 3768.15
16.001.0075-0 | 3759.24
16.001.0075-A | 3570.94
16.001.0076-0 | 4485.28
16.001.0076-A | 4259.32
16.001.0077-0 | 4164.48
16.001.0077-A | 3959.06
16.001.0078-0 | 4969.94
16.001.0078-A | 4723.43
16.001.0079-0 | 4907.3
16.001.0079-A | 4680.48
16.001.0080-0 | 5858.12
16.001.0080-A | 5585.93
16.001.0081-0 | 5403.73
16.001.0081-A | 5151.23
16.001.0082-0 | 6452.2
16.001.0082-A | 6149.2
16.001.0083-0 | 6224.37
16.001.0083-A | 5924.79
16.001.0084-0 | 7433.76
16.001.0084-A | 7074.26
16.001.0085-0 | 52.46
16.001.0085-A | 50.29
16.001.0086-0 | 44.96
16.001.0086-A | 43.34
16.001.0087-0 | 33.38
16.001.0087-A | 32.3
16.001.0088-0 | 40.04
16.001.0088-A | 38.74
16.001.0089-0 | 51.01
16.001.0089-A | 49.66
16.001.0090-0 | 61.2
16.001.0090-A | 59.57
16.001.0091-0 | 71.76
16.001.0091-A | 70.14
16.001.0092-0 | 86.1
16.001.0092-A | 84.15
16.001.0093-0 | 108.77
16.001.0093-A | 106.88
16.001.0094-0 | 130.51
16.001.0094-A | 128.24
16.001.0102-0 | 126.64
16.001.0102-A | 124.47
16.001.0103-0 | 151.95
16.001.0103-A | 149.35
16.001.0110-0 | 20.95
16.001.0110-A | 19.97
16.001.0115-0 | 24.86
16.001.0115-A | 23.72
16.001.0116-0 | 26.21
16.001.0116-A | 25.13
16.001.0117-0 | 31.42
16.001.0117-A | 30.12
16.001.0118-0 | 8.89
16.001.0118-A | 8.35
16.001.0119-0 | 10.64
16.001.0119-A | 9.99
16.002.0005-0 | 84.4
16.002.0005-A | 78.47
16.002.0010-0 | 136.65
16.002.0010-A | 124.45
16.002.0012-0 | 68.4
16.002.0012-A | 62.47
16.002.0015-0 | 28.01
16.002.0015-A | 25.18
16.002.0025-0 | 52.96
16.002.0025-A | 47.45
16.003.0004-0 | 44.18
16.003.0004-A | 38.67
16.003.0020-0 | 20.28
16.003.0020-A | 17.88
16.003.0030-0 | 46.52
16.003.0030-A | 43.19
16.003.0050-0 | 104.5
16.003.0050-A | 96.02
16.004.0015-0 | 37.07
16.004.0015-A | 35.44
16.004.0018-0 | 52.82
16.004.0018-A | 51.19
16.004.0025-0 | 124.26
16.004.0025-A | 119.64
16.004.0030-0 | 107.77
16.004.0030-A | 106.14
16.004.0035-0 | 69.38
16.004.0035-A | 68.19
16.004.0040-0 | 49.43
16.004.0040-A | 48.35
16.004.0042-0 | 57.67
16.004.0042-A | 56.82
16.004.0045-0 | 49.61
16.004.0045-A | 48.53
16.004.0047-0 | 25.14
16.004.0047-A | 24.28
16.004.0050-0 | 96.7
16.004.0050-A | 94.32
16.004.0055-0 | 37.04
16.004.0055-A | 36.02
16.005.0001-0 | 73.09
16.005.0001-A | 71.46
16.005.0004-0 | 63.14
16.005.0004-A | 61.52
16.005.0005-0 | 66.29
16.005.0005-A | 64.89
16.005.0006-0 | 73.09
16.005.0006-A | 71.46
16.005.0007-0 | 82.61
16.005.0007-A | 80.98
16.005.0008-0 | 66.29
16.005.0008-A | 64.89
16.005.0012-0 | 56.43
16.005.0012-A | 55.14
16.005.0015-0 | 112.23
16.005.0015-A | 105.1
16.005.0018-0 | 171.02
16.005.0018-A | 163.89
16.005.0025-0 | 80.56
16.005.0025-A | 73.43
16.005.0027-0 | 115.83
16.005.0027-A | 108.59
16.005.0028-0 | 76.63
16.005.0028-A | 70.2
16.005.0030-0 | 84.04
16.005.0030-A | 82.42
16.005.0035-0 | 84.04
16.005.0035-A | 82.42
16.005.0050-0 | 103.05
16.005.0050-A | 95.81
16.005.0052-0 | 107.93
16.005.0052-A | 100.69
16.005.0054-0 | 70.74
16.005.0054-A | 69.11
16.005.0056-0 | 97.92
16.005.0056-A | 96.3
16.005.0058-0 | 96.37
16.005.0058-A | 90.95
16.005.0060-0 | 96.37
16.005.0060-A | 90.95
16.005.0070-0 | 128.64
16.005.0070-A | 127.97
16.005.0075-0 | 159.63
16.005.0075-A | 156.93
16.006.0001-0 | 70.89
16.006.0001-A | 69.53
16.007.0011-0 | 261.21
16.007.0011-A | 259.51
16.007.0012-0 | 315.97
16.007.0012-A | 314.27
16.007.0013-0 | 276.05
16.007.0013-A | 273.5
16.007.0014-0 | 349.7
16.007.0014-A | 347.16
16.007.0015-0 | 346.73
16.007.0015-A | 343.34
16.007.0016-0 | 475.25
16.007.0016-A | 471.86
16.007.0017-0 | 458.07
16.007.0017-A | 454.11
16.007.0018-0 | 629.43
16.007.0018-A | 625.47
16.007.0021-0 | 45.74
16.007.0021-A | 44.12
16.007.0023-0 | 111.75
16.007.0023-A | 110.12
16.007.0025-0 | 84.06
16.007.0025-A | 77.56
16.007.0027-0 | 120.43
16.007.0027-A | 111.99
16.007.0030-0 | 155.09
16.007.0030-A | 144.93
16.007.0038-0 | 72.55
16.007.0038-A | 66.04
16.008.0005-0 | 80.4
16.008.0005-A | 78.77
16.008.0030-0 | 55.81
16.008.0030-A | 54.95
16.009.0001-0 | 185.27
16.009.0001-A | 178.14
16.009.0002-0 | 273.22
16.009.0002-A | 266.1
16.009.0005-0 | 492.51
16.009.0005-A | 485.38
16.010.0005-0 | 424.31
16.010.0005-A | 424.31
16.010.0010-0 | 531.51
16.010.0010-A | 531.51
16.010.0015-0 | 358.74
16.010.0015-A | 358.74
16.011.0005-0 | 425.85
16.011.0005-A | 412.54
16.011.0015-0 | 15155.66
16.011.0015-A | 14360.58
16.011.0030-0 | 402.81
16.011.0030-A | 399.56
16.011.0045-0 | 104.86
16.011.0045-A | 102.9
16.011.0050-0 | 109.46
16.011.0050-A | 107.5
16.012.0005-0 | 363.11
16.012.0005-A | 342.28
16.013.0001-0 | 56.05
16.013.0001-A | 48.57
16.013.0002-0 | 117.06
16.013.0002-A | 101.44
16.013.0004-0 | 23.83
16.013.0004-A | 20.65
16.013.0005-0 | 20.29
16.013.0005-A | 17.58
16.013.0006-0 | 21.35
16.013.0006-A | 18.5
16.013.0007-0 | 18.26
16.013.0007-A | 15.82
16.013.0009-0 | 16.23
16.013.0009-A | 14.06
16.013.0010-0 | 22
16.013.0010-A | 19.06
16.013.0015-0 | 73.06
16.013.0015-A | 63.31
16.015.0001-0 | 29.05
16.015.0001-A | 27.97
16.015.0005-0 | 54
16.015.0005-A | 52.87
16.015.0010-0 | 31.49
16.015.0010-A | 30.36
16.020.0001-0 | 72.28
16.020.0001-A | 67.95
16.020.0002-0 | 81.84
16.020.0002-A | 77.51
16.020.0003-0 | 90.53
16.020.0003-A | 86.2
16.020.0004-0 | 117.03
16.020.0004-A | 111.4
16.020.0005-0 | 75.7
16.020.0005-A | 71.36
16.020.0006-0 | 153.53
16.020.0006-A | 147.9
16.020.0008-0 | 70.65
16.020.0008-A | 66.32
16.020.0009-0 | 113.77
16.020.0009-A | 108.13
16.020.0012-0 | 21.07
16.020.0012-A | 20.61
16.021.0002-0 | 137.99
16.021.0002-A | 131.49
16.021.0003-0 | 194.67
16.021.0003-A | 189.79
16.021.0005-0 | 78.93
16.021.0005-A | 71.88
16.022.0002-0 | 120.2
16.022.0002-A | 114.24
16.022.0004-0 | 109.89
16.022.0004-A | 103.93
16.022.0006-0 | 101.79
16.022.0006-A | 95.29
16.022.0010-0 | 59.27
16.022.0010-A | 54.39
16.022.0012-0 | 79.8
16.022.0012-A | 74.93
16.023.0004-0 | 91.35
16.023.0004-A | 84.84
16.023.0005-0 | 135.85
16.023.0005-A | 129.08
16.024.0004-0 | 74.48
16.024.0004-A | 69.6
16.024.0005-0 | 97.69
16.024.0005-A | 92.81
16.024.0006-0 | 72.26
16.024.0006-A | 67.38
16.024.0007-0 | 75.18
16.024.0007-A | 70.31
16.024.0009-0 | 81.79
16.024.0009-A | 76.91
16.024.0015-0 | 124.91
16.024.0015-A | 118.95
16.025.0015-0 | 154.13
16.025.0015-A | 147.35
16.026.0001-0 | 75.79
16.026.0001-A | 68.99
16.026.0002-0 | 91.74
16.026.0002-A | 84.83
16.026.0005-0 | 91.42
16.026.0005-A | 85.05
16.026.0010-0 | 80.7
16.026.0010-A | 74.33
16.026.0030-0 | 73.92
16.026.0030-A | 65.99
16.027.0001-0 | 98.94
16.027.0001-A | 92.57
16.028.0015-0 | 88.53
16.028.0015-A | 82.17
16.028.0020-0 | 69.37
16.028.0020-A | 62.19
16.028.0022-0 | 69.37
16.028.0022-A | 62.19
16.028.0023-0 | 206.58
16.028.0023-A | 200.21
16.028.0026-0 | 139.39
16.028.0026-A | 135.28
16.029.0001-0 | 209.99
16.029.0001-A | 203.16
16.030.0001-0 | 22.75
16.030.0001-A | 21.9
16.030.0005-0 | 12.25
16.030.0005-A | 11.71
16.030.0007-0 | 5.28
16.030.0007-A | 4.94
16.030.0009-0 | 40.45
16.030.0009-A | 39.39
16.030.0010-0 | 148.82
16.030.0010-A | 144.26
16.030.0013-0 | 98.32
16.030.0013-A | 94.38
16.030.0030-0 | 76.93
16.030.0030-A | 72.14
16.031.0025-0 | 93.72
16.031.0025-A | 86.68
16.032.0001-0 | 208.28
16.032.0001-A | 201.69
16.033.0002-0 | 51.85
16.033.0002-A | 50.82
16.034.0003-0 | 107.96
16.034.0003-A | 100.91
16.034.0006-0 | 19.59
16.034.0006-A | 17.97
16.035.0005-0 | 30.45
16.035.0005-A | 28.82
16.036.0010-0 | 88.77
16.036.0010-A | 86.15
16.036.0015-0 | 105.8
16.036.0015-A | 102.75
16.036.0020-0 | 164.31
16.036.0020-A | 160.84
16.036.0022-0 | 200.91
16.036.0022-A | 197.16
16.036.0025-0 | 38.32
16.036.0025-A | 36.9
16.036.0030-0 | 91.41
16.036.0030-A | 88.79
16.036.0035-0 | 108.85
16.036.0035-A | 105.8
16.036.0040-0 | 168.78
16.036.0040-A | 165.3
16.036.0043-0 | 207
16.036.0043-A | 203.25
16.036.0050-0 | 113.57
16.036.0050-A | 110.41
16.036.0055-0 | 134.75
16.036.0055-A | 131.16
16.036.0060-0 | 209.85
16.036.0060-A | 205.83
16.036.0062-0 | 256.82
16.036.0062-A | 252.53
16.036.0065-0 | 50.68
16.036.0065-A | 48.71
16.036.0070-0 | 116.21
16.036.0070-A | 113.04
16.036.0075-0 | 137.8
16.036.0075-A | 134.2
16.036.0080-0 | 214.32
16.036.0080-A | 210.3
16.036.0083-0 | 262.91
16.036.0083-A | 258.62
17.012.0010-0 | 9.06
17.012.0010-A | 7.89
17.012.0011-0 | 12.03
17.012.0011-A | 10.48
17.012.0012-0 | 9.88
17.012.0012-A | 8.71
17.012.0013-0 | 12.85
17.012.0013-A | 11.3
17.012.0015-0 | 13.74
17.012.0015-A | 11.99
17.012.0030-0 | 3.87
17.012.0030-A | 3.42
17.012.0040-0 | 15.61
17.012.0040-A | 14.32
17.013.0030-0 | 90.05
17.013.0030-A | 88.59
17.013.0031-0 | 172
17.013.0031-A | 170.12
17.013.0070-0 | 25.2
17.013.0070-A | 23.75
17.013.0095-1 | 33.9
17.013.0095-B | 31.72
17.013.0100-0 | 44.4
17.013.0100-A | 40.33
17.014.0010-0 | 12
17.014.0010-A | 12
17.014.0015-0 | 9.6
17.014.0015-A | 9.6
17.017.0010-0 | 22.55
17.017.0010-A | 19.98
17.017.0020-0 | 8.16
17.017.0020-A | 7.62
17.017.0030-0 | 33.23
17.017.0030-A | 29.81
17.017.0040-0 | 22.88
17.017.0040-A | 20.52
17.017.0041-0 | 11.1
17.017.0041-A | 10.03
17.017.0042-0 | 2.4
17.017.0042-A | 2.19
17.017.0050-0 | 35.06
17.017.0050-A | 31.64
17.017.0053-0 | 13.4
17.017.0053-A | 12.07
17.017.0060-0 | 14.68
17.017.0060-A | 13.19
17.017.0061-0 | 18.93
17.017.0061-A | 17
17.017.0062-0 | 10.09
17.017.0062-A | 9.23
17.017.0070-0 | 24.23
17.017.0070-A | 23.11
17.017.0100-0 | 41.69
17.017.0100-A | 38.27
17.017.0110-0 | 26.79
17.017.0110-A | 24.53
17.017.0120-1 | 6.76
17.017.0120-B | 6.21
17.017.0130-0 | 15.47
17.017.0130-A | 14.07
17.017.0140-0 | 8.16
17.017.0140-A | 7.62
17.017.0150-0 | 14.11
17.017.0150-A | 12.82
17.017.0155-0 | 18.57
17.017.0155-A | 16.94
17.017.0160-0 | 15.13
17.017.0160-A | 13.58
17.017.0161-0 | 11.9
17.017.0161-A | 10.61
17.017.0169-0 | 43
17.017.0169-A | 39.46
17.017.0175-0 | 16.57
17.017.0175-A | 15.07
17.017.0176-0 | 19.22
17.017.0176-A | 17.25
17.017.0225-0 | 17.58
17.017.0225-A | 15.39
17.017.0227-0 | 5.34
17.017.0227-A | 4.69
17.017.0228-0 | 11.6
17.017.0228-A | 10.23
17.017.0230-0 | 11.46
17.017.0230-A | 10.09
17.017.0240-0 | 8.43
17.017.0240-A | 7.41
17.017.0245-0 | 33.49
17.017.0245-A | 29.78
17.017.0300-1 | 17.63
17.017.0300-B | 16.01
17.017.0301-0 | 14.87
17.017.0301-A | 13.47
17.017.0320-0 | 18.78
17.017.0320-A | 17.16
17.017.0321-0 | 15.46
17.017.0321-A | 14.06
17.017.0350-0 | 18.08
17.017.0350-A | 17.01
17.017.0360-0 | 18.27
17.017.0360-A | 16.64
17.017.0361-0 | 15
17.017.0361-A | 13.6
17.017.0362-0 | 4.52
17.017.0362-A | 4.05
17.017.0365-0 | 21.01
17.017.0365-A | 19.84
17.017.0370-0 | 41.14
17.017.0370-A | 37.07
17.018.0010-0 | 24.62
17.018.0010-A | 21.71
17.018.0015-0 | 8.9
17.018.0015-A | 7.82
17.018.0020-0 | 10.13
17.018.0020-A | 9.02
17.018.0031-0 | 27.34
17.018.0031-A | 24.56
17.018.0041-0 | 5.67
17.018.0041-A | 5.02
17.018.0044-0 | 8.87
17.018.0044-A | 7.97
17.018.0050-0 | 18.33
17.018.0050-A | 17.34
17.018.0060-0 | 33.53
17.018.0060-A | 29.99
17.018.0080-0 | 14.56
17.018.0080-A | 13.06
17.018.0081-0 | 5.49
17.018.0081-A | 4.84
17.018.0082-0 | 12.56
17.018.0082-A | 11.16
17.018.0110-0 | 17.21
17.018.0110-A | 15.71
17.018.0111-0 | 34.42
17.018.0111-A | 31.42
17.018.0112-0 | 26.87
17.018.0112-A | 24.38
17.018.0113-0 | 31.98
17.018.0113-A | 28.98
17.018.0115-0 | 42.28
17.018.0115-A | 38.22
17.018.0116-0 | 6.21
17.018.0116-A | 5.57
17.018.0117-0 | 12.63
17.018.0117-A | 11.43
17.018.0185-0 | 28.59
17.018.0185-A | 25.67
17.018.0190-0 | 30.8
17.018.0190-A | 27.87
17.018.0200-0 | 29.24
17.018.0200-A | 27.26
17.018.0210-0 | 50.76
17.018.0210-A | 47.97
17.018.0250-0 | 14.79
17.018.0250-A | 13.29
17.018.0251-0 | 29.58
17.018.0251-A | 26.58
17.018.0252-0 | 24.44
17.018.0252-A | 21.96
17.018.0253-0 | 29.56
17.018.0253-A | 26.56
17.018.0254-0 | 39.86
17.018.0254-A | 35.79
17.018.0260-0 | 5.5
17.018.0260-A | 4.86
17.018.0265-0 | 41.01
17.018.0265-A | 36.95
17.020.0010-0 | 13.89
17.020.0010-A | 12.6
17.020.0021-0 | 5.65
17.020.0021-A | 5.01
17.020.0030-1 | 76.49
17.020.0030-B | 66.54
17.020.0040-0 | 71.65
17.020.0040-A | 62.87
17.020.0050-0 | 10.52
17.020.0050-A | 9.45
17.020.0060-0 | 11.16
17.020.0060-A | 9.79
17.020.0061-0 | 2.95
17.020.0061-A | 2.56
17.020.0070-0 | 14.44
17.020.0070-A | 13.16
17.020.0071-0 | 18.86
17.020.0071-A | 16.9
17.020.0072-0 | 12.28
17.020.0072-A | 10.99
17.020.0075-0 | 37.73
17.020.0075-A | 33.81
17.025.0005-1 | 38.74
17.025.0005-B | 34.68
17.025.0006-0 | 23.5
17.025.0006-A | 22.01
17.025.0007-0 | 19.2
17.025.0007-A | 17.44
17.025.0008-0 | 24.21
17.025.0008-A | 22.17
17.025.0009-0 | 9.5
17.025.0009-A | 8.43
17.025.0010-0 | 5.61
17.025.0010-A | 5.15
17.025.0040-1 | 3.53
17.025.0040-B | 3.19
17.025.0041-0 | 3.25
17.025.0041-A | 2.91
17.035.0010-0 | 5.92
17.035.0010-A | 5.24
17.035.0020-0 | 7.62
17.035.0020-A | 6.71
17.035.0030-0 | 29.57
17.035.0030-A | 28.89
17.035.0040-0 | 45.87
17.035.0040-A | 44.96
17.035.0045-0 | 7.04
17.035.0045-A | 6.65
17.040.0020-0 | 70.64
17.040.0020-A | 63.01
17.040.0021-0 | 61.1
17.040.0021-A | 53.47
17.040.0022-0 | 34.11
17.040.0022-A | 29.93
17.040.0024-0 | 12.62
17.040.0024-A | 11.34
17.040.0050-0 | 34.59
17.040.0050-A | 30.53
18.002.0010-0 | 247.58
18.002.0010-A | 247.58
18.002.0012-0 | 265.33
18.002.0012-A | 265.33
18.002.0013-0 | 341.25
18.002.0013-A | 341.25
18.002.0014-0 | 777.65
18.002.0014-A | 777.65
18.002.0015-0 | 553.77
18.002.0015-A | 553.77
18.002.0016-0 | 562.72
18.002.0016-A | 562.72
18.002.0019-0 | 132.25
18.002.0019-A | 132.25
18.002.0022-0 | 363.39
18.002.0022-A | 363.39
18.002.0023-0 | 350.26
18.002.0023-A | 350.26
18.002.0026-0 | 221.6
18.002.0026-A | 221.6
18.002.0027-0 | 245.47
18.002.0027-A | 245.47
18.002.0028-0 | 85.39
18.002.0028-A | 85.39
18.002.0029-0 | 265.66
18.002.0029-A | 265.66
18.002.0030-0 | 459.82
18.002.0030-A | 459.82
18.002.0031-0 | 555.62
18.002.0031-A | 555.62
18.002.0040-0 | 363.79
18.002.0040-A | 363.79
18.002.0055-0 | 246.71
18.002.0055-A | 246.71
18.002.0065-0 | 274.17
18.002.0065-A | 274.17
18.002.0070-0 | 486.89
18.002.0070-A | 486.89
18.002.0080-0 | 170.92
18.002.0080-A | 170.92
18.002.0085-0 | 337.83
18.002.0085-A | 337.83
18.002.0090-0 | 450.81
18.002.0090-A | 450.81
18.003.0003-0 | 113.21
18.003.0003-A | 113.21
18.003.0005-0 | 113.21
18.003.0005-A | 113.21
18.003.0007-0 | 1163.8
18.003.0007-A | 1163.8
18.003.0015-0 | 72.6
18.003.0015-A | 72.6
18.003.0020-0 | 269.35
18.003.0020-A | 269.35
18.004.0001-0 | 713.78
18.004.0001-A | 713.78
18.004.0005-0 | 1323.21
18.004.0005-A | 1323.21
18.005.0010-0 | 42.44
18.005.0010-A | 40.75
18.005.0012-0 | 40.38
18.005.0012-A | 38.69
18.005.0013-0 | 32.24
18.005.0013-A | 30.55
18.005.0015-0 | 77.84
18.005.0015-A | 77.77
18.005.0018-0 | 13.85
18.005.0018-A | 13.78
18.005.0027-0 | 47.89
18.005.0027-A | 47.82
18.005.0030-0 | 112.48
18.005.0030-A | 112.1
18.005.0035-0 | 66.66
18.005.0035-A | 65.04
18.006.0005-0 | 75.7
18.006.0005-A | 75.7
18.006.0007-0 | 94.01
18.006.0007-A | 94.01
18.006.0009-0 | 181.79
18.006.0009-A | 181.79
18.006.0014-0 | 73.2
18.006.0014-A | 73.2
18.006.0017-0 | 119.6
18.006.0017-A | 119.6
18.006.0020-0 | 246.04
18.006.0020-A | 246.04
18.006.0023-0 | 191.51
18.006.0023-A | 191.51
18.006.0024-0 | 178.94
18.006.0024-A | 178.94
18.006.0025-0 | 49.72
18.006.0025-A | 49.72
18.006.0026-0 | 74.15
18.006.0026-A | 74.15
18.006.0028-0 | 288.94
18.006.0028-A | 288.94
18.006.0033-0 | 374.49
18.006.0033-A | 374.49
18.006.0037-0 | 196.18
18.006.0037-A | 196.18
18.006.0040-0 | 27.33
18.006.0040-A | 25.64
18.006.0043-0 | 48.71
18.006.0043-A | 47.02
18.006.0050-0 | 35.23
18.006.0050-A | 33.54
18.006.0052-0 | 31.1
18.006.0052-A | 29.41
18.006.0054-0 | 19.78
18.006.0054-A | 18.09
18.006.0056-0 | 74.68
18.006.0056-A | 71.3
18.007.0039-0 | 86.5
18.007.0039-A | 86.5
18.007.0041-0 | 93.94
18.007.0041-A | 93.94
18.007.0042-0 | 7.21
18.007.0042-A | 7.21
18.007.0043-0 | 6.29
18.007.0043-A | 6.29
18.007.0045-0 | 195.6
18.007.0045-A | 195.6
18.007.0049-0 | 61.7
18.007.0049-A | 61.7
18.007.0051-0 | 45.22
18.007.0051-A | 45.22
18.007.0060-0 | 124.4
18.007.0060-A | 124.4
18.007.0065-0 | 169.74
18.007.0065-A | 169.74
18.007.0070-0 | 44.19
18.007.0070-A | 44.19
18.007.0075-0 | 237.02
18.007.0075-A | 237.02
18.007.0080-0 | 103.12
18.007.0080-A | 103.12
18.007.0090-0 | 182.37
18.007.0090-A | 182.37
18.008.0005-0 | 5.9
18.008.0005-A | 5.9
18.008.0007-0 | 3.4
18.008.0007-A | 3.4
18.009.0058-0 | 37.6
18.009.0058-A | 37.6
18.009.0060-0 | 87.61
18.009.0060-A | 87.61
18.009.0065-0 | 62.01
18.009.0065-A | 62.01
18.009.0066-0 | 66.85
18.009.0066-A | 66.85
18.009.0070-0 | 117.32
18.009.0070-A | 117.32
18.009.0073-0 | 244.53
18.009.0073-A | 244.53
18.009.0074-0 | 170.72
18.009.0074-A | 170.72
18.009.0076-0 | 39.04
18.009.0076-A | 39.04
18.009.0078-0 | 37.1
18.009.0078-A | 37.1
18.009.0079-0 | 28
18.009.0079-A | 28
18.009.0080-0 | 506.98
18.009.0080-A | 506.98
18.009.0081-0 | 201.87
18.009.0081-A | 201.87
18.009.0086-0 | 46.35
18.009.0086-A | 46.35
18.009.0101-0 | 401.6
18.009.0101-A | 401.6
18.009.0102-0 | 545.8
18.009.0102-A | 545.8
18.009.0105-0 | 74.42
18.009.0105-A | 74.42
18.009.0110-0 | 110
18.009.0110-A | 110
18.009.0115-0 | 337.74
18.009.0115-A | 337.74
18.009.0120-0 | 399.54
18.009.0120-A | 399.54
18.011.0003-0 | 20.2
18.011.0003-A | 18.58
18.011.0005-0 | 27.21
18.011.0005-A | 25.59
18.012.0090-0 | 48.29
18.012.0090-A | 45.58
18.012.0093-0 | 67.95
18.012.0093-A | 65.24
18.012.0096-0 | 103.75
18.012.0096-A | 101.04
18.012.0100-0 | 145.68
18.012.0100-A | 142.43
18.012.0102-0 | 194.48
18.012.0102-A | 191.23
18.013.0106-0 | 35.95
18.013.0106-A | 35.95
18.013.0108-0 | 16.8
18.013.0108-A | 16.8
18.013.0109-0 | 17.36
18.013.0109-A | 17.36
18.013.0110-0 | 37.8
18.013.0110-A | 37.8
18.013.0111-0 | 42.18
18.013.0111-A | 42.18
18.013.0112-0 | 52.43
18.013.0112-A | 52.43
18.013.0113-0 | 3.6
18.013.0113-A | 3.6
18.013.0115-0 | 0.84
18.013.0115-A | 0.84
18.013.0117-0 | 91.1
18.013.0117-A | 91.1
18.013.0118-0 | 91.1
18.013.0118-A | 91.1
18.013.0119-0 | 82.66
18.013.0119-A | 82.66
18.013.0121-0 | 111.8
18.013.0121-A | 111.8
18.013.0123-0 | 14.32
18.013.0123-A | 14.32
18.013.0124-0 | 12.73
18.013.0124-A | 12.73
18.013.0126-0 | 17.52
18.013.0126-A | 17.52
18.013.0127-0 | 6.12
18.013.0127-A | 6.12
18.013.0128-0 | 14.83
18.013.0128-A | 14.83
18.013.0130-0 | 12.63
18.013.0130-A | 12.63
18.013.0133-0 | 4.96
18.013.0133-A | 4.96
18.013.0136-0 | 3.68
18.013.0136-A | 3.68
18.013.0140-0 | 25.74
18.013.0140-A | 25.74
18.013.0143-0 | 10.4
18.013.0143-A | 10.4
18.013.0144-0 | 1.95
18.013.0144-A | 1.95
18.013.0146-0 | 186.16
18.013.0146-A | 186.16
18.013.0148-0 | 213.21
18.013.0148-A | 213.21
18.013.0155-0 | 37.9
18.013.0155-A | 37.9
18.013.0156-0 | 34.21
18.013.0156-A | 34.21
18.013.0158-0 | 328.26
18.013.0158-A | 325.55
18.013.0165-0 | 11.86
18.013.0165-A | 11.86
18.013.0167-0 | 22.77
18.013.0167-A | 22.77
18.013.0170-0 | 485.97
18.013.0170-A | 485.97
18.015.0036-0 | 2960
18.015.0036-A | 2960
18.015.0037-0 | 2987.76
18.015.0037-A | 2987.76
18.015.0039-0 | 4392.27
18.015.0039-A | 4392.27
18.015.0040-0 | 4530
18.015.0040-A | 4530
18.015.0042-0 | 5824.57
18.015.0042-A | 5824.57
18.015.0043-0 | 5665.91
18.015.0043-A | 5665.91
18.015.0045-0 | 6060.05
18.015.0045-A | 6060.05
18.015.0046-0 | 6065.42
18.015.0046-A | 6065.42
18.015.0048-0 | 8376.56
18.015.0048-A | 8376.56
18.015.0049-0 | 8264.88
18.015.0049-A | 8264.88
18.015.0052-0 | 11588.59
18.015.0052-A | 11588.59
18.015.0053-0 | 11588.59
18.015.0053-A | 11588.59
18.015.0055-0 | 13531.69
18.015.0055-A | 13531.69
18.015.0056-0 | 13531.69
18.015.0056-A | 13531.69
18.015.0060-0 | 625.24
18.015.0060-A | 625.24
18.015.0062-0 | 1112.4
18.015.0062-A | 1112.4
18.015.0064-0 | 1440
18.015.0064-A | 1440
18.015.0066-0 | 2200
18.015.0066-A | 2200
18.015.0070-0 | 1730
18.015.0070-A | 1730
18.015.0072-0 | 2330
18.015.0072-A | 2330
18.015.0074-0 | 4290
18.015.0074-A | 4290
18.015.0076-0 | 5680
18.015.0076-A | 5680
18.015.0078-0 | 5880
18.015.0078-A | 5880
18.015.0080-0 | 426.42
18.015.0080-A | 426.42
18.015.0081-0 | 730.27
18.015.0081-A | 730.27
18.015.0082-0 | 1746.57
18.015.0082-A | 1746.57
18.015.0083-0 | 1139.18
18.015.0083-A | 1139.18
18.015.0084-0 | 778.68
18.015.0084-A | 778.68
18.015.0085-0 | 421.27
18.015.0085-A | 421.27
18.016.0001-0 | 7471.83
18.016.0001-A | 7455.58
18.016.0002-0 | 6261.41
18.016.0002-A | 6248.68
18.016.0003-0 | 5078.89
18.016.0003-A | 5069.73
18.016.0004-0 | 418.59
18.016.0004-A | 414.96
18.016.0005-0 | 397.99
18.016.0005-A | 394.36
18.016.0006-0 | 610.54
18.016.0006-A | 605.12
18.016.0007-0 | 720.51
18.016.0007-A | 714.01
18.016.0008-0 | 792.51
18.016.0008-A | 785.47
18.016.0010-0 | 2198.3
18.016.0010-A | 2187.46
18.016.0015-0 | 8078.01
18.016.0015-A | 8061.76
18.016.0020-0 | 530.14
18.016.0020-A | 527.43
18.016.0025-0 | 368.78
18.016.0025-A | 368.78
18.016.0027-0 | 1541.4
18.016.0027-A | 1535.98
18.016.0030-0 | 2295.27
18.016.0030-A | 2277.96
18.016.0035-0 | 2422.32
18.016.0035-A | 2405.01
18.016.0040-0 | 656.34
18.016.0040-A | 652.55
18.016.0042-0 | 818.96
18.016.0042-A | 813.54
18.016.0045-0 | 903.3
18.016.0045-A | 891.64
18.016.0050-0 | 1017.61
18.016.0050-A | 1017.61
18.016.0051-0 | 920.81
18.016.0051-A | 920.81
18.016.0055-0 | 1326.64
18.016.0055-A | 1326.64
18.016.0060-0 | 1056.88
18.016.0060-A | 1048.76
18.016.0070-0 | 1711.31
18.016.0070-A | 1688.56
18.016.0080-0 | 809.25
18.016.0080-A | 806.54
18.016.0100-0 | 306.74
18.016.0100-A | 301.32
18.016.0105-0 | 110.02
18.016.0105-A | 104.6
18.016.0106-0 | 133.29
18.016.0106-A | 127.87
18.016.0107-0 | 122.89
18.016.0107-A | 117.47
18.016.0108-0 | 131.23
18.016.0108-A | 125.81
18.016.0110-0 | 249
18.016.0110-A | 243.58
18.016.0111-0 | 260.3
18.016.0111-A | 254.88
18.016.0120-0 | 347.59
18.016.0120-A | 342.17
18.016.0125-0 | 85.99
18.016.0125-A | 83.17
18.016.0130-0 | 279.88
18.016.0130-A | 274.46
18.016.0135-0 | 220.59
18.016.0135-A | 215.17
18.016.0140-0 | 543.94
18.016.0140-A | 538.52
18.017.0020-0 | 113.3
18.017.0020-A | 113.3
18.017.0021-0 | 186
18.017.0021-A | 186
18.017.0022-0 | 322.12
18.017.0022-A | 322.12
18.017.0100-0 | 1695.9
18.017.0100-A | 1695.9
18.017.0105-0 | 10815
18.017.0105-A | 10815
18.018.0010-0 | 212.68
18.018.0010-A | 211.92
18.018.0015-0 | 1173.09
18.018.0015-A | 1173.09
18.018.0018-0 | 1756.64
18.018.0018-A | 1756.64
18.018.0020-0 | 2398.48
18.018.0020-A | 2398.48
18.018.0025-0 | 6328.94
18.018.0025-A | 6328.94
18.018.0030-0 | 644.13
18.018.0030-A | 641.98
18.018.0032-0 | 761.13
18.018.0032-A | 758.98
18.018.0050-0 | 414.79
18.018.0050-A | 414.79
18.018.0070-0 | 1630.18
18.018.0070-A | 1630.18
18.018.0080-0 | 857.47
18.018.0080-A | 857.47
18.018.0090-0 | 919.31
18.018.0090-A | 919.31
18.018.0100-0 | 1865
18.018.0100-A | 1865
18.018.0102-0 | 87.45
18.018.0102-A | 87.45
18.019.0010-0 | 25.63
18.019.0010-A | 25.63
18.019.0012-0 | 615.54
18.019.0012-A | 615.54
18.021.0025-0 | 198.97
18.021.0025-A | 198.97
18.021.0030-0 | 225
18.021.0030-A | 225
18.021.0035-0 | 380
18.021.0035-A | 380
18.021.0040-0 | 678.33
18.021.0040-A | 678.33
18.021.0042-0 | 1019.58
18.021.0042-A | 1019.58
18.021.0043-0 | 1757.59
18.021.0043-A | 1757.59
18.021.0045-0 | 2000
18.021.0045-A | 2000
18.021.0048-0 | 2317.49
18.021.0048-A | 2317.49
18.021.0050-0 | 3492.63
18.021.0050-A | 3492.63
18.021.0055-0 | 2243.47
18.021.0055-A | 2243.47
18.021.0060-0 | 6622.22
18.021.0060-A | 6622.22
18.021.0065-0 | 13168.21
18.021.0065-A | 13168.21
18.021.0070-0 | 30019.35
18.021.0070-A | 30019.35
18.021.0100-0 | 92481.54
18.021.0100-A | 90949.27
18.021.0105-0 | 140248.87
18.021.0105-A | 138716.6
18.022.0010-0 | 442.66
18.022.0010-A | 414.08
18.022.0011-0 | 529.82
18.022.0011-A | 499.58
18.022.0012-0 | 11410.76
18.022.0012-A | 10541.19
18.022.0013-0 | 263.8
18.022.0013-A | 246.84
18.022.0015-0 | 385.23
18.022.0015-A | 361.08
18.023.0010-0 | 852.1
18.023.0010-A | 795.33
18.023.0011-0 | 862.97
18.023.0011-A | 798.97
18.023.0012-0 | 435.15
18.023.0012-A | 412.23
18.023.0013-0 | 430.79
18.023.0013-A | 408.32
18.023.0014-0 | 206.23
18.023.0014-A | 192.1
18.023.0020-0 | 357.34
18.023.0020-A | 335.6
18.024.0001-0 | 1218.83
18.024.0001-A | 1136.67
18.024.0002-0 | 1046.24
18.024.0002-A | 973.94
18.024.0010-0 | 621.81
18.024.0010-A | 571.16
18.024.0050-0 | 5386.49
18.024.0050-A | 5008.36
18.025.0001-0 | 874.47
18.025.0001-A | 874.47
18.025.0005-0 | 753.34
18.025.0005-A | 753.34
18.025.0007-0 | 2687.37
18.025.0007-A | 2687.37
18.025.0010-0 | 337.18
18.025.0010-A | 337.18
18.025.0050-0 | 97500
18.025.0050-A | 97500
18.025.0055-0 | 143400
18.025.0055-A | 143400
18.025.0060-0 | 208000
18.025.0060-A | 208000
18.025.0065-0 | 287000
18.025.0065-A | 287000
18.025.0070-0 | 385000
18.025.0070-A | 385000
18.025.0075-0 | 414800
18.025.0075-A | 414800
18.025.0080-0 | 512400
18.025.0080-A | 512400
18.025.0085-0 | 557600
18.025.0085-A | 557600
18.025.0090-0 | 621600
18.025.0090-A | 621600
18.025.0095-0 | 708172
18.025.0095-A | 708172
18.025.0150-0 | 6412.72
18.025.0150-A | 6412.72
18.026.0008-0 | 3603.97
18.026.0008-A | 3603.97
18.026.0010-0 | 2367.97
18.026.0010-A | 2367.97
18.026.0012-0 | 1465.89
18.026.0012-A | 1465.89
18.026.0015-0 | 1325.69
18.026.0015-A | 1325.69
18.026.0020-0 | 1080.47
18.026.0020-A | 1080.47
18.026.0025-0 | 1440.97
18.026.0025-A | 1440.97
18.026.0030-0 | 1858.17
18.026.0030-A | 1858.17
18.027.0040-0 | 75.81
18.027.0040-A | 73.1
18.027.0045-0 | 35.96
18.027.0045-A | 33.25
18.027.0070-0 | 76.93
18.027.0070-A | 74.22
18.027.0072-0 | 616.2
18.027.0072-A | 613.49
18.027.0075-0 | 472.36
18.027.0075-A | 469.65
18.027.0080-0 | 84.97
18.027.0080-A | 82.26
18.027.0082-0 | 95.29
18.027.0082-A | 92.58
18.027.0089-0 | 280.76
18.027.0089-A | 276.56
18.027.0095-0 | 160.47
18.027.0095-A | 157.76
18.027.0097-0 | 84.15
18.027.0097-A | 81.44
18.027.0098-0 | 67.67
18.027.0098-A | 64.96
18.027.0100-0 | 153.5
18.027.0100-A | 149.3
18.027.0105-0 | 645.09
18.027.0105-A | 640.89
18.027.0110-0 | 163.31
18.027.0110-A | 160.6
18.027.0112-0 | 222.96
18.027.0112-A | 220.25
18.027.0120-0 | 674.23
18.027.0120-A | 671.53
18.027.0125-0 | 732.36
18.027.0125-A | 729.65
18.027.0130-0 | 188.91
18.027.0130-A | 183.49
18.027.0135-0 | 148.2
18.027.0135-A | 142.78
18.027.0140-0 | 172.29
18.027.0140-A | 169.58
18.027.0142-0 | 337.98
18.027.0142-A | 329.98
18.027.0143-0 | 266.71
18.027.0143-A | 258.71
18.027.0150-0 | 322.72
18.027.0150-A | 314.72
18.027.0152-0 | 512.43
18.027.0152-A | 504.11
18.027.0153-0 | 702.07
18.027.0153-A | 693.41
18.027.0154-0 | 886.49
18.027.0154-A | 877.47
18.027.0300-0 | 119.35
18.027.0300-A | 113.12
18.027.0301-0 | 98.98
18.027.0301-A | 92.75
18.027.0302-0 | 82.4
18.027.0302-A | 76.17
18.027.0303-0 | 102.92
18.027.0303-A | 96.69
18.027.0304-0 | 116.31
18.027.0304-A | 110.08
18.027.0305-0 | 87.25
18.027.0305-A | 81.02
18.027.0310-0 | 135
18.027.0310-A | 128.45
18.027.0311-0 | 122.71
18.027.0311-A | 116.16
18.027.0312-0 | 102.84
18.027.0312-A | 96.29
18.027.0313-0 | 134.68
18.027.0313-A | 128.13
18.027.0314-0 | 159.76
18.027.0314-A | 153.21
18.027.0315-0 | 118.33
18.027.0315-A | 111.78
18.027.0320-0 | 205.85
18.027.0320-A | 199.02
18.027.0321-0 | 173.19
18.027.0321-A | 166.36
18.027.0322-0 | 136.74
18.027.0322-A | 129.91
18.027.0323-0 | 190.39
18.027.0323-A | 183.56
18.027.0324-0 | 228.86
18.027.0324-A | 222.03
18.027.0325-0 | 158.37
18.027.0325-A | 151.54
18.027.0330-0 | 223.98
18.027.0330-A | 216.83
18.027.0331-0 | 199.4
18.027.0331-A | 192.25
18.027.0332-0 | 159.66
18.027.0332-A | 152.51
18.027.0333-0 | 246.01
18.027.0333-A | 238.86
18.027.0334-0 | 296.17
18.027.0334-A | 289.02
18.027.0335-0 | 213.31
18.027.0335-A | 206.16
18.027.0400-0 | 181.47
18.027.0400-A | 175.24
18.027.0402-0 | 189.52
18.027.0402-A | 183.29
18.027.0404-0 | 187.44
18.027.0404-A | 181.21
18.027.0406-0 | 210.57
18.027.0406-A | 204.34
18.027.0408-0 | 219.87
18.027.0408-A | 213.64
18.027.0410-0 | 254.71
18.027.0410-A | 248.48
18.027.0415-0 | 176.62
18.027.0415-A | 170.66
18.027.0418-0 | 200.3
18.027.0418-A | 194.34
18.027.0420-0 | 191.09
18.027.0420-A | 185.13
18.027.0422-0 | 209.14
18.027.0422-A | 203.18
18.027.0424-0 | 218.45
18.027.0424-A | 212.49
18.027.0426-0 | 200.18
18.027.0426-A | 194.22
18.027.0430-0 | 137.58
18.027.0430-A | 124.57
18.027.0434-0 | 52.74
18.027.0434-A | 47.32
18.027.0440-0 | 92.61
18.027.0440-A | 81.77
18.027.0445-0 | 63.26
18.027.0445-A | 60.55
18.027.0450-0 | 42.97
18.027.0450-A | 40.26
18.027.0455-0 | 51.04
18.027.0455-A | 48.33
18.027.0457-0 | 63.29
18.027.0457-A | 60.58
18.027.0460-0 | 31.23
18.027.0460-A | 28.52
18.027.0470-0 | 81.68
18.027.0470-A | 75.45
18.027.0472-0 | 88.49
18.027.0472-A | 82.26
18.027.0474-0 | 104.24
18.027.0474-A | 97.69
18.027.0476-0 | 120.5
18.027.0476-A | 113.95
18.027.0478-0 | 137.42
18.027.0478-A | 130.59
18.027.0480-0 | 161.78
18.027.0480-A | 154.95
18.027.0482-0 | 162.46
18.027.0482-A | 155.31
18.027.0484-0 | 217.65
18.027.0484-A | 210.5
18.027.0486-0 | 150.71
18.027.0486-A | 144.48
18.027.0488-0 | 156.68
18.027.0488-A | 150.45
18.027.0490-0 | 179.81
18.027.0490-A | 173.58
18.027.0492-0 | 175.34
18.027.0492-A | 169.11
18.027.0494-0 | 205.69
18.027.0494-A | 199.46
18.027.0496-0 | 240.53
18.027.0496-A | 234.3
18.027.0510-0 | 145.86
18.027.0510-A | 139.9
18.027.0512-0 | 160.33
18.027.0512-A | 154.37
18.027.0514-0 | 178.38
18.027.0514-A | 172.42
18.027.0516-0 | 186.12
18.027.0516-A | 180.16
18.027.0518-0 | 204.27
18.027.0518-A | 198.31
18.027.0520-0 | 186
18.027.0520-A | 180.04
18.028.0001-0 | 5368.6
18.028.0001-A | 5363.18
18.028.0005-0 | 6274.96
18.028.0005-A | 6266.83
18.028.0010-0 | 7916.49
18.028.0010-A | 7905.65
18.028.0015-0 | 9886.01
18.028.0015-A | 9872.47
18.028.0020-0 | 12462.4
18.028.0020-A | 12446.15
18.028.0025-0 | 17254.38
18.028.0025-A | 17235.42
18.028.0030-0 | 19247.04
18.028.0030-A | 19225.37
18.028.0035-0 | 28577.82
18.028.0035-A | 28553.44
18.028.0040-0 | 40017.1
18.028.0040-A | 39990.01
18.028.0050-0 | 52528.85
18.028.0050-A | 52499.05
18.028.0060-0 | 34115.46
18.028.0060-A | 34104.63
18.028.0063-0 | 42046.19
18.028.0063-A | 42032.65
18.028.0065-0 | 46237.27
18.028.0065-A | 46221.01
18.028.0068-0 | 58136.79
18.028.0068-A | 58115.12
18.028.0070-0 | 74678.5
18.028.0070-A | 74654.12
18.028.0073-0 | 86850.6
18.028.0073-A | 86823.51
18.028.0075-0 | 113021.13
18.028.0075-A | 112991.33
18.028.0100-0 | 11816.05
18.028.0100-A | 11810.64
18.028.0110-0 | 19560.88
18.028.0110-A | 19552.76
18.028.0120-0 | 19881.18
18.028.0120-A | 19870.34
18.028.0130-0 | 27238.47
18.028.0130-A | 27224.93
18.028.0140-0 | 30021.77
18.028.0140-A | 30005.52
18.028.0150-0 | 35474.87
18.028.0150-A | 35455.91
18.028.0160-0 | 36453.96
18.028.0160-A | 36432.29
18.028.0170-0 | 43942.66
18.028.0170-A | 43918.28
18.028.0180-0 | 57202.96
18.028.0180-A | 57175.87
18.028.0190-0 | 63240.11
18.028.0190-A | 63210.31
18.028.0300-0 | 65995.93
18.028.0300-A | 65995.93
18.028.0301-0 | 59704.73
18.028.0301-A | 59704.73
18.028.0302-0 | 65995.93
18.028.0302-A | 65995.93
18.028.0303-0 | 59704.73
18.028.0303-A | 59704.73
18.028.0305-0 | 69055.18
18.028.0305-A | 69055.18
18.028.0306-0 | 62887.34
18.028.0306-A | 62887.34
18.028.0307-0 | 69055.18
18.028.0307-A | 69055.18
18.028.0308-0 | 62887.34
18.028.0308-A | 62887.34
18.028.0310-0 | 77184.4
18.028.0310-A | 77184.4
18.028.0311-0 | 70560.14
18.028.0311-A | 70560.14
18.028.0312-0 | 77184.4
18.028.0312-A | 77184.4
18.028.0313-0 | 70560.14
18.028.0313-A | 70560.14
18.028.0315-0 | 114351.83
18.028.0315-A | 114351.83
18.028.0316-0 | 92752.04
18.028.0316-A | 92752.04
18.028.0317-0 | 99104.92
18.028.0317-A | 99104.92
18.028.0318-0 | 92752.04
18.028.0318-A | 92752.04
18.028.0320-0 | 144944.34
18.028.0320-A | 144944.34
18.028.0321-0 | 128291.16
18.028.0321-A | 128291.16
18.028.0322-0 | 144944.34
18.028.0322-A | 144944.34
18.028.0323-0 | 128291.16
18.028.0323-A | 128291.16
18.028.0325-0 | 215023.39
18.028.0325-A | 215023.39
18.028.0326-0 | 192066.67
18.028.0326-A | 192066.67
18.028.0327-0 | 215023.39
18.028.0327-A | 215023.39
18.028.0328-0 | 192066.67
18.028.0328-A | 192066.67
18.028.0330-0 | 244370
18.028.0330-A | 244370
18.028.0331-0 | 221548.97
18.028.0331-A | 221548.97
18.028.0332-0 | 244370
18.028.0332-A | 244370
18.028.0333-0 | 221548.97
18.028.0333-A | 221548.97
18.028.0335-0 | 355514.55
18.028.0335-A | 355514.55
18.028.0336-0 | 304938.23
18.028.0336-A | 304938.23
18.028.0337-0 | 355514.55
18.028.0337-A | 355514.55
18.028.0338-0 | 304938.23
18.028.0338-A | 304938.23
18.028.0340-0 | 399306.25
18.028.0340-A | 399306.25
18.028.0341-0 | 348729.92
18.028.0341-A | 348729.92
18.028.0342-0 | 399306.25
18.028.0342-A | 399306.25
18.028.0343-0 | 348729.92
18.028.0343-A | 348729.92
18.028.0345-0 | 510499.65
18.028.0345-A | 510499.65
18.028.0346-0 | 471890.43
18.028.0346-A | 471890.43
18.028.0347-0 | 510499.65
18.028.0347-A | 510499.65
18.028.0348-0 | 471890.43
18.028.0348-A | 471890.43
18.029.0005-0 | 875.82
18.029.0005-A | 836.16
18.029.0010-0 | 851.9
18.029.0010-A | 812.24
18.029.0012-0 | 1129.76
18.029.0012-A | 1088.53
18.029.0015-0 | 1076.31
18.029.0015-A | 1033.51
18.029.0020-0 | 1367.55
18.029.0020-A | 1323.19
18.029.0025-0 | 1643.47
18.029.0025-A | 1594.82
18.029.0030-0 | 1933.48
18.029.0030-A | 1881.69
18.029.0035-0 | 4491.86
18.029.0035-A | 4435.79
18.029.0037-0 | 4602.9
18.029.0037-A | 4540.99
18.029.0040-0 | 6117.3
18.029.0040-A | 6049.96
18.029.0070-0 | 2525.2
18.029.0070-A | 2498.11
18.029.0075-0 | 2857.64
18.029.0075-A | 2828.98
18.029.0080-0 | 3293.3
18.029.0080-A | 3261.94
18.029.0085-0 | 3478.98
18.029.0085-A | 3441.76
18.029.0086-0 | 3891.6
18.029.0086-A | 3854.38
18.029.0105-0 | 3639.94
18.029.0105-A | 3612.86
18.029.0110-0 | 4786.77
18.029.0110-A | 4759.68
18.029.0115-0 | 4467.56
18.029.0115-A | 4435.05
18.029.0120-0 | 1149.97
18.029.0120-A | 1110.31
18.029.0125-0 | 1336.08
18.029.0125-A | 1296.42
18.029.0130-0 | 1622.07
18.029.0130-A | 1579.27
18.030.0001-0 | 1185.63
18.030.0001-A | 1185.63
18.030.0002-0 | 1350.64
18.030.0002-A | 1350.64
18.030.0003-0 | 2048.44
18.030.0003-A | 2048.44
18.030.0004-0 | 6191.43
18.030.0004-A | 6191.43
18.030.0005-0 | 2774.09
18.030.0005-A | 2774.09
18.030.0006-0 | 8218.42
18.030.0006-A | 8218.42
18.030.0007-0 | 3603.97
18.030.0007-A | 3603.97
18.030.0008-0 | 5530.07
18.030.0008-A | 5530.07
18.030.0009-0 | 7036.95
18.030.0009-A | 7036.95
18.030.0010-0 | 7517.97
18.030.0010-A | 7517.97
18.030.0500-0 | 7674.18
18.030.0500-A | 7674.18
18.030.0510-0 | 7140.58
18.030.0510-A | 7140.58
18.030.0520-0 | 6957.06
18.030.0520-A | 6957.06
18.030.0530-0 | 6233.11
18.030.0530-A | 6233.11
18.030.0540-0 | 5292.26
18.030.0540-A | 5292.26
18.030.0550-0 | 6851.46
18.030.0550-A | 6851.46
18.030.0660-0 | 6139.35
18.030.0660-A | 6139.35
18.030.0663-0 | 5712.46
18.030.0663-A | 5712.46
18.030.0665-0 | 5563.53
18.030.0665-A | 5563.53
18.030.0667-0 | 4986.49
18.030.0667-A | 4986.49
18.030.0669-0 | 4233.8
18.030.0669-A | 4233.8
18.030.0673-0 | 5481.16
18.030.0673-A | 5481.16
18.030.0700-0 | 14651.63
18.030.0700-A | 14651.63
18.030.0710-0 | 12644.46
18.030.0710-A | 12644.46
18.030.0720-0 | 12737.4
18.030.0720-A | 12737.4
18.030.0730-0 | 13351.84
18.030.0730-A | 13351.84
18.030.0740-0 | 11378.88
18.030.0740-A | 11378.88
18.030.0742-0 | 20276.29
18.030.0742-A | 20276.29
18.030.0744-0 | 18934.42
18.030.0744-A | 18934.42
18.030.0746-0 | 18903.59
18.030.0746-A | 18903.59
18.030.0900-0 | 21071.75
18.030.0900-A | 21071.75
18.030.0905-0 | 18185.08
18.030.0905-A | 18185.08
18.030.0910-0 | 18328.7
18.030.0910-A | 18328.7
18.030.0915-0 | 19151.54
18.030.0915-A | 19151.54
18.030.0920-0 | 17447.61
18.030.0920-A | 17447.61
18.030.0921-0 | 30564.27
18.030.0921-A | 30564.27
18.030.0922-0 | 27108.3
18.030.0922-A | 27108.3
18.030.0923-0 | 28050.49
18.030.0923-A | 28050.49
18.031.0010-0 | 18470
18.031.0010-A | 18470
18.031.0015-0 | 2299.89
18.031.0015-A | 2299.89
18.031.0016-0 | 2730.53
18.031.0016-A | 2730.53
18.031.0020-0 | 6988.27
18.031.0020-A | 6965.66
18.031.0025-0 | 8085.62
18.031.0025-A | 8063
18.032.0012-0 | 153.16
18.032.0012-A | 150.45
18.032.0014-0 | 1054.12
18.032.0014-A | 1051.41
18.032.0015-0 | 468.93
18.032.0015-A | 466.22
18.032.0020-0 | 458.85
18.032.0020-A | 456.14
18.032.0025-0 | 140.29
18.032.0025-A | 137.58
18.032.0030-0 | 165.52
18.032.0030-A | 162.81
18.032.0040-0 | 252.3
18.032.0040-A | 249.59
18.032.0042-0 | 193.67
18.032.0042-A | 190.96
18.033.0010-0 | 200
18.033.0010-A | 200
18.033.0015-0 | 720
18.033.0015-A | 720
18.033.0018-0 | 13347
18.033.0018-A | 13191.52
18.033.0019-0 | 13553.2
18.033.0019-A | 13397.72
18.033.0020-0 | 17653.93
18.033.0020-A | 17498.45
18.034.0010-0 | 650.59
18.034.0010-A | 645.17
18.034.0015-0 | 902.53
18.034.0015-A | 897.12
18.034.0020-0 | 1245.59
18.034.0020-A | 1240.17
18.034.0025-0 | 2790.59
18.034.0025-A | 2785.17
18.034.0030-0 | 3861.58
18.034.0030-A | 3853.46
18.034.0035-0 | 5485.88
18.034.0035-A | 5477.76
18.034.0050-0 | 383.05
18.034.0050-A | 377.63
18.034.0055-0 | 449.5
18.034.0055-A | 444.08
18.034.0060-0 | 3313.8
18.034.0060-A | 3308.38
18.034.0065-0 | 3968.44
18.034.0065-A | 3963.03
18.034.0070-0 | 4861.6
18.034.0070-A | 4853.47
18.034.0075-0 | 6155.88
18.034.0075-A | 6147.76
18.034.0080-0 | 3008.3
18.034.0080-A | 3002.88
18.034.0085-0 | 3868.26
18.034.0085-A | 3862.84
18.034.0090-0 | 5250.42
18.034.0090-A | 5242.29
18.034.0120-0 | 319.53
18.034.0120-A | 314.27
18.034.0130-0 | 17074.53
18.034.0130-A | 17074.53
18.034.0140-0 | 277.07
18.034.0140-A | 277.07
18.034.0150-0 | 304.5
18.034.0150-A | 304.5
18.034.0160-0 | 746.75
18.034.0160-A | 746.75
18.035.0005-0 | 207.61
18.035.0005-A | 201.32
18.035.0010-0 | 267.53
18.035.0010-A | 259.68
18.036.0001-0 | 223.34
18.036.0001-A | 220.83
18.037.0100-0 | 524.89
18.037.0100-A | 524.89
18.037.0110-0 | 359.46
18.037.0110-A | 359.46
18.037.0120-0 | 638.5
18.037.0120-A | 638.5
18.037.0130-0 | 682.01
18.037.0130-A | 682.01
18.037.0140-0 | 706.99
18.037.0140-A | 706.99
18.037.0150-0 | 77.24
18.037.0150-A | 77.24
18.037.0160-0 | 84.98
18.037.0160-A | 84.98
18.037.0170-0 | 1735.81
18.037.0170-A | 1735.81
18.037.0180-0 | 301.81
18.037.0180-A | 301.81
18.037.0200-0 | 147.39
18.037.0200-A | 147.39
18.038.0010-0 | 104.02
18.038.0010-A | 101.31
18.038.0020-0 | 62.84
18.038.0020-A | 60.13
18.038.0030-0 | 51.71
18.038.0030-A | 49
18.038.0035-0 | 149.97
18.038.0035-A | 147.26
18.038.0038-0 | 3499.87
18.038.0038-A | 3497.16
18.038.0045-0 | 71.37
18.038.0045-A | 68.66
18.040.0010-0 | 80552.2
18.040.0010-A | 80552.2
18.040.0015-0 | 97000
18.040.0015-A | 97000
18.040.0020-0 | 116700
18.040.0020-A | 116700
18.040.0025-0 | 28750
18.040.0025-A | 28750
18.040.0030-0 | 201825
18.040.0030-A | 201825
18.045.0010-0 | 512.41
18.045.0010-A | 495.35
18.045.0011-0 | 607.29
18.045.0011-A | 590.22
18.045.0012-0 | 751.71
18.045.0012-A | 732.36
18.045.0013-0 | 813.87
18.045.0013-A | 794.53
18.045.0015-0 | 809.38
18.045.0015-A | 788.4
18.045.0016-0 | 815.38
18.045.0016-A | 794.4
18.045.0017-1 | 1059.64
18.045.0017-B | 1037.53
18.045.0018-0 | 1314.76
18.045.0018-A | 1292.65
18.045.0025-0 | 918.22
18.045.0025-A | 894.31
18.045.0026-0 | 1057.15
18.045.0026-A | 1033.24
18.045.0027-0 | 1233.25
18.045.0027-A | 1208.77
18.045.0028-0 | 1621.24
18.045.0028-A | 1596.76
18.045.0029-0 | 1792.76
18.045.0029-A | 1767.15
18.045.0030-0 | 1428.8
18.045.0030-A | 1401.97
18.045.0031-0 | 1618.45
18.045.0031-A | 1591.62
18.045.0032-0 | 1732.53
18.045.0032-A | 1705.7
18.045.0033-0 | 2311.59
18.045.0033-A | 2283.62
18.045.0035-0 | 2706.45
18.045.0035-A | 2678.62
18.050.0005-0 | 81915.39
18.050.0005-A | 81726.21
18.050.0012-0 | 88515.39
18.050.0012-A | 88326.21
18.050.0015-0 | 100415.39
18.050.0015-A | 100226.21
18.050.0020-0 | 141115.39
18.050.0020-A | 140926.21
18.050.0025-0 | 168215.39
18.050.0025-A | 168026.21
18.050.0030-0 | 238315.39
18.050.0030-A | 238126.21
18.050.0050-0 | 37615.39
18.050.0050-A | 37426.21
18.050.0055-0 | 55115.39
18.050.0055-A | 54926.21
18.050.0060-0 | 68215.39
18.050.0060-A | 68026.21
18.050.0065-0 | 78815.39
18.050.0065-A | 78626.21
18.050.0070-0 | 89315.39
18.050.0070-A | 89126.21
18.050.0100-0 | 610.14
18.050.0100-A | 608.79
18.050.0115-0 | 171.43
18.050.0115-A | 168.72
18.050.0120-0 | 296.29
18.050.0120-A | 293.58
18.050.0135-0 | 164.72
18.050.0135-A | 162.01
18.050.0140-0 | 2454.29
18.050.0140-A | 2451.58
18.050.0200-0 | 1612.86
18.050.0200-A | 1552.95
18.050.0210-0 | 2198.96
18.050.0210-A | 2139.05
18.060.0020-0 | 26603.29
18.060.0020-A | 26600.58
18.060.0026-0 | 29970.29
18.060.0026-A | 29967.58
18.060.0030-0 | 31620.29
18.060.0030-A | 31617.58
18.060.0032-0 | 34193.29
18.060.0032-A | 34190.58
18.060.0034-0 | 40011.29
18.060.0034-A | 40008.58
18.060.0036-0 | 48203.29
18.060.0036-A | 48200.58
18.060.0038-0 | 58214.29
18.060.0038-A | 58211.58
18.060.0040-0 | 88848.29
18.060.0040-A | 88845.58
18.060.0042-0 | 119462.29
18.060.0042-A | 119459.58
18.060.0043-0 | 27773.29
18.060.0043-A | 27770.58
18.060.0044-0 | 34686.29
18.060.0044-A | 34683.58
18.060.0046-0 | 40048.29
18.060.0046-A | 40045.58
18.060.0048-0 | 48203.29
18.060.0048-A | 48200.58
18.060.0050-0 | 46159.61
18.060.0050-A | 46156.9
18.060.0052-0 | 66020.29
18.060.0052-A | 66017.58
18.060.0054-0 | 90416.29
18.060.0054-A | 90413.58
18.060.0056-0 | 128640.29
18.060.0056-A | 128637.58
18.060.0060-0 | 33439.29
18.060.0060-A | 33436.58
18.065.0010-0 | 429.41
18.065.0010-A | 429.41
18.065.0015-0 | 429.41
18.065.0015-A | 429.41
18.065.0050-0 | 429.41
18.065.0050-A | 429.41
18.065.0055-0 | 429.41
18.065.0055-A | 429.41
18.065.0060-0 | 429.41
18.065.0060-A | 429.41
18.065.0065-0 | 429.41
18.065.0065-A | 429.41
18.065.0070-0 | 429.41
18.065.0070-A | 429.41
18.065.0075-0 | 429.41
18.065.0075-A | 429.41
18.070.0005-0 | 95.91
18.070.0005-A | 93.2
18.070.0010-0 | 51.19
18.070.0010-A | 48.48
18.070.0040-0 | 283.65
18.070.0040-A | 274.83
18.070.0044-0 | 548.21
18.070.0044-A | 535.02
18.070.0045-0 | 547.97
18.070.0045-A | 534.79
18.070.0046-0 | 548.21
18.070.0046-A | 535.03
18.070.0047-0 | 548.23
18.070.0047-A | 535.05
18.070.0048-0 | 548.23
18.070.0048-A | 535.05
18.070.0049-0 | 548.15
18.070.0049-A | 534.97
18.070.0100-0 | 44.03
18.070.0100-A | 40.73
18.070.0105-0 | 55.5
18.070.0105-A | 52.12
18.080.0020-0 | 369.68
18.080.0020-A | 360.86
18.080.0025-0 | 823.04
18.080.0025-A | 809.86
18.080.0026-0 | 823.03
18.080.0026-A | 809.85
18.080.0027-0 | 823.06
18.080.0027-A | 809.88
18.080.0028-0 | 823.1
18.080.0028-A | 809.92
18.080.0029-0 | 823.1
18.080.0029-A | 809.92
18.080.0030-0 | 822.95
18.080.0030-A | 809.77
18.080.0050-0 | 49.23
18.080.0050-A | 45.93
18.080.0055-0 | 80.43
18.080.0055-A | 77.05
18.081.0020-0 | 273.89
18.081.0020-A | 265.07
18.081.0050-0 | 524.68
18.081.0050-A | 511.49
18.081.0051-0 | 524.66
18.081.0051-A | 511.48
18.081.0052-0 | 524.68
18.081.0052-A | 511.5
18.081.0053-0 | 524.7
18.081.0053-A | 511.52
18.081.0054-0 | 524.7
18.081.0054-A | 511.52
18.081.0055-0 | 524.62
18.081.0055-A | 511.44
18.081.0100-0 | 44.03
18.081.0100-A | 40.73
18.081.0105-0 | 57.26
18.081.0105-A | 53.88
18.082.0020-0 | 264.62
18.082.0020-A | 255.8
18.082.0050-0 | 524.68
18.082.0050-A | 511.49
18.082.0051-0 | 524.66
18.082.0051-A | 511.48
18.082.0052-0 | 524.68
18.082.0052-A | 511.5
18.082.0053-0 | 524.7
18.082.0053-A | 511.52
18.082.0054-0 | 524.7
18.082.0054-A | 511.52
18.082.0055-0 | 524.62
18.082.0055-A | 511.44
18.082.0100-0 | 44.03
18.082.0100-A | 40.73
18.082.0105-0 | 55.71
18.082.0105-A | 52.33
18.084.0020-0 | 412.94
18.084.0020-A | 404.12
18.084.0050-0 | 823.04
18.084.0050-A | 809.86
18.084.0051-0 | 823.03
18.084.0051-A | 809.85
18.084.0052-0 | 823.06
18.084.0052-A | 809.88
18.084.0053-0 | 823.1
18.084.0053-A | 809.92
18.084.0054-0 | 823.1
18.084.0054-A | 809.92
18.084.0055-0 | 822.95
18.084.0055-A | 809.77
18.084.0100-0 | 54.07
18.084.0100-A | 50.77
18.084.0105-0 | 80.43
18.084.0105-A | 77.05
18.100.0025-0 | 156.66
18.100.0025-A | 152.87
18.100.0030-0 | 123.29
18.100.0030-A | 120.58
18.100.0035-0 | 200.34
18.100.0035-A | 194.92
18.105.0001-0 | 3808
18.105.0001-A | 3808
18.200.0001-0 | 1522.28
18.200.0001-A | 1510.98
18.200.0002-0 | 757.13
18.200.0002-A | 757.13
18.200.0003-0 | 129.95
18.200.0003-A | 129.95
18.200.0004-0 | 2781
18.200.0004-A | 2781
18.200.0005-0 | 104.61
18.200.0005-A | 104.61
18.200.0010-0 | 2091.65
18.200.0010-A | 2003.75
18.200.0015-0 | 3007.53
18.200.0015-A | 2991.63
18.200.0020-0 | 2367.16
18.200.0020-A | 2332.98
18.210.0010-0 | 1269
18.210.0010-A | 1269
18.210.0012-0 | 1400.8
18.210.0012-A | 1400.8
18.210.0014-0 | 1750.54
18.210.0014-A | 1750.54
18.210.0016-0 | 2065.15
18.210.0016-A | 2065.15
18.210.0018-0 | 2387.54
18.210.0018-A | 2387.54
18.210.0020-0 | 2727.44
18.210.0020-A | 2727.44
18.210.0025-0 | 4096.02
18.210.0025-A | 4096.02
18.210.0030-0 | 5429.35
18.210.0030-A | 5429.35
18.210.0050-0 | 2088.83
18.210.0050-A | 2088.83
18.210.0052-0 | 2781
18.210.0052-A | 2781
18.210.0054-0 | 3563.8
18.210.0054-A | 3563.8
18.210.0056-0 | 4288.02
18.210.0056-A | 4288.02
18.210.0058-0 | 4789.62
18.210.0058-A | 4789.62
18.210.0060-0 | 5185.44
18.210.0060-A | 5185.44
18.210.0065-0 | 7534.37
18.210.0065-A | 7534.37
18.210.0070-0 | 7786.8
18.210.0070-A | 7786.8
18.210.0100-0 | 784.53
18.210.0100-A | 784.53
18.210.0110-0 | 574.74
18.210.0110-A | 574.74
18.210.0115-0 | 1133
18.210.0115-A | 1133
18.250.0046-0 | 58.42
18.250.0046-A | 56.85
18.250.0047-0 | 60.49
18.250.0047-A | 58.92
18.250.0048-0 | 35.25
18.250.0048-A | 33.68
18.250.0049-0 | 42.6
18.250.0049-A | 41.03
18.250.0050-0 | 23.62
18.250.0050-A | 22.05
18.250.0051-0 | 32.63
18.250.0051-A | 31.06
18.250.0052-0 | 31.47
18.250.0052-A | 29.9
18.250.0053-0 | 36.49
18.250.0053-A | 34.92
18.250.0054-0 | 41.1
18.250.0054-A | 39.53
18.250.0055-0 | 54.05
18.250.0055-A | 52.48
18.250.0056-0 | 25.47
18.250.0056-A | 23.9
18.250.0057-0 | 39.48
18.250.0057-A | 37.91
18.250.0058-0 | 77.47
18.250.0058-A | 75.9
18.250.0070-0 | 90.54
18.250.0070-A | 88.97
18.250.0075-0 | 111.72
18.250.0075-A | 110.15
18.250.0080-0 | 101.48
18.250.0080-A | 99.91
18.260.0040-0 | 151.38
18.260.0040-A | 143.28
18.260.0045-0 | 248.2
18.260.0045-A | 240.1
18.260.0046-0 | 600.71
18.260.0046-A | 592.61
18.260.0050-0 | 65.62
18.260.0050-A | 62.48
18.260.0065-0 | 3.89
18.260.0065-A | 3.58
18.260.0070-0 | 37.1
18.260.0070-A | 35.21
18.265.0001-0 | 32.47
18.265.0001-A | 28.13
18.270.0010-0 | 50
18.270.0010-A | 50
18.270.0020-0 | 35
18.270.0020-A | 35
18.270.0025-0 | 38
18.270.0025-A | 38
18.270.0030-0 | 50
18.270.0030-A | 50
18.270.0035-0 | 53
18.270.0035-A | 53
19.001.0001-2 | 76.87
19.001.0001-C | 76.87
19.001.0004-2 | 97
19.001.0004-C | 97
19.001.0012-2 | 102.66
19.001.0012-C | 102.66
19.001.0038-2 | 56.4
19.001.0038-C | 56.4
19.004.0001-2 | 118.43
19.004.0001-3 | 49.76
19.004.0001-4 | 41.04
19.004.0001-C | 115.38
19.004.0001-D | 46.71
19.004.0001-E | 37.99
19.004.0004-2 | 144.26
19.004.0004-3 | 57.44
19.004.0004-4 | 46.59
19.004.0004-C | 141.21
19.004.0004-D | 54.39
19.004.0004-E | 43.54
19.004.0006-2 | 180.91
19.004.0006-3 | 60.66
19.004.0006-4 | 47.48
19.004.0006-C | 177.86
19.004.0006-D | 57.61
19.004.0006-E | 44.43
19.004.0010-2 | 128.6
19.004.0010-3 | 54.72
19.004.0010-4 | 44.65
19.004.0010-C | 125.55
19.004.0010-D | 51.67
19.004.0010-E | 41.6
19.004.0012-2 | 153.51
19.004.0012-3 | 62.1
19.004.0012-4 | 49.84
19.004.0012-C | 150.46
19.004.0012-D | 59.05
19.004.0012-E | 46.79
19.004.0013-2 | 176.91
19.004.0013-3 | 72.14
19.004.0013-4 | 57.67
19.004.0013-C | 173.86
19.004.0013-D | 69.09
19.004.0013-E | 54.62
19.004.0014-2 | 197.62
19.004.0014-3 | 74.87
19.004.0014-4 | 58.77
19.004.0014-C | 194.57
19.004.0014-D | 71.82
19.004.0014-E | 55.72
19.004.0015-2 | 357.13
19.004.0015-3 | 123.02
19.004.0015-4 | 97.49
19.004.0015-C | 354.08
19.004.0015-D | 119.97
19.004.0015-E | 94.44
19.004.0016-2 | 197.67
19.004.0016-3 | 79.67
19.004.0016-4 | 63.71
19.004.0016-C | 194.62
19.004.0016-D | 76.62
19.004.0016-E | 60.66
19.004.0018-2 | 296.81
19.004.0018-3 | 84.39
19.004.0018-4 | 58.44
19.004.0018-C | 293.76
19.004.0018-D | 81.34
19.004.0018-E | 55.39
19.004.0020-2 | 148.08
19.004.0020-3 | 59.08
19.004.0020-4 | 47.35
19.004.0020-C | 145.03
19.004.0020-D | 56.03
19.004.0020-E | 44.3
19.004.0021-2 | 155.62
19.004.0021-3 | 63.88
19.004.0021-4 | 51.46
19.004.0021-C | 152.57
19.004.0021-D | 60.83
19.004.0021-E | 48.41
19.004.0022-2 | 175.78
19.004.0022-3 | 65.12
19.004.0022-4 | 52.51
19.004.0022-C | 172.73
19.004.0022-D | 62.07
19.004.0022-E | 49.46
19.004.0023-2 | 221.46
19.004.0023-3 | 70.51
19.004.0023-4 | 53.21
19.004.0023-C | 218.41
19.004.0023-D | 67.46
19.004.0023-E | 50.16
19.004.0024-2 | 299.82
19.004.0024-3 | 80.3
19.004.0024-4 | 68.72
19.004.0024-C | 296.77
19.004.0024-D | 77.25
19.004.0024-E | 65.67
19.004.0025-2 | 224.03
19.004.0025-3 | 89.85
19.004.0025-4 | 72.31
19.004.0025-C | 220.98
19.004.0025-D | 86.8
19.004.0025-E | 69.26
19.004.0026-2 | 243.5
19.004.0026-3 | 98.17
19.004.0026-4 | 78.38
19.004.0026-C | 240.45
19.004.0026-D | 95.12
19.004.0026-E | 75.33
19.004.0030-2 | 347.45
19.004.0030-3 | 116.58
19.004.0030-4 | 89.17
19.004.0030-C | 344.4
19.004.0030-D | 113.53
19.004.0030-E | 86.12
19.004.0031-2 | 271.52
19.004.0031-3 | 94.91
19.004.0031-4 | 72.24
19.004.0031-C | 268.47
19.004.0031-D | 91.86
19.004.0031-E | 69.19
19.004.0035-2 | 95.28
19.004.0035-3 | 50.25
19.004.0035-4 | 44.23
19.004.0035-C | 92.23
19.004.0035-D | 47.2
19.004.0035-E | 41.18
19.004.0037-2 | 63.14
19.004.0037-3 | 13.02
19.004.0037-4 | 7.3
19.004.0037-C | 63.14
19.004.0037-D | 13.02
19.004.0037-E | 7.3
19.004.0040-2 | 86
19.004.0040-3 | 35.88
19.004.0040-4 | 30.16
19.004.0040-C | 82.95
19.004.0040-D | 32.83
19.004.0040-E | 27.11
19.004.0044-2 | 70.54
19.004.0044-3 | 32.3
19.004.0044-4 | 28.08
19.004.0044-C | 67.49
19.004.0044-D | 29.25
19.004.0044-E | 25.03
19.004.0045-2 | 47.68
19.004.0045-3 | 9.44
19.004.0045-4 | 5.22
19.004.0045-C | 47.68
19.004.0045-D | 9.44
19.004.0045-E | 5.22
19.004.0046-2 | 89.66
19.004.0046-3 | 36.03
19.004.0046-4 | 30.42
19.004.0046-C | 86.61
19.004.0046-D | 32.98
19.004.0046-E | 27.37
19.004.0047-2 | 91.97
19.004.0047-3 | 37.55
19.004.0047-4 | 31.74
19.004.0047-C | 88.92
19.004.0047-D | 34.5
19.004.0047-E | 28.69
19.004.0048-2 | 126.01
19.004.0048-3 | 47.88
19.004.0048-4 | 38.67
19.004.0048-C | 122.96
19.004.0048-D | 44.83
19.004.0048-E | 35.62
19.004.0049-2 | 111.58
19.004.0049-3 | 50.98
19.004.0049-4 | 43.41
19.004.0049-C | 108.53
19.004.0049-D | 47.93
19.004.0049-E | 40.36
19.004.0050-2 | 6.51
19.004.0050-4 | 0.6
19.004.0050-C | 6.51
19.004.0050-E | 0.6
19.004.0051-2 | 229.14
19.004.0051-3 | 141.56
19.004.0051-4 | 124.03
19.004.0051-C | 225.71
19.004.0051-D | 138.13
19.004.0051-E | 120.6
19.004.0054-2 | 436.1
19.004.0054-3 | 261.34
19.004.0054-4 | 227.77
19.004.0054-C | 430.46
19.004.0054-D | 255.7
19.004.0054-E | 222.13
19.004.0056-2 | 241.49
19.004.0056-3 | 98.97
19.004.0056-4 | 82.82
19.004.0056-C | 235.01
19.004.0056-D | 92.49
19.004.0056-E | 76.34
19.004.0057-2 | 111.77
19.004.0057-3 | 71.08
19.004.0057-4 | 62.26
19.004.0057-C | 108.34
19.004.0057-D | 67.65
19.004.0057-E | 58.83
19.004.0070-2 | 33.16
19.004.0070-3 | 20.11
19.004.0070-4 | 16.93
19.004.0070-C | 33.16
19.004.0070-D | 20.11
19.004.0070-E | 16.93
19.004.0075-2 | 50.56
19.004.0075-4 | 31.6
19.004.0075-C | 50.56
19.004.0075-E | 31.6
19.004.0080-2 | 47.48
19.004.0080-4 | 41.4
19.004.0080-C | 43.06
19.004.0080-E | 36.98
19.004.0081-2 | 49.28
19.004.0081-4 | 42.18
19.004.0081-C | 44.86
19.004.0081-E | 37.76
19.004.0085-2 | 60.49
19.004.0085-4 | 49.14
19.004.0085-C | 56.07
19.004.0085-E | 44.72
19.004.0087-2 | 64.35
19.004.0087-4 | 50.97
19.004.0087-C | 59.93
19.004.0087-E | 46.55
19.004.0090-2 | 85.74
19.004.0090-3 | 42.05
19.004.0090-4 | 36.67
19.004.0090-C | 82.31
19.004.0090-D | 38.62
19.004.0090-E | 33.24
19.004.0092-2 | 88.06
19.004.0092-3 | 43.57
19.004.0092-4 | 37.99
19.004.0092-C | 84.63
19.004.0092-D | 40.14
19.004.0092-E | 34.56
19.004.0094-2 | 101.47
19.004.0094-3 | 49.68
19.004.0094-4 | 42.67
19.004.0094-C | 98.42
19.004.0094-D | 46.63
19.004.0094-E | 39.62
19.004.0096-2 | 114.62
19.004.0096-3 | 59.89
19.004.0096-4 | 51.78
19.004.0096-C | 111.57
19.004.0096-D | 56.84
19.004.0096-E | 48.73
19.004.0098-2 | 133.73
19.004.0098-3 | 72.44
19.004.0098-4 | 62.7
19.004.0098-C | 130.68
19.004.0098-D | 69.39
19.004.0098-E | 59.65
19.004.0100-2 | 33.79
19.004.0100-4 | 20.51
19.004.0100-C | 33.79
19.004.0100-E | 20.51
19.004.0110-2 | 66.8
19.004.0110-3 | 20.26
19.004.0110-4 | 7.56
19.004.0110-C | 66.8
19.004.0110-D | 20.26
19.004.0110-E | 7.56
19.004.0115-2 | 69.11
19.004.0115-3 | 14.69
19.004.0115-4 | 8.88
19.004.0115-C | 69.11
19.004.0115-D | 14.69
19.004.0115-E | 8.88
19.004.0120-2 | 103.15
19.004.0120-3 | 25.02
19.004.0120-4 | 15.81
19.004.0120-C | 103.15
19.004.0120-D | 25.02
19.004.0120-E | 15.81
19.004.0210-0 | 6199.82
19.004.0210-A | 6199.82
19.004.0211-0 | 2100.01
19.004.0211-A | 2100.01
19.004.0212-0 | 10223.18
19.004.0212-A | 9686.38
19.004.0250-0 | 4655.6
19.004.0250-A | 4655.6
19.004.0251-0 | 1637.02
19.004.0251-A | 1637.02
19.004.0252-0 | 8678.96
19.004.0252-A | 8142.16
19.004.0270-0 | 8254.57
19.004.0270-A | 8254.57
19.004.0271-0 | 5705.17
19.004.0271-A | 5705.17
19.004.0272-0 | 12277.9
19.004.0272-A | 11741.1
19.004.0400-0 | 6294.51
19.004.0400-A | 6294.51
19.004.0401-0 | 2453.75
19.004.0401-A | 2453.75
19.004.0402-0 | 10567.53
19.004.0402-A | 10030.73
19.004.0405-0 | 9953.17
19.004.0405-A | 9953.17
19.004.0406-0 | 4466.37
19.004.0406-A | 4466.37
19.004.0407-0 | 14493.23
19.004.0407-A | 13956.43
19.004.0500-0 | 626.02
19.004.0500-A | 626.02
19.004.0501-0 | 241.95
19.004.0501-A | 241.95
19.005.0006-2 | 441.05
19.005.0006-3 | 201.41
19.005.0006-4 | 184.26
19.005.0006-C | 433.66
19.005.0006-D | 194.02
19.005.0006-E | 176.87
19.005.0007-2 | 42.69
19.005.0007-3 | 31.15
19.005.0007-4 | 29.59
19.005.0007-C | 39.64
19.005.0007-D | 28.1
19.005.0007-E | 26.54
19.005.0008-2 | 189.77
19.005.0008-3 | 82.51
19.005.0008-4 | 65.12
19.005.0008-C | 186.34
19.005.0008-D | 79.08
19.005.0008-E | 61.69
19.005.0010-2 | 238.05
19.005.0010-3 | 99.82
19.005.0010-4 | 77.29
19.005.0010-C | 234.62
19.005.0010-D | 96.39
19.005.0010-E | 73.86
19.005.0011-2 | 233.69
19.005.0011-3 | 94.2
19.005.0011-4 | 72.23
19.005.0011-C | 230.26
19.005.0011-D | 90.77
19.005.0011-E | 68.8
19.005.0012-2 | 210.46
19.005.0012-3 | 85.91
19.005.0012-4 | 68.49
19.005.0012-C | 207.03
19.005.0012-D | 82.48
19.005.0012-E | 65.06
19.005.0014-2 | 409.72
19.005.0014-3 | 126.21
19.005.0014-4 | 94.85
19.005.0014-C | 406.29
19.005.0014-D | 122.78
19.005.0014-E | 91.42
19.005.0015-2 | 6.11
19.005.0015-4 | 2.59
19.005.0015-C | 6.11
19.005.0015-E | 2.59
19.005.0016-2 | 90.13
19.005.0016-3 | 41.67
19.005.0016-4 | 35.95
19.005.0016-C | 86.7
19.005.0016-D | 38.24
19.005.0016-E | 32.52
19.005.0017-2 | 203.79
19.005.0017-3 | 101.47
19.005.0017-4 | 82.24
19.005.0017-C | 200.36
19.005.0017-D | 98.04
19.005.0017-E | 78.81
19.005.0019-2 | 288.46
19.005.0019-3 | 129.28
19.005.0019-4 | 101.12
19.005.0019-C | 285.03
19.005.0019-D | 125.85
19.005.0019-E | 97.69
19.005.0021-2 | 354.69
19.005.0021-3 | 145.59
19.005.0021-4 | 110.57
19.005.0021-C | 351.26
19.005.0021-D | 142.16
19.005.0021-E | 107.14
19.005.0023-2 | 683.71
19.005.0023-3 | 298.28
19.005.0023-4 | 227.44
19.005.0023-C | 680.28
19.005.0023-D | 294.85
19.005.0023-E | 224.01
19.005.0025-2 | 740.11
19.005.0025-3 | 321.29
19.005.0025-4 | 244.38
19.005.0025-C | 736.68
19.005.0025-D | 317.86
19.005.0025-E | 240.95
19.005.0026-2 | 821.5
19.005.0026-3 | 364.48
19.005.0026-4 | 278.57
19.005.0026-C | 818.07
19.005.0026-D | 361.05
19.005.0026-E | 275.14
19.005.0028-2 | 136.62
19.005.0028-3 | 55.73
19.005.0028-4 | 44.74
19.005.0028-C | 133.19
19.005.0028-D | 52.3
19.005.0028-E | 41.31
19.005.0030-2 | 163.06
19.005.0030-3 | 66.48
19.005.0030-4 | 53.93
19.005.0030-C | 159.63
19.005.0030-D | 63.05
19.005.0030-E | 50.5
19.005.0033-2 | 298.82
19.005.0033-3 | 106.49
19.005.0033-4 | 83.36
19.005.0033-C | 295.39
19.005.0033-D | 103.06
19.005.0033-E | 79.93
19.005.0034-2 | 89.68
19.005.0034-3 | 47.2
19.005.0034-4 | 37.44
19.005.0034-C | 86.25
19.005.0034-D | 43.77
19.005.0034-E | 34.01
19.005.0035-2 | 14.44
19.005.0035-4 | 9.63
19.005.0035-C | 14.44
19.005.0035-E | 9.63
19.005.0036-2 | 45.35
19.005.0036-4 | 30.23
19.005.0036-C | 45.35
19.005.0036-E | 30.23
19.005.0037-2 | 1.15
19.005.0037-4 | 0.77
19.005.0037-C | 1.15
19.005.0037-E | 0.77
19.005.0038-2 | 5.48
19.005.0038-4 | 3.65
19.005.0038-C | 5.48
19.005.0038-E | 3.65
19.005.0039-2 | 1.97
19.005.0039-4 | 1.4
19.005.0039-C | 1.97
19.005.0039-E | 1.4
19.005.0040-2 | 2.91
19.005.0040-4 | 1.08
19.005.0040-C | 2.91
19.005.0040-E | 1.08
19.005.0042-2 | 734.95
19.005.0042-3 | 64.62
19.005.0042-4 | 43.96
19.005.0042-C | 731.52
19.005.0042-D | 61.19
19.005.0042-E | 40.53
19.005.0045-2 | 3.1
19.005.0045-4 | 1
19.005.0045-C | 3.1
19.005.0045-E | 1
19.005.0050-2 | 1.39
19.005.0050-4 | 0.31
19.005.0050-C | 1.39
19.005.0050-E | 0.31
19.006.0001-2 | 2.68
19.006.0001-4 | 1.91
19.006.0001-C | 2.68
19.006.0001-E | 1.91
19.006.0002-2 | 98.92
19.006.0002-3 | 51.87
19.006.0002-4 | 44.53
19.006.0002-C | 95.49
19.006.0002-D | 48.44
19.006.0002-E | 41.1
19.006.0003-2 | 121.27
19.006.0003-3 | 62.25
19.006.0003-4 | 52.69
19.006.0003-C | 117.84
19.006.0003-D | 58.82
19.006.0003-E | 49.26
19.006.0004-2 | 105.1
19.006.0004-3 | 54.45
19.006.0004-4 | 46.5
19.006.0004-C | 101.67
19.006.0004-D | 51.02
19.006.0004-E | 43.07
19.006.0005-2 | 108.38
19.006.0005-3 | 53.12
19.006.0005-4 | 44.85
19.006.0005-C | 104.95
19.006.0005-D | 49.69
19.006.0005-E | 41.42
19.006.0006-2 | 118.92
19.006.0006-3 | 62.74
19.006.0006-4 | 53.41
19.006.0006-C | 115.49
19.006.0006-D | 59.31
19.006.0006-E | 49.98
19.006.0007-2 | 71.03
19.006.0007-3 | 46.78
19.006.0007-4 | 42.24
19.006.0007-C | 67.6
19.006.0007-D | 43.35
19.006.0007-E | 38.81
19.006.0008-2 | 128.55
19.006.0008-3 | 68.51
19.006.0008-4 | 58.23
19.006.0008-C | 125.12
19.006.0008-D | 65.08
19.006.0008-E | 54.8
19.006.0009-2 | 36.83
19.006.0009-4 | 11.94
19.006.0009-C | 36.83
19.006.0009-E | 11.94
19.006.0010-2 | 291.61
19.006.0010-3 | 181.94
19.006.0010-4 | 175.44
19.006.0010-C | 279.34
19.006.0010-D | 169.67
19.006.0010-E | 163.17
19.006.0011-2 | 2488.07
19.006.0011-3 | 1082.19
19.006.0011-4 | 807.41
19.006.0011-C | 2419.5
19.006.0011-D | 1013.62
19.006.0011-E | 738.84
19.006.0012-2 | 477.93
19.006.0012-3 | 222.89
19.006.0012-4 | 175.79
19.006.0012-C | 457.81
19.006.0012-D | 202.77
19.006.0012-E | 155.67
19.006.0013-2 | 143.66
19.006.0013-4 | 35.01
19.006.0013-C | 140.23
19.006.0013-E | 31.58
19.006.0014-2 | 124.64
19.006.0014-3 | 74.69
19.006.0014-4 | 68.62
19.006.0014-C | 117.78
19.006.0014-D | 67.83
19.006.0014-E | 61.76
19.006.0015-2 | 52.7
19.006.0015-3 | 12.94
19.006.0015-4 | 7.98
19.006.0015-C | 52.7
19.006.0015-D | 12.94
19.006.0015-E | 7.98
19.006.0016-2 | 240.43
19.006.0016-3 | 85.91
19.006.0016-4 | 66.9
19.006.0016-C | 237.38
19.006.0016-D | 82.86
19.006.0016-E | 63.85
19.006.0018-2 | 8.94
19.006.0018-4 | 3.62
19.006.0018-C | 8.94
19.006.0018-E | 3.62
19.006.0019-2 | 196.92
19.006.0019-3 | 112.77
19.006.0019-4 | 97.3
19.006.0019-C | 191.28
19.006.0019-D | 107.13
19.006.0019-E | 91.66
19.006.0021-2 | 242.49
19.006.0021-3 | 130.11
19.006.0021-4 | 110.08
19.006.0021-C | 236.85
19.006.0021-D | 124.47
19.006.0021-E | 104.44
19.006.0022-2 | 91.22
19.006.0022-3 | 27.64
19.006.0022-4 | 26.22
19.006.0022-C | 87.79
19.006.0022-D | 24.21
19.006.0022-E | 22.79
19.006.0023-2 | 15.75
19.006.0023-4 | 4.77
19.006.0023-C | 15.75
19.006.0023-E | 4.77
19.006.0025-2 | 219.35
19.006.0025-3 | 137.65
19.006.0025-4 | 120.39
19.006.0025-C | 215.92
19.006.0025-D | 134.22
19.006.0025-E | 116.96
19.006.0026-2 | 209.11
19.006.0026-3 | 91.82
19.006.0026-4 | 75.84
19.006.0026-C | 205.68
19.006.0026-D | 88.39
19.006.0026-E | 72.41
19.006.0027-2 | 254.5
19.006.0027-3 | 128.93
19.006.0027-4 | 108.4
19.006.0027-C | 251.45
19.006.0027-D | 125.88
19.006.0027-E | 105.35
19.006.0028-2 | 1673.12
19.006.0028-3 | 761.34
19.006.0028-4 | 582.22
19.006.0028-C | 1669.69
19.006.0028-D | 757.91
19.006.0028-E | 578.79
19.006.0029-2 | 362.5
19.006.0029-3 | 178.57
19.006.0029-4 | 146.13
19.006.0029-C | 359.45
19.006.0029-D | 175.52
19.006.0029-E | 143.08
19.006.0030-2 | 9.15
19.006.0030-4 | 2.08
19.006.0030-C | 9.15
19.006.0030-E | 2.08
19.006.0031-2 | 1154.35
19.006.0031-3 | 484.48
19.006.0031-4 | 375.79
19.006.0031-C | 1150.92
19.006.0031-D | 481.05
19.006.0031-E | 372.36
19.006.0032-2 | 3.87
19.006.0032-4 | 1.45
19.006.0032-C | 3.87
19.006.0032-E | 1.45
19.006.0034-2 | 3.86
19.006.0034-4 | 1.45
19.006.0034-C | 3.86
19.006.0034-E | 1.45
19.006.0035-2 | 127.81
19.006.0035-4 | 47.48
19.006.0035-C | 127.81
19.006.0035-E | 47.48
19.006.0040-2 | 163.15
19.006.0040-4 | 60.61
19.006.0040-C | 163.15
19.006.0040-E | 60.61
19.006.0045-2 | 13.7
19.006.0045-3 | 2.82
19.006.0045-4 | 1.49
19.006.0045-C | 13.7
19.006.0045-D | 2.82
19.006.0045-E | 1.49
19.006.0050-2 | 4.82
19.006.0050-4 | 1.03
19.006.0050-C | 4.82
19.006.0050-E | 1.03
19.007.0003-2 | 3.98
19.007.0003-4 | 0.55
19.007.0003-C | 3.98
19.007.0003-E | 0.55
19.007.0004-2 | 11.76
19.007.0004-4 | 1.12
19.007.0004-C | 11.76
19.007.0004-E | 1.12
19.007.0005-2 | 9.64
19.007.0005-4 | 3.4
19.007.0005-C | 9.64
19.007.0005-E | 3.4
19.007.0006-2 | 19.27
19.007.0006-4 | 3.82
19.007.0006-C | 19.27
19.007.0006-E | 3.82
19.007.0007-2 | 15.52
19.007.0007-4 | 5.71
19.007.0007-C | 15.52
19.007.0007-E | 5.71
19.007.0008-2 | 372.34
19.007.0008-3 | 291.08
19.007.0008-4 | 265.88
19.007.0008-C | 347.34
19.007.0008-D | 266.08
19.007.0008-E | 240.88
19.007.0009-2 | 401.02
19.007.0009-3 | 318.8
19.007.0009-4 | 293.36
19.007.0009-C | 372.59
19.007.0009-D | 290.37
19.007.0009-E | 264.93
19.007.0010-2 | 471.27
19.007.0010-3 | 378.77
19.007.0010-4 | 351.56
19.007.0010-C | 436.21
19.007.0010-D | 343.71
19.007.0010-E | 316.5
19.007.0011-2 | 506.35
19.007.0011-3 | 405.55
19.007.0011-4 | 376.26
19.007.0011-C | 470.07
19.007.0011-D | 369.27
19.007.0011-E | 339.98
19.007.0013-2 | 1.4
19.007.0013-4 | 0.35
19.007.0013-C | 1.4
19.007.0013-E | 0.35
19.007.0015-2 | 4.67
19.007.0015-4 | 0.58
19.007.0015-C | 4.67
19.007.0015-E | 0.58
19.007.0016-2 | 10.91
19.007.0016-4 | 0.97
19.007.0016-C | 10.91
19.007.0016-E | 0.97
19.007.0017-2 | 40.44
19.007.0017-3 | 16.37
19.007.0017-4 | 10.11
19.007.0017-C | 40.44
19.007.0017-D | 16.37
19.007.0017-E | 10.11
19.007.0025-2 | 80.84
19.007.0025-4 | 53.76
19.007.0025-C | 80.84
19.007.0025-E | 53.76
19.008.0012-2 | 202.54
19.008.0012-3 | 93.83
19.008.0012-4 | 76.07
19.008.0012-C | 199.11
19.008.0012-D | 90.4
19.008.0012-E | 72.64
19.008.0014-2 | 304.55
19.008.0014-3 | 158.72
19.008.0014-4 | 134.29
19.008.0014-C | 301.12
19.008.0014-D | 155.29
19.008.0014-E | 130.86
19.009.0001-2 | 4.61
19.009.0001-4 | 0.43
19.009.0001-C | 4.61
19.009.0001-E | 0.43
19.009.0002-2 | 13.9
19.009.0002-4 | 0.7
19.009.0002-C | 13.9
19.009.0002-E | 0.7
19.009.0004-2 | 20.54
19.009.0004-4 | 0.84
19.009.0004-C | 20.54
19.009.0004-E | 0.84
19.009.0005-2 | 26.87
19.009.0005-4 | 0.83
19.009.0005-C | 26.87
19.009.0005-E | 0.83
19.009.0008-2 | 3.77
19.009.0008-4 | 0.39
19.009.0008-C | 3.77
19.009.0008-E | 0.39
19.009.0010-2 | 5.58
19.009.0010-4 | 0.96
19.009.0010-C | 5.58
19.009.0010-E | 0.96
19.009.0011-2 | 58
19.009.0011-4 | 4.39
19.009.0011-C | 58
19.009.0011-E | 4.39
19.010.0015-2 | 215.92
19.010.0015-3 | 124.73
19.010.0015-4 | 108.19
19.010.0015-C | 210.28
19.010.0015-D | 119.09
19.010.0015-E | 102.55
19.010.0016-2 | 231.82
19.010.0016-3 | 126.32
19.010.0016-4 | 108.19
19.010.0016-C | 226.18
19.010.0016-D | 120.68
19.010.0016-E | 102.55
19.010.0017-2 | 303.13
19.010.0017-3 | 150.83
19.010.0017-4 | 125.78
19.010.0017-C | 297.49
19.010.0017-D | 145.19
19.010.0017-E | 120.14
19.010.0018-2 | 244.36
19.010.0018-3 | 102.94
19.010.0018-4 | 83.24
19.010.0018-C | 238.72
19.010.0018-D | 97.3
19.010.0018-E | 77.6
19.010.0020-2 | 199.24
19.010.0020-C | 189.43
19.010.0025-2 | 184.25
19.010.0025-C | 174.44
19.010.0040-2 | 220.64
19.010.0040-C | 210.83
19.010.0050-2 | 466.11
19.010.0050-3 | 226.26
19.010.0050-4 | 178.4
19.010.0050-C | 462.68
19.010.0050-D | 222.83
19.010.0050-E | 174.97
19.011.0002-2 | 77.72
19.011.0002-3 | 13.88
19.011.0002-4 | 6.26
19.011.0002-C | 77.72
19.011.0002-D | 13.88
19.011.0002-E | 6.26
19.011.0003-2 | 115.51
19.011.0003-3 | 21.24
19.011.0003-4 | 9.94
19.011.0003-C | 115.51
19.011.0003-D | 21.24
19.011.0003-E | 9.94
19.011.0004-2 | 130.05
19.011.0004-3 | 25.81
19.011.0004-4 | 13.13
19.011.0004-C | 130.05
19.011.0004-D | 25.81
19.011.0004-E | 13.13
19.011.0005-2 | 237.45
19.011.0005-3 | 67.93
19.011.0005-4 | 45.48
19.011.0005-C | 237.45
19.011.0005-D | 67.93
19.011.0005-E | 45.48
19.011.0006-2 | 7.85
19.011.0006-3 | 0.92
19.011.0006-4 | 0.15
19.011.0006-C | 7.85
19.011.0006-D | 0.92
19.011.0006-E | 0.15
19.011.0007-2 | 69.91
19.011.0007-3 | 11.75
19.011.0007-4 | 5
19.011.0007-C | 69.91
19.011.0007-D | 11.75
19.011.0007-E | 5
19.011.0009-2 | 156.82
19.011.0009-3 | 21.75
19.011.0009-4 | 6.37
19.011.0009-C | 156.82
19.011.0009-D | 21.75
19.011.0009-E | 6.37
19.011.0010-2 | 12.36
19.011.0010-3 | 1.52
19.011.0010-4 | 0.3
19.011.0010-C | 12.36
19.011.0010-D | 1.52
19.011.0010-E | 0.3
19.011.0011-2 | 58.23
19.011.0011-3 | 12.87
19.011.0011-4 | 7.41
19.011.0011-C | 58.23
19.011.0011-D | 12.87
19.011.0011-E | 7.41
19.011.0013-2 | 1264.87
19.011.0013-3 | 696.85
19.011.0013-4 | 573.24
19.011.0013-C | 1261.44
19.011.0013-D | 693.42
19.011.0013-E | 569.81
19.011.0014-2 | 15.15
19.011.0014-4 | 12.62
19.011.0014-C | 15.15
19.011.0014-E | 12.62
19.011.0015-2 | 29.1
19.011.0015-4 | 24.25
19.011.0015-C | 29.1
19.011.0015-E | 24.25
19.011.0016-2 | 0.42
19.011.0016-4 | 0.42
19.011.0016-C | 0.42
19.011.0016-E | 0.42
19.011.0017-2 | 1.11
19.011.0017-4 | 1.11
19.011.0017-C | 1.11
19.011.0017-E | 1.11
19.011.0018-2 | 3.62
19.011.0018-3 | 0.56
19.011.0018-4 | 0.19
19.011.0018-C | 3.62
19.011.0018-D | 0.56
19.011.0018-E | 0.19
19.011.0019-2 | 0.97
19.011.0019-4 | 0.66
19.011.0019-C | 0.97
19.011.0019-E | 0.66
19.011.0023-2 | 25.02
19.011.0023-4 | 16.68
19.011.0023-C | 25.02
19.011.0023-E | 16.68
19.011.0025-2 | 5.48
19.011.0025-4 | 0.13
19.011.0025-C | 5.48
19.011.0025-E | 0.13
19.011.0030-2 | 5.51
19.011.0030-4 | 0.15
19.011.0030-C | 5.51
19.011.0030-E | 0.15
19.011.0040-2 | 448.37
19.011.0040-3 | 263.9
19.011.0040-4 | 239.88
19.011.0040-C | 435.37
19.011.0040-D | 250.9
19.011.0040-E | 226.88
19.011.0045-2 | 18.83
19.011.0045-4 | 0.17
19.011.0045-C | 18.83
19.011.0045-E | 0.17
19.011.0050-2 | 98.65
19.011.0050-4 | 46.03
19.011.0050-C | 95.6
19.011.0050-E | 42.98
19.011.0080-2 | 17.61
19.011.0080-3 | 12.52
19.011.0080-4 | 11.33
19.011.0080-C | 17.61
19.011.0080-D | 12.52
19.011.0080-E | 11.33
19.011.0082-2 | 76.43
19.011.0082-3 | 55.17
19.011.0082-4 | 50.03
19.011.0082-C | 76.43
19.011.0082-D | 55.17
19.011.0082-E | 50.03
20.004.0001-0 | 0.6
20.004.0001-A | 0.59
20.004.0002-0 | 0.49
20.004.0002-A | 0.48
20.004.0005-0 | 1.04
20.004.0005-A | 1
20.004.0006-0 | 5.13
20.004.0006-A | 4.92
20.004.0007-0 | 9.54
20.004.0007-A | 9.26
20.004.0010-0 | 5.51
20.004.0010-A | 5.36
20.004.0011-0 | 28.26
20.004.0011-A | 25.02
20.004.0012-0 | 12.24
20.004.0012-A | 11.41
20.004.0013-0 | 2.41
20.004.0013-A | 2.33
20.004.0015-0 | 53.19
20.004.0015-A | 47.48
20.004.0016-0 | 5.02
20.004.0016-A | 4.53
20.004.0017-0 | 271.38
20.004.0017-A | 251.93
20.004.0018-0 | 363.78
20.004.0018-A | 318.97
20.004.0019-0 | 8.37
20.004.0019-A | 7.99
20.004.0020-0 | 2.25
20.004.0020-A | 2.19
20.004.0021-0 | 775.22
20.004.0021-A | 773.25
20.004.0022-0 | 808.12
20.004.0022-A | 806.15
20.004.0023-0 | 480.16
20.004.0023-A | 478.94
20.004.0025-0 | 56.05
20.004.0025-A | 55.22
20.004.0027-0 | 151.53
20.004.0027-A | 144.21
20.004.0028-0 | 132.4
20.004.0028-A | 123.44
20.004.0030-0 | 0.54
20.004.0030-A | 0.52
20.004.0033-1 | 2.04
20.004.0033-B | 1.99
20.004.0034-0 | 1.44
20.004.0034-A | 1.4
20.004.0036-0 | 0.19
20.004.0036-A | 0.19
20.004.0038-0 | 0.19
20.004.0038-A | 0.18
20.004.0040-0 | 0.25
20.004.0040-A | 0.24
20.004.0045-0 | 4.61
20.004.0045-A | 4.39
20.004.0100-0 | 30.32
20.004.0100-A | 29.56
20.004.0102-0 | 2.58
20.004.0102-A | 2.51
20.004.0105-0 | 4.29
20.004.0105-A | 4.18
20.004.0122-0 | 15.47
20.004.0122-A | 14.94
20.004.0125-0 | 0.25
20.004.0125-A | 0.22
20.004.0127-0 | 132.52
20.004.0127-A | 127.61
20.004.0130-0 | 1.66
20.004.0130-A | 1.56
20.004.0131-0 | 0.75
20.004.0131-A | 0.73
20.004.0132-0 | 2.51
20.004.0132-A | 2.29
20.004.0135-0 | 0.38
20.004.0135-A | 0.36
20.004.0136-0 | 0.43
20.004.0136-A | 0.42
20.005.0001-0 | 10.26
20.005.0001-A | 9.67
20.005.0002-1 | 11.4
20.005.0002-B | 10.74
20.005.0003-1 | 12.52
20.005.0003-B | 11.79
20.005.0004-0 | 12.43
20.005.0004-A | 11.71
20.005.0005-0 | 13.8
20.005.0005-A | 13
20.005.0006-0 | 15.15
20.005.0006-A | 14.26
20.005.0007-0 | 10.95
20.005.0007-A | 10.52
20.005.0008-0 | 12.93
20.005.0008-A | 12.4
20.005.0009-0 | 23
20.005.0009-A | 21.92
20.005.0010-0 | 20.05
20.005.0010-A | 19.13
20.006.0001-0 | 7.93
20.006.0001-A | 7.48
20.006.0002-0 | 12.45
20.006.0002-A | 11.91
20.006.0003-0 | 8.5
20.006.0003-A | 8.06
20.006.0100-0 | 194.61
20.006.0100-A | 186.9
20.007.0001-0 | 15.67
20.007.0001-A | 14.99
20.007.0002-0 | 11.01
20.007.0002-A | 10.44
20.008.0001-0 | 10.52
20.008.0001-A | 9.95
20.008.0002-0 | 10.38
20.008.0002-A | 9.8
20.008.0003-0 | 7.36
20.008.0003-A | 6.97
20.008.0004-0 | 7.39
20.008.0004-A | 7.02
20.008.0010-0 | 10.52
20.008.0010-A | 9.95
20.008.0015-0 | 10.38
20.008.0015-A | 9.8
20.009.0001-1 | 0.39
20.009.0001-B | 0.37
20.009.0002-1 | 0.25
20.009.0002-B | 0.24
20.009.0007-0 | 37.6
20.009.0007-A | 35.52
20.009.0008-0 | 71.19
20.009.0008-A | 67.03
20.009.0009-0 | 32.08
20.009.0009-A | 29.5
20.009.0010-0 | 39.1
20.009.0010-A | 37.53
20.009.0012-0 | 203.97
20.009.0012-A | 197.41
20.009.0014-0 | 84.12
20.009.0014-A | 79.6
20.009.0015-0 | 284.86
20.009.0015-A | 275.5
20.009.0017-0 | 0.65
20.009.0017-A | 0.63
20.009.0020-0 | 2.8
20.009.0020-A | 2.7
20.009.0021-0 | 4.57
20.009.0021-A | 4.38
20.009.0027-0 | 151.51
20.009.0027-A | 146.16
20.009.0029-0 | 124.4
20.009.0029-A | 120.97
20.009.0032-0 | 27.11
20.009.0032-A | 25.18
20.009.0050-0 | 129.33
20.009.0050-A | 113.95
20.009.0080-0 | 214.79
20.009.0080-A | 206.74
20.009.0100-0 | 1.19
20.009.0100-A | 1.14
20.009.0105-0 | 2.27
20.009.0105-A | 2.17
20.009.0110-0 | 2.87
20.009.0110-A | 2.74
20.009.0115-0 | 3.67
20.009.0115-A | 3.49
20.010.0001-0 | 47.59
20.010.0001-A | 43.63
20.010.0002-0 | 38.95
20.010.0002-A | 35.82
20.010.0003-0 | 577.8
20.010.0003-A | 516.76
20.010.0004-0 | 2.03
20.010.0004-A | 1.85
20.011.0001-0 | 2.85
20.011.0001-A | 2.66
20.012.0001-0 | 14.91
20.012.0001-A | 12.92
20.012.0002-0 | 1.27
20.012.0002-A | 1.1
20.012.0003-0 | 1.36
20.012.0003-A | 1.18
20.012.0004-0 | 340.93
20.012.0004-A | 295.4
20.012.0005-0 | 21.47
20.012.0005-A | 18.61
20.012.0006-0 | 17.38
20.012.0006-A | 15.06
20.012.0008-0 | 1.02
20.012.0008-A | 0.88
20.012.0009-0 | 18.58
20.012.0009-A | 16.09
20.012.0010-0 | 26.79
20.012.0010-A | 24.04
20.012.0011-0 | 84.63
20.012.0011-A | 73.7
20.012.0013-0 | 9.2
20.012.0013-A | 7.97
20.012.0015-0 | 12.78
20.012.0015-A | 11.07
20.012.0020-0 | 3.73
20.012.0020-A | 3.31
20.012.0025-0 | 10.22
20.012.0025-A | 8.86
20.012.0030-0 | 12.78
20.012.0030-A | 11.07
20.012.0035-0 | 20.45
20.012.0035-A | 17.72
20.012.0036-0 | 15.34
20.012.0036-A | 13.29
20.012.0050-0 | 5.11
20.012.0050-A | 4.43
20.013.0005-0 | 4.51
20.013.0005-A | 4.27
20.015.0010-0 | 25.06
20.015.0010-A | 23.68
20.015.0015-0 | 486.49
20.015.0015-A | 446.68
20.016.0003-0 | 7.76
20.016.0003-A | 7.38
20.016.0004-0 | 17.07
20.016.0004-A | 15.68
20.016.0005-0 | 8.52
20.016.0005-A | 7.38
20.020.0001-0 | 34
20.020.0001-A | 31.35
20.020.0002-0 | 35.2
20.020.0002-A | 32.73
20.020.0003-0 | 42.68
20.020.0003-A | 39.69
20.020.0007-0 | 47.39
20.020.0007-A | 43.17
20.020.0008-0 | 66.79
20.020.0008-A | 60.57
20.020.0009-0 | 24.71
20.020.0009-A | 21.41
20.020.0010-0 | 78.42
20.020.0010-A | 69.27
20.023.0001-0 | 74.53
20.023.0001-A | 69.97
20.023.0002-0 | 89.09
20.023.0002-A | 83.54
20.023.0003-0 | 110.26
20.023.0003-A | 103.25
20.023.0004-0 | 250.95
20.023.0004-A | 231.88
20.023.0005-0 | 260.57
20.023.0005-A | 241.07
20.023.0006-0 | 63.04
20.023.0006-A | 58.22
20.023.0007-0 | 156.47
20.023.0007-A | 144.64
20.023.0050-0 | 52.62
20.023.0050-A | 49.26
20.024.0001-0 | 456.96
20.024.0001-A | 424.58
20.024.0005-0 | 335.09
20.024.0005-A | 311.83
20.024.0006-0 | 346.12
20.024.0006-A | 322.32
20.024.0007-0 | 357.16
20.024.0007-A | 332.81
20.024.0008-0 | 439.86
20.024.0008-A | 409.59
20.025.0001-0 | 635.55
20.025.0001-A | 588.62
20.026.0001-0 | 283
20.026.0001-A | 263.29
20.026.0002-0 | 369.62
20.026.0002-A | 343.34
20.026.0003-0 | 457.4
20.026.0003-A | 424.11
20.026.0007-0 | 407.82
20.026.0007-A | 379.94
20.026.0008-0 | 536.23
20.026.0008-A | 499.67
20.026.0009-0 | 659.04
20.026.0009-A | 614.06
20.026.0013-0 | 588.28
20.026.0013-A | 548.96
20.026.0014-0 | 720.09
20.026.0014-A | 671.06
20.026.0015-0 | 919.1
20.026.0015-A | 856.7
20.027.0001-0 | 519.76
20.027.0001-A | 481.07
20.027.0002-0 | 766.8
20.027.0002-A | 709.7
20.027.0003-0 | 875.09
20.027.0003-A | 806.96
20.027.0004-0 | 741.9
20.027.0004-A | 689.23
20.027.0005-0 | 923.44
20.027.0005-A | 856.09
20.027.0006-0 | 1075.1
20.027.0006-A | 995.62
20.028.0001-0 | 5305.36
20.028.0001-A | 4856.97
20.028.0002-0 | 5778.3
20.028.0002-A | 5283.72
20.028.0003-0 | 6439.73
20.028.0003-A | 5873.81
20.028.0004-0 | 7158.1
20.028.0004-A | 6513.22
20.028.0005-0 | 7928.39
20.028.0005-A | 7197.62
20.028.0006-0 | 8691.58
20.028.0006-A | 7875.93
20.028.0008-0 | 1289.97
20.028.0008-A | 1163.17
20.028.0010-0 | 972.88
20.028.0010-A | 894.46
20.028.0014-0 | 1689.56
20.028.0014-A | 1574.41
20.028.0015-0 | 1812.37
20.028.0015-A | 1690.31
20.028.0016-0 | 1952.19
20.028.0016-A | 1820.61
20.028.0020-0 | 176.24
20.028.0020-A | 163.14
20.029.0001-0 | 560.52
20.029.0001-A | 504.94
20.030.0001-0 | 197.52
20.030.0001-A | 186.35
20.030.0002-0 | 220.49
20.030.0002-A | 208.26
20.030.0003-0 | 241.67
20.030.0003-A | 228.39
20.031.0001-0 | 158.43
20.031.0001-A | 147.27
20.031.0002-0 | 169.06
20.031.0002-A | 156.83
20.031.0003-0 | 178.37
20.031.0003-A | 165.09
20.032.0001-0 | 179.84
20.032.0001-A | 168.93
20.032.0002-0 | 229.26
20.032.0002-A | 215.27
20.032.0003-0 | 274.46
20.032.0003-A | 257.73
20.033.0001-0 | 140.75
20.033.0001-A | 129.84
20.033.0002-0 | 177.83
20.033.0002-A | 163.84
20.033.0003-0 | 211.16
20.033.0003-A | 194.43
20.034.0001-0 | 232.61
20.034.0001-A | 221.13
20.034.0002-0 | 258.12
20.034.0002-A | 245.37
20.034.0003-0 | 282.71
20.034.0003-A | 268.77
20.035.0001-0 | 193.52
20.035.0001-A | 182.04
20.035.0002-0 | 206.69
20.035.0002-A | 193.94
20.035.0003-0 | 219.41
20.035.0003-A | 205.47
20.036.0001-0 | 197.83
20.036.0001-A | 186.79
20.036.0002-0 | 249.63
20.036.0002-A | 235.42
20.036.0003-0 | 297.14
20.036.0003-A | 280.08
20.037.0001-0 | 159.07
20.037.0001-A | 148.03
20.037.0002-0 | 197.73
20.037.0002-A | 183.58
20.037.0003-0 | 233.84
20.037.0003-A | 216.78
20.038.0010-0 | 75.6
20.038.0010-A | 72.54
20.038.0015-0 | 51.5
20.038.0015-A | 48.88
20.040.0002-0 | 23.85
20.040.0002-A | 23.1
20.040.0003-0 | 35.11
20.040.0003-A | 34.03
20.040.0005-0 | 28.59
20.040.0005-A | 27.69
20.040.0008-0 | 47.65
20.040.0008-A | 46.16
20.041.0002-0 | 406
20.041.0002-A | 406
20.041.0003-0 | 697
20.041.0003-A | 697
20.041.0005-0 | 650
20.041.0005-A | 650
20.041.0008-0 | 809
20.041.0008-A | 809
20.067.0038-0 | 6391.7
20.067.0038-A | 5963.36
20.067.0039-0 | 12198.28
20.067.0039-A | 11433.16
20.067.0040-0 | 18824.76
20.067.0040-A | 17650.07
20.067.0041-0 | 8304.21
20.067.0041-A | 7749.17
20.067.0042-0 | 16073.02
20.067.0042-A | 15061.51
20.067.0043-0 | 24310.51
20.067.0043-A | 22799.87
20.067.0044-0 | 11760.88
20.067.0044-A | 11012.63
20.067.0045-0 | 18500.73
20.067.0045-A | 17304.82
20.067.0046-0 | 33950.75
20.067.0046-A | 31900.84
20.067.0047-0 | 15156.63
20.067.0047-A | 14199.98
20.067.0048-0 | 20925.03
20.067.0048-A | 19546.86
20.067.0049-0 | 40975.48
20.067.0049-A | 38521.49
20.067.0050-0 | 4481.76
20.067.0050-A | 4181.11
20.067.0051-0 | 10802.52
20.067.0051-A | 10120.21
20.067.0052-0 | 17375.12
20.067.0052-A | 16322.36
20.067.0053-0 | 6633.54
20.067.0053-A | 6202.45
20.067.0054-0 | 13711.89
20.067.0054-A | 12841.39
20.067.0055-0 | 20888.16
20.067.0055-A | 19655.19
20.067.0056-0 | 8533.64
20.067.0056-A | 7995.56
20.067.0057-0 | 16750.87
20.067.0057-A | 15687.47
20.067.0058-0 | 26587.46
20.067.0058-A | 24989.73
20.067.0070-0 | 491.23
20.067.0070-A | 450.92
20.067.0072-0 | 815.72
20.067.0072-A | 750.06
20.067.0074-0 | 1234.91
20.067.0074-A | 1137.04
20.067.0076-0 | 1756.11
20.067.0076-A | 1618.77
20.067.0078-0 | 2385.01
20.067.0078-A | 2200.61
20.067.0080-0 | 3867.61
20.067.0080-A | 3581.85
20.067.0082-0 | 4798.48
20.067.0082-A | 4427.52
20.067.0084-0 | 699.25
20.067.0084-A | 642.51
20.067.0086-0 | 1166.74
20.067.0086-A | 1073.68
20.067.0088-0 | 1767.78
20.067.0088-A | 1628.71
20.067.0090-0 | 2510.1
20.067.0090-A | 2314.88
20.067.0092-0 | 3401.81
20.067.0092-A | 3139.85
20.067.0094-0 | 4434.21
20.067.0094-A | 4094.58
20.067.0096-0 | 5807.29
20.067.0096-A | 5365.6
20.067.0098-0 | 906.87
20.067.0098-A | 833.71
20.067.0100-0 | 1517.35
20.067.0100-A | 1396.93
20.067.0102-0 | 2300.25
20.067.0102-A | 2120
20.067.0104-0 | 3264.5
20.067.0104-A | 3011.37
20.067.0106-0 | 4418.61
20.067.0106-A | 4079.09
20.067.0108-0 | 5993.31
20.067.0108-A | 5534.99
20.067.0110-0 | 7879.06
20.067.0110-A | 7278.05
20.070.0001-0 | 256.76
20.070.0001-A | 242.28
20.070.0002-0 | 323.94
20.070.0002-A | 306.75
20.070.0003-0 | 565.85
20.070.0003-A | 539.41
20.070.0004-0 | 771.35
20.070.0004-A | 737.3
20.070.0008-0 | 442.74
20.070.0008-A | 417.76
20.070.0009-0 | 529.21
20.070.0009-A | 500.85
20.070.0010-0 | 789.76
20.070.0010-A | 751.4
20.070.0011-0 | 1009.79
20.070.0011-A | 963.36
20.070.0015-0 | 640.39
20.070.0015-A | 604.33
20.070.0016-0 | 741.77
20.070.0016-A | 701.73
20.070.0017-0 | 1030.9
20.070.0017-A | 979.82
20.070.0018-0 | 1267.56
20.070.0018-A | 1207.88
20.070.0022-0 | 424.52
20.070.0022-A | 402.04
20.070.0023-0 | 513.7
20.070.0023-A | 487.72
20.070.0024-0 | 776.22
20.070.0024-A | 740.24
20.070.0025-0 | 1000.84
20.070.0025-A | 956.64
20.070.0029-0 | 755.47
20.070.0029-A | 715.89
20.070.0030-0 | 863.88
20.070.0030-A | 820.06
20.070.0031-0 | 1160.78
20.070.0031-A | 1105.74
20.070.0032-0 | 1407.72
20.070.0032-A | 1343.75
20.070.0036-0 | 1110.75
20.070.0036-A | 1052.84
20.070.0037-0 | 1241.13
20.070.0037-A | 1178.12
20.070.0038-0 | 1577.42
20.070.0038-A | 1501.8
20.070.0039-0 | 1850.25
20.070.0039-A | 1764.87
20.085.0100-0 | 9333
20.085.0100-A | 9333
20.085.0105-0 | 9078
20.085.0105-A | 9078
20.085.0110-0 | 11858.4
20.085.0110-A | 11858.4
20.085.0115-0 | 11534.4
20.085.0115-A | 11534.4
20.085.0120-0 | 13834.8
20.085.0120-A | 13834.8
20.085.0125-0 | 13456.8
20.085.0125-A | 13456.8
20.085.0130-0 | 15774.6
20.085.0130-A | 15774.6
20.085.0135-0 | 15343.6
20.085.0135-A | 15343.6
20.085.0140-0 | 18519.6
20.085.0140-A | 18519.6
20.085.0145-0 | 18013.6
20.085.0145-A | 18013.6
20.085.0150-0 | 23097.9
20.085.0150-A | 23097.9
20.085.0155-0 | 23097.9
20.085.0155-A | 23097.9
20.085.0160-0 | 33333.3
20.085.0160-A | 33333.3
20.085.0165-0 | 33833.8
20.085.0165-A | 33833.8
20.085.0170-0 | 1365
20.085.0170-A | 1365
20.085.0175-0 | 1386
20.085.0175-A | 1386
20.085.0180-0 | 1755
20.085.0180-A | 1755
20.085.0185-0 | 1782
20.085.0185-A | 1782
20.085.0190-0 | 2177.5
20.085.0190-A | 2177.5
20.085.0195-0 | 2211
20.085.0195-A | 2211
20.085.0200-0 | 2535
20.085.0200-A | 2535
20.085.0205-0 | 2574
20.085.0205-A | 2574
20.085.0210-0 | 3120
20.085.0210-A | 3120
20.085.0215-0 | 3168
20.085.0215-A | 3168
20.085.0220-0 | 3802.5
20.085.0220-A | 3802.5
20.085.0225-0 | 3861
20.085.0225-A | 3861
20.085.0230-0 | 4192.5
20.085.0230-A | 4192.5
20.085.0235-0 | 4257
20.085.0235-A | 4257
20.085.0240-0 | 5856
20.085.0240-A | 5856
20.085.0245-0 | 5910.9
20.085.0245-A | 5910.9
20.085.0250-0 | 6368
20.085.0250-A | 6368
20.085.0255-0 | 6427.7
20.085.0255-A | 6427.7
20.085.0260-0 | 8281.2
20.085.0260-A | 8281.2
20.085.0265-0 | 8415.2
20.085.0265-A | 8415.2
20.085.0270-0 | 9022.8
20.085.0270-A | 9022.8
20.085.0275-0 | 9168.8
20.085.0275-A | 9168.8
20.085.0280-0 | 11466.5
20.085.0280-A | 11466.5
20.085.0285-0 | 11821.8
20.085.0285-A | 11821.8
20.085.0290-0 | 12886.5
20.085.0290-A | 12886.5
20.085.0295-0 | 13285.8
20.085.0295-A | 13285.8
20.085.0300-0 | 14342
20.085.0300-A | 14342
20.085.0305-0 | 14786.4
20.085.0305-A | 14786.4
20.085.0310-0 | 15762
20.085.0310-A | 15762
20.085.0315-0 | 16250.4
20.085.0315-A | 16250.4
20.085.0320-0 | 17217.5
20.085.0320-A | 17217.5
20.085.0325-0 | 17751
20.085.0325-A | 17751
20.085.0330-0 | 2154.6
20.085.0330-A | 2154.6
20.085.0335-0 | 2186.1
20.085.0335-A | 2186.1
20.085.0340-0 | 2701.8
20.085.0340-A | 2701.8
20.085.0345-0 | 2741.3
20.085.0345-A | 2741.3
20.085.0350-0 | 3214.8
20.085.0350-A | 3214.8
20.085.0355-0 | 3261.8
20.085.0355-A | 3261.8
20.085.0360-0 | 3864.6
20.085.0360-A | 3864.6
20.085.0365-0 | 3921.1
20.085.0365-A | 3921.1
20.085.0370-0 | 4309.2
20.085.0370-A | 4309.2
20.085.0375-0 | 4372.2
20.085.0375-A | 4372.2
20.085.0380-0 | 4514.4
20.085.0380-A | 4514.4
20.085.0385-0 | 4580.4
20.085.0385-A | 4580.4
20.085.0390-0 | 5403.6
20.085.0390-A | 5403.6
20.085.0395-0 | 5482.6
20.085.0395-A | 5482.6
20.085.0400-0 | 7459.2
20.085.0400-A | 7459.2
20.085.0405-0 | 7525.8
20.085.0405-A | 7525.8
20.085.0410-0 | 13578.6
20.085.0410-A | 13578.6
20.085.0415-0 | 13207.6
20.085.0415-A | 13207.6
20.085.0420-0 | 18385.5
20.085.0420-A | 18385.5
20.085.0425-0 | 18385.5
20.085.0425-A | 18385.5
20.085.0430-0 | 20706
20.085.0430-A | 20706
20.085.0435-0 | 20706
20.085.0435-A | 20706
20.085.0440-0 | 24561.6
20.085.0440-A | 24561.6
20.085.0445-0 | 24561.6
20.085.0445-A | 24561.6
20.085.0450-0 | 14731.2
20.085.0450-A | 14731.2
20.085.0455-0 | 14842.8
20.085.0455-A | 14842.8
20.085.0460-0 | 17305.2
20.085.0460-A | 17305.2
20.085.0465-0 | 17436.3
20.085.0465-A | 17436.3
20.085.0470-0 | 16632
20.085.0470-A | 16632
20.085.0475-0 | 16758
20.085.0475-A | 16758
20.085.0480-0 | 23364
20.085.0480-A | 23364
20.085.0485-0 | 23541
20.085.0485-A | 23541
20.085.0490-0 | 18216
20.085.0490-A | 18216
20.085.0495-0 | 18354
20.085.0495-A | 18354
20.085.0500-0 | 24868.8
20.085.0500-A | 24868.8
20.085.0505-0 | 25057.2
20.085.0505-A | 25057.2
20.085.0510-0 | 20473.2
20.085.0510-A | 20473.2
20.085.0515-0 | 20628.3
20.085.0515-A | 20628.3
20.085.0520-0 | 27601.2
20.085.0520-A | 27601.2
20.085.0525-0 | 27810.3
20.085.0525-A | 27810.3
20.085.0530-0 | 27490.8
20.085.0530-A | 27490.8
20.085.0535-0 | 27860.3
20.085.0535-A | 27860.3
20.085.0540-0 | 41106
20.085.0540-A | 41106
20.085.0545-0 | 41658.5
20.085.0545-A | 41658.5
20.085.0550-0 | 39270
20.085.0550-A | 39270
20.085.0555-0 | 40040
20.085.0555-A | 40040
20.085.0560-0 | 55763.4
20.085.0560-A | 55763.4
20.085.0565-0 | 56856.8
20.085.0565-A | 56856.8
20.085.0570-0 | 59226.3
20.085.0570-A | 59226.3
20.085.0575-0 | 60387.6
20.085.0575-A | 60387.6
20.085.0580-0 | 46195.8
20.085.0580-A | 46195.8
20.085.0585-0 | 47101.6
20.085.0585-A | 47101.6
20.085.0590-0 | 4087
20.085.0590-A | 4087
20.085.0595-0 | 4123.6
20.085.0595-A | 4123.6
20.085.0600-0 | 5427
20.085.0600-A | 5427
20.085.0605-0 | 5475.6
20.085.0605-A | 5475.6
20.085.0610-0 | 6800.5
20.085.0610-A | 6800.5
20.085.0615-0 | 6861.4
20.085.0615-A | 6861.4
20.085.0620-0 | 8174
20.085.0620-A | 8174
20.085.0625-0 | 8247.2
20.085.0625-A | 8247.2
20.085.0630-0 | 9514
20.085.0630-A | 9514
20.085.0635-0 | 9599.2
20.085.0635-A | 9599.2
20.085.0640-0 | 10887.5
20.085.0640-A | 10887.5
20.085.0645-0 | 10985
20.085.0645-A | 10985
20.085.0650-0 | 12227.5
20.085.0650-A | 12227.5
20.085.0655-0 | 12337
20.085.0655-A | 12337
20.085.0660-0 | 15950
20.085.0660-A | 15950
20.085.0665-0 | 16500
20.085.0665-A | 16500
20.085.0670-0 | 22876.5
20.085.0670-A | 22876.5
20.085.0675-0 | 23933.5
20.085.0675-A | 23933.5
20.085.0680-0 | 31195.2
20.085.0680-A | 31195.2
20.085.0685-0 | 32803.2
20.085.0685-A | 32803.2
20.086.0100-0 | 101.22
20.086.0100-A | 91.35
20.086.0110-0 | 290.07
20.086.0110-A | 260.15
20.086.0120-0 | 151.52
20.086.0120-A | 140.78
20.086.0130-0 | 635.8
20.086.0130-A | 587.48
20.086.0140-0 | 726.63
20.086.0140-A | 671.4
20.086.0150-0 | 847.73
20.086.0150-A | 783.31
20.086.0160-0 | 1017.28
20.086.0160-A | 939.97
20.086.0170-0 | 29.35
20.086.0170-A | 26.49
20.086.0180-0 | 39.13
20.086.0180-A | 35.32
20.086.0190-0 | 48.92
20.086.0190-A | 44.15
20.086.0200-0 | 58.7
20.086.0200-A | 52.98
20.086.0210-0 | 73.38
20.086.0210-A | 66.22
20.086.0220-0 | 86.33
20.086.0220-A | 77.91
20.086.0230-0 | 91.73
20.086.0230-A | 82.78
20.086.0240-0 | 101.22
20.086.0240-A | 91.35
20.086.0250-0 | 128.92
20.086.0250-A | 115.62
20.086.0260-0 | 139.23
20.086.0260-A | 124.87
20.086.0270-0 | 151.22
20.086.0270-A | 135.62
20.086.0280-0 | 316.44
20.086.0280-A | 283.8
20.086.0290-0 | 386.77
20.086.0290-A | 346.87
20.086.0300-0 | 386.77
20.086.0300-A | 346.87
20.086.0310-0 | 635.8
20.086.0310-A | 587.48
20.086.0320-0 | 726.63
20.086.0320-A | 671.4
20.086.0330-0 | 48.92
20.086.0330-A | 44.15
20.086.0340-0 | 58.7
20.086.0340-A | 52.98
20.086.0350-0 | 68.26
20.086.0350-A | 61.6
20.086.0360-0 | 86.33
20.086.0360-A | 77.91
20.086.0370-0 | 97.84
20.086.0370-A | 88.3
20.086.0380-0 | 104.83
20.086.0380-A | 94.61
20.086.0390-0 | 112.9
20.086.0390-A | 101.89
20.086.0400-0 | 348.09
20.086.0400-A | 312.18
20.086.0410-0 | 497.27
20.086.0410-A | 445.97
20.086.0420-0 | 726.63
20.086.0420-A | 671.4
20.086.0430-0 | 847.73
20.086.0430-A | 783.31
20.086.0440-0 | 1017.28
20.086.0440-A | 939.97
20.086.0450-0 | 1156
20.086.0450-A | 1068.15
20.086.0460-0 | 1496
20.086.0460-A | 1382.31
20.086.0470-0 | 1156
20.086.0470-A | 1068.15
20.086.0480-0 | 1496
20.086.0480-A | 1382.31
20.086.0490-0 | 1338.52
20.086.0490-A | 1236.8
20.086.0500-0 | 1640.77
20.086.0500-A | 1516.08
20.086.0510-0 | 1338.52
20.086.0510-A | 1236.8
20.086.0520-0 | 1816.57
20.086.0520-A | 1678.52
20.086.0530-0 | 1496
20.086.0530-A | 1382.31
20.086.0540-0 | 2312
20.086.0540-A | 2136.3
20.086.0550-0 | 1816.57
20.086.0550-A | 1678.52
20.086.0560-0 | 2825.78
20.086.0560-A | 2611.03
20.086.0570-0 | 2119.33
20.086.0570-A | 1958.27
20.086.0580-0 | 3179
20.086.0580-A | 2937.41
20.086.0590-0 | 2580.37
20.086.0590-A | 2322.47
20.086.0600-0 | 2006.95
20.086.0600-A | 1806.36
20.086.0610-0 | 1570.66
20.086.0610-A | 1413.68
20.086.0620-0 | 2006.95
20.086.0620-A | 1806.36
20.086.0630-0 | 2006.95
20.086.0630-A | 1806.36
20.086.0640-0 | 2580.37
20.086.0640-A | 2322.47
20.086.0650-0 | 4013.91
20.086.0650-A | 3612.74
20.086.0660-0 | 4013.91
20.086.0660-A | 3612.74
20.086.0670-0 | 8702.77
20.086.0670-A | 7833.06
20.086.0680-0 | 9031.32
20.086.0680-A | 8128.66
20.090.0001-1 | 73.8
20.090.0001-B | 72.04
20.090.0005-1 | 25.62
20.090.0005-B | 23.9
20.090.0006-0 | 73.71
20.090.0006-A | 71.11
20.091.0001-1 | 7.1
20.091.0001-B | 6.82
20.092.0001-0 | 80
20.092.0001-A | 80
20.093.0001-0 | 0.47
20.093.0001-A | 0.47
20.096.0001-0 | 91.29
20.096.0001-A | 91.29
20.097.0001-0 | 82.44
20.097.0001-A | 82.44
20.097.0002-0 | 90.81
20.097.0002-A | 90.81
20.097.0003-0 | 89.9
20.097.0003-A | 89.9
20.097.0004-0 | 54.56
20.097.0004-A | 54.56
20.097.0005-0 | 61.82
20.097.0005-A | 61.82
20.097.0010-0 | 86.63
20.097.0010-A | 86.63
20.097.0011-0 | 96.78
20.097.0011-A | 96.78
20.098.0001-0 | 97.5
20.098.0001-A | 97.5
20.099.0001-0 | 39
20.099.0001-A | 39
20.100.0001-0 | 2.91
20.100.0001-A | 2.91
20.100.0005-0 | 911.42
20.100.0005-A | 904.71
20.100.0010-0 | 335.11
20.100.0010-A | 328.4
20.100.0011-0 | 688.07
20.100.0011-A | 688.07
20.100.0012-0 | 906.28
20.100.0012-A | 899.58
20.100.0013-0 | 710.54
20.100.0013-A | 710.54
20.100.0015-0 | 2.67
20.100.0015-A | 2.67
20.100.0016-0 | 6.26
20.100.0016-A | 6.26
20.100.0030-0 | 810.11
20.100.0030-A | 810.11
20.100.0050-0 | 405.24
20.100.0050-A | 405.24
20.100.0060-0 | 6.27
20.100.0060-A | 6.27
20.100.0070-0 | 1.52
20.100.0070-A | 1.52
20.100.0075-0 | 652.23
20.100.0075-A | 650.22
20.100.0080-0 | 3.9
20.100.0080-A | 3.9
20.100.0085-0 | 9.8
20.100.0085-A | 9.8
20.100.0090-0 | 10.66
20.100.0090-A | 10.66
20.100.0095-0 | 13.8
20.100.0095-A | 13.8
20.101.0011-0 | 3048.8
20.101.0011-A | 3048.8
20.101.0013-0 | 3177.1
20.101.0013-A | 3177.1
20.102.0003-0 | 3552.3
20.102.0003-A | 3552.3
20.102.0004-0 | 3693
20.102.0004-A | 3693
20.102.0006-0 | 6273.4
20.102.0006-A | 6273.4
20.102.0007-0 | 4165.8
20.102.0007-A | 4165.8
20.102.0008-0 | 4573.9
20.102.0008-A | 4573.9
20.103.0001-0 | 73109.5
20.103.0001-A | 73109.5
20.104.0001-0 | 55
20.104.0001-A | 55
20.104.0005-0 | 27.22
20.104.0005-A | 27.22
20.105.0001-0 | 5.53
20.105.0001-A | 4.85
20.105.0004-0 | 1339
20.105.0004-A | 1339
20.105.0005-0 | 0.58
20.105.0005-A | 0.5
20.106.0001-0 | 7.86
20.106.0001-A | 6.95
20.107.0001-0 | 84.45
20.107.0001-A | 73.25
20.108.0001-0 | 2903.7
20.108.0001-A | 2903.7
20.108.0003-0 | 3025.8
20.108.0003-A | 3025.8
20.108.0005-0 | 3383.1
20.108.0005-A | 3383.1
20.108.0007-0 | 3517.1
20.108.0007-A | 3517.1
20.108.0012-0 | 5974.7
20.108.0012-A | 5974.7
20.108.0015-0 | 3967.5
20.108.0015-A | 3967.5
20.108.0017-0 | 4356.1
20.108.0017-A | 4356.1
20.111.0001-0 | 58.78
20.111.0001-A | 58.78
20.111.0006-0 | 50.02
20.111.0006-A | 50.02
20.111.0007-0 | 33.14
20.111.0007-A | 33.14
20.111.0008-0 | 27.69
20.111.0008-A | 27.69
20.111.0009-0 | 55.1
20.111.0009-A | 55.1
20.111.0010-0 | 13
20.111.0010-A | 13
20.112.0010-0 | 65.32
20.112.0010-A | 65.32
20.112.0011-0 | 63.8
20.112.0011-A | 63.8
20.112.0013-0 | 54.6
20.112.0013-A | 54.6
20.112.0014-0 | 75.6
20.112.0014-A | 75.6
20.112.0015-0 | 21
20.112.0015-A | 21
20.113.0010-0 | 56.8
20.113.0010-A | 56.8
20.113.0011-0 | 58
20.113.0011-A | 58
20.113.0012-0 | 61.6
20.113.0012-A | 61.6
20.113.0013-0 | 49.92
20.113.0013-A | 49.92
20.113.0014-0 | 67.2
20.113.0014-A | 67.2
20.113.0015-0 | 27
20.113.0015-A | 27
20.114.0010-0 | 116.63
20.114.0010-A | 116.63
20.114.0011-0 | 115.92
20.114.0011-A | 115.92
20.114.0012-0 | 90.67
20.114.0012-A | 90.67
20.114.0013-0 | 83.5
20.114.0013-A | 83.5
20.114.0014-0 | 116.92
20.114.0014-A | 116.92
20.114.0015-0 | 80
20.114.0015-A | 80
20.115.0010-0 | 81.5
20.115.0010-A | 81.5
20.115.0011-0 | 74.67
20.115.0011-A | 74.67
20.115.0012-0 | 54.64
20.115.0012-A | 54.64
20.115.0013-0 | 42.12
20.115.0013-A | 42.12
20.115.0014-0 | 67.78
20.115.0014-A | 67.78
20.115.0015-0 | 70
20.115.0015-A | 70
20.116.0005-0 | 64.27
20.116.0005-A | 64.27
20.116.0006-0 | 69.52
20.116.0006-A | 69.52
20.116.0007-0 | 62.14
20.116.0007-A | 62.14
20.116.0008-0 | 71
20.116.0008-A | 71
20.116.0012-0 | 32.36
20.116.0012-A | 32.36
20.116.0013-0 | 73.5
20.116.0013-A | 73.5
20.116.0014-0 | 50
20.116.0014-A | 50
20.116.0020-0 | 39
20.116.0020-A | 39
20.170.0001-0 | 179.85
20.170.0001-A | 162.84
20.170.0002-0 | 6879.78
20.170.0002-A | 6439.26
20.170.0005-0 | 1893.67
20.170.0005-A | 1790.9
20.170.0015-0 | 4715.21
20.170.0015-A | 4400.88
20.175.0002-1 | 546.45
20.175.0002-B | 512.03
20.175.0003-0 | 706.14
20.175.0003-A | 663.19
20.175.0004-0 | 603.43
20.175.0004-A | 565.46
20.175.0005-0 | 1678.47
20.175.0005-A | 1586.16
20.175.0006-0 | 1772
20.175.0006-A | 1668.61
20.175.0007-0 | 1598.62
20.175.0007-A | 1509.46
20.175.0010-1 | 189.53
20.175.0010-B | 177.27
20.175.0015-0 | 662.09
20.175.0015-A | 612.19
20.176.0010-0 | 199.15
20.176.0010-A | 186.03
20.180.0001-0 | 496.85
20.180.0001-A | 457.34
20.180.0002-0 | 246.18
20.180.0002-A | 233.11
20.181.0001-0 | 89.29
20.181.0001-A | 85.3
20.181.0005-1 | 7614.03
20.181.0005-B | 6983.64
20.181.0006-1 | 9791.16
20.181.0006-B | 8992.81
20.183.0001-1 | 35.2
20.183.0001-B | 33.5
20.198.0001-0 | 1642.79
20.198.0001-A | 1589.7
21.001.0010-0 | 297.28
21.001.0010-A | 262.05
21.001.0015-0 | 323.71
21.001.0015-A | 284.96
21.001.0020-0 | 372.42
21.001.0020-A | 330.15
21.001.0021-0 | 456.27
21.001.0021-A | 403.43
21.001.0025-0 | 606.32
21.001.0025-A | 535.86
21.001.0060-0 | 141.94
21.001.0060-A | 124.33
21.001.0062-0 | 286.24
21.001.0062-A | 251.01
21.001.0065-0 | 573.33
21.001.0065-A | 502.88
21.001.0070-0 | 286.24
21.001.0070-A | 251.01
21.001.0075-0 | 339.1
21.001.0075-A | 296.83
21.001.0080-0 | 286.24
21.001.0080-A | 251.01
21.001.0090-0 | 339.1
21.001.0090-A | 296.83
21.001.0095-0 | 231.21
21.001.0095-A | 204.79
21.001.0150-0 | 528.59
21.001.0150-A | 458.14
21.001.0155-0 | 1585.78
21.001.0155-A | 1374.43
21.001.0160-0 | 132.14
21.001.0160-A | 114.53
21.001.0165-0 | 198.22
21.001.0165-A | 171.8
21.001.0170-0 | 264.29
21.001.0170-A | 229.07
21.001.0175-0 | 132.14
21.001.0175-A | 114.53
21.001.0180-0 | 211.43
21.001.0180-A | 183.25
21.001.0185-0 | 158.57
21.001.0185-A | 137.44
21.001.0190-0 | 264.29
21.001.0190-A | 229.07
21.002.0010-0 | 947.01
21.002.0010-A | 947.01
21.002.0015-0 | 1098.73
21.002.0015-A | 1098.73
21.002.0020-0 | 1402.46
21.002.0020-A | 1402.46
21.002.0025-0 | 1610.92
21.002.0025-A | 1610.92
21.002.0030-0 | 2250
21.002.0030-A | 2250
21.002.0035-0 | 2497
21.002.0035-A | 2497
21.002.0040-0 | 3565
21.002.0040-A | 3565
21.002.0045-0 | 6943.2
21.002.0045-A | 6943.2
21.003.0052-0 | 1080
21.003.0052-A | 1080
21.003.0053-0 | 1920
21.003.0053-A | 1920
21.003.0054-0 | 1390
21.003.0054-A | 1390
21.003.0055-0 | 2140
21.003.0055-A | 2140
21.003.0056-0 | 3470
21.003.0056-A | 3470
21.003.0057-0 | 4120
21.003.0057-A | 4120
21.003.0065-0 | 16250
21.003.0065-A | 16250
21.003.0070-0 | 4320
21.003.0070-A | 4320
21.003.0072-0 | 4730
21.003.0072-A | 4730
21.003.0075-0 | 5810
21.003.0075-A | 5810
21.003.0078-0 | 3510
21.003.0078-A | 3510
21.003.0085-0 | 2340
21.003.0085-A | 2340
21.004.0095-0 | 105.71
21.004.0095-A | 91.62
21.004.0100-0 | 132.14
21.004.0100-A | 114.53
21.004.0101-0 | 264.29
21.004.0101-A | 229.07
21.004.0102-0 | 330.37
21.004.0102-A | 286.34
21.004.0105-0 | 26.42
21.004.0105-A | 22.9
21.004.0108-0 | 26.42
21.004.0108-A | 22.9
21.004.0110-0 | 6.6
21.004.0110-A | 5.72
21.004.0120-0 | 105.71
21.004.0120-A | 91.62
21.004.0125-0 | 6.6
21.004.0125-A | 5.72
21.004.0130-0 | 52.85
21.004.0130-A | 45.81
21.004.0135-0 | 19.82
21.004.0135-A | 17.18
21.004.0140-0 | 6.6
21.004.0140-A | 5.72
21.004.0141-0 | 19.82
21.004.0141-A | 17.18
21.004.0142-0 | 26.42
21.004.0142-A | 22.9
21.004.0143-0 | 39.64
21.004.0143-A | 34.36
21.004.0144-0 | 79.28
21.004.0144-A | 68.72
21.004.0150-0 | 26.42
21.004.0150-A | 22.9
21.004.0153-0 | 13.21
21.004.0153-A | 11.45
21.004.0155-0 | 13.21
21.004.0155-A | 11.45
21.004.0158-0 | 6.6
21.004.0158-A | 5.72
21.004.0160-0 | 13.21
21.004.0160-A | 11.45
21.004.0165-0 | 6.6
21.004.0165-A | 5.72
21.004.0168-0 | 6.6
21.004.0168-A | 5.72
21.004.0170-0 | 6.6
21.004.0170-A | 5.72
21.004.0175-0 | 19.82
21.004.0175-A | 17.18
21.004.0185-0 | 2.64
21.004.0185-A | 2.29
21.004.0186-0 | 39.64
21.004.0186-A | 34.36
21.004.0187-0 | 52.85
21.004.0187-A | 45.81
21.004.0188-0 | 79.28
21.004.0188-A | 68.72
21.004.0190-0 | 6.6
21.004.0190-A | 5.72
21.004.0200-0 | 115.21
21.004.0200-A | 101.12
21.005.0010-0 | 3102.14
21.005.0010-A | 3084.53
21.005.0011-0 | 3382.14
21.005.0011-A | 3364.53
21.005.0015-0 | 3642.14
21.005.0015-A | 3624.53
21.005.0016-0 | 3962.14
21.005.0016-A | 3944.53
21.005.0020-0 | 3372.14
21.005.0020-A | 3354.53
21.005.0050-0 | 2676.24
21.005.0050-A | 2641.01
21.007.0010-0 | 189.47
21.007.0010-A | 185.95
21.007.0015-0 | 241.5
21.007.0015-A | 236.22
21.009.0010-0 | 34.42
21.009.0010-A | 31.78
21.009.0011-0 | 68.85
21.009.0011-A | 63.57
21.009.0012-0 | 124.49
21.009.0012-A | 115.68
21.009.0013-0 | 193.34
21.009.0013-A | 179.25
21.009.0030-0 | 115.99
21.009.0030-A | 107.18
21.009.0031-0 | 160.69
21.009.0031-A | 148.36
21.009.0040-0 | 152.77
21.009.0040-A | 140.45
21.009.0041-0 | 199.91
21.009.0041-A | 184.06
21.009.0080-0 | 100.91
21.009.0080-A | 93.87
21.009.0081-0 | 84.7
21.009.0081-A | 78.53
21.009.0100-0 | 16.87
21.009.0100-A | 15.4
21.009.0101-0 | 32.48
21.009.0101-A | 29.54
21.009.0102-0 | 79.15
21.009.0102-A | 72.07
21.009.0105-0 | 136.82
21.009.0105-A | 124.56
21.009.0106-0 | 37.48
21.009.0106-A | 34.05
21.009.0107-0 | 44.46
21.009.0107-A | 40.44
21.009.0108-0 | 18.27
21.009.0108-A | 16.17
21.009.0109-0 | 10.13
21.009.0109-A | 8.99
21.009.0110-0 | 10.47
21.009.0110-A | 9.27
21.009.0111-0 | 11.07
21.009.0111-A | 9.81
21.009.0112-0 | 11.38
21.009.0112-A | 10.08
21.009.0113-0 | 11.74
21.009.0113-A | 10.42
21.009.0114-0 | 54.95
21.009.0114-A | 49.71
21.009.0115-0 | 18.27
21.009.0115-A | 16.17
21.009.0116-0 | 12.24
21.009.0116-A | 10.94
21.010.0005-0 | 44.37
21.010.0005-A | 40.7
21.010.0010-0 | 75.26
21.010.0010-A | 68.86
21.010.0015-0 | 192.19
21.010.0015-A | 175.9
21.010.0020-0 | 324.96
21.010.0020-A | 296.68
21.010.0025-0 | 86.88
21.010.0025-A | 79.36
21.010.0030-0 | 106.44
21.010.0030-A | 97.18
21.010.0035-0 | 129.26
21.010.0035-A | 118.07
21.010.0040-0 | 144.54
21.010.0040-A | 132.09
21.010.0045-0 | 49.88
21.010.0045-A | 44.97
21.011.0010-0 | 173.61
21.011.0010-A | 156
21.011.0012-0 | 215.16
21.011.0012-A | 197.55
21.011.0015-0 | 559.46
21.011.0015-A | 524.23
21.011.0016-0 | 1126.13
21.011.0016-A | 1055.68
21.011.0020-0 | 215.16
21.011.0020-A | 197.55
21.011.0021-0 | 432.81
21.011.0021-A | 404.62
21.011.0025-0 | 215.16
21.011.0025-A | 197.55
21.011.0026-0 | 432.81
21.011.0026-A | 404.62
21.011.0030-0 | 853.03
21.011.0030-A | 800.19
21.011.0035-0 | 1475.04
21.011.0035-A | 1404.59
21.011.0040-0 | 1873.76
21.011.0040-A | 1768.08
21.011.0050-0 | 2148.33
21.011.0050-A | 2025.04
21.011.0060-0 | 3077.92
21.011.0060-A | 2866.56
21.011.0070-0 | 2610.86
21.011.0070-A | 2540.41
21.011.0075-0 | 610.18
21.011.0075-A | 574.96
21.011.0080-0 | 879.37
21.011.0080-A | 826.53
21.011.0085-0 | 1563.55
21.011.0085-A | 1493.1
21.011.0090-0 | 1037.95
21.011.0090-A | 963.97
21.011.0095-0 | 1550.33
21.011.0095-A | 1481.64
21.011.0100-0 | 1563.55
21.011.0100-A | 1493.1
21.013.0010-0 | 1265.71
21.013.0010-A | 1251.62
21.015.0179-0 | 13.21
21.015.0179-A | 11.45
21.015.0181-0 | 72.53
21.015.0181-A | 70.77
21.015.0182-0 | 60.95
21.015.0182-A | 59.19
21.015.0184-0 | 105.71
21.015.0184-A | 91.62
21.015.0186-0 | 52.85
21.015.0186-A | 45.81
21.015.0188-0 | 728.26
21.015.0188-A | 721.22
21.015.0190-0 | 920.74
21.015.0190-A | 913.7
21.015.0192-0 | 92.5
21.015.0192-A | 80.17
21.015.0194-0 | 105.71
21.015.0194-A | 91.62
21.015.0196-0 | 1800.17
21.015.0196-A | 1786.08
21.015.0198-0 | 105.71
21.015.0198-A | 91.62
21.015.0201-0 | 211.43
21.015.0201-A | 183.25
21.015.0205-0 | 134.23
21.015.0205-A | 134.23
21.015.0207-0 | 34.01
21.015.0207-A | 32.25
21.015.0208-0 | 65.68
21.015.0208-A | 64.8
21.015.0209-0 | 105.21
21.015.0209-A | 104.32
21.015.0210-0 | 718.31
21.015.0210-A | 702.46
21.015.0220-0 | 517.32
21.015.0220-A | 506.76
21.015.0230-0 | 49.95
21.015.0230-A | 49.95
21.015.0231-0 | 49.53
21.015.0231-A | 49.53
21.015.0233-0 | 69.41
21.015.0233-A | 69.41
21.015.0234-0 | 110.2
21.015.0234-A | 110.2
21.015.0235-0 | 3.7
21.015.0235-A | 3.2
21.018.0010-0 | 92.5
21.018.0010-A | 80.17
21.018.0012-0 | 132.14
21.018.0012-A | 114.53
21.018.0015-0 | 105.71
21.018.0015-A | 91.62
21.018.0018-0 | 158.57
21.018.0018-A | 137.44
21.018.0020-0 | 26.42
21.018.0020-A | 22.9
21.018.0021-0 | 52.85
21.018.0021-A | 45.81
21.018.0022-0 | 79.28
21.018.0022-A | 68.72
21.018.0023-0 | 105.71
21.018.0023-A | 91.62
21.018.0025-0 | 85.89
21.018.0025-A | 74.44
21.018.0030-0 | 132.14
21.018.0030-A | 114.53
21.018.0031-0 | 39.64
21.018.0031-A | 34.36
21.018.0032-0 | 66.07
21.018.0032-A | 57.26
21.018.0035-0 | 7.66
21.018.0035-A | 6.64
21.018.0040-0 | 4.53
21.018.0040-A | 4.53
21.018.0045-0 | 18.31
21.018.0045-A | 18.31
21.018.0050-0 | 153.47
21.018.0050-A | 153.47
21.019.0078-0 | 424.36
21.019.0078-A | 424.36
21.019.0090-0 | 253.21
21.019.0090-A | 253.21
21.019.0095-0 | 755
21.019.0095-A | 755
21.019.0105-0 | 580
21.019.0105-A | 580
21.019.0110-0 | 805
21.019.0110-A | 805
21.020.0050-0 | 76.27
21.020.0050-A | 74.51
21.020.0055-0 | 157.7
21.020.0055-A | 154.18
21.020.0060-0 | 184.13
21.020.0060-A | 177.09
21.020.0065-0 | 13.21
21.020.0065-A | 11.45
21.020.0070-0 | 13.21
21.020.0070-A | 11.45
21.020.0075-0 | 26.42
21.020.0075-A | 22.9
21.020.0080-0 | 19.82
21.020.0080-A | 17.18
21.020.0085-0 | 66.07
21.020.0085-A | 57.26
21.020.0090-0 | 39.64
21.020.0090-A | 34.36
21.020.0095-0 | 26.42
21.020.0095-A | 22.9
21.020.0106-0 | 92.5
21.020.0106-A | 80.17
21.020.0107-0 | 22.97
21.020.0107-A | 22.79
21.021.0010-0 | 1220
21.021.0010-A | 1220
21.021.0015-0 | 2560
21.021.0015-A | 2560
21.024.0010-0 | 2.64
21.024.0010-A | 2.29
21.024.0015-0 | 3.3
21.024.0015-A | 2.86
21.024.0020-0 | 3.96
21.024.0020-A | 3.43
21.024.0025-0 | 5.28
21.024.0025-A | 4.58
21.024.0030-0 | 3.96
21.024.0030-A | 3.43
21.024.0035-0 | 3.96
21.024.0035-A | 3.43
21.024.0040-0 | 1.87
21.024.0040-A | 1.7
21.024.0100-0 | 0.1
21.024.0100-A | 0.1
21.024.0105-0 | 0.14
21.024.0105-A | 0.14
21.026.0010-0 | 1.01
21.026.0010-A | 1.01
21.026.0012-0 | 3.18
21.026.0012-A | 3.18
21.026.0015-0 | 4.47
21.026.0015-A | 4.47
21.026.0020-0 | 7.16
21.026.0020-A | 7.16
21.026.0030-0 | 7.71
21.026.0030-A | 7.71
21.026.0035-0 | 10.78
21.026.0035-A | 10.78
21.026.0040-0 | 10.73
21.026.0040-A | 10.73
21.026.0050-0 | 14.22
21.026.0050-A | 14.22
21.026.0055-0 | 15.84
21.026.0055-A | 15.84
21.026.0060-0 | 25.59
21.026.0060-A | 25.59
21.026.0065-0 | 26.73
21.026.0065-A | 26.73
21.026.0070-0 | 31.98
21.026.0070-A | 31.98
21.026.0075-0 | 10.28
21.026.0075-A | 10.28
21.026.0080-0 | 53.05
21.026.0080-A | 53.05
21.026.0100-0 | 5.14
21.026.0100-A | 5.14
21.026.0105-0 | 12.16
21.026.0105-A | 12.16
21.026.0110-0 | 14.62
21.026.0110-A | 14.62
21.026.0120-0 | 20.11
21.026.0120-A | 20.11
21.026.0130-0 | 28.11
21.026.0130-A | 28.11
21.026.0200-0 | 7.68
21.026.0200-A | 7.68
21.026.0250-0 | 18.26
21.026.0250-A | 18.26
21.026.0350-0 | 34.17
21.026.0350-A | 34.17
21.026.0450-0 | 50.49
21.026.0450-A | 50.49
21.026.0470-0 | 27.22
21.026.0470-A | 27.22
21.026.0475-0 | 143.41
21.026.0475-A | 143.41
21.027.0010-0 | 2.15
21.027.0010-A | 2.15
21.027.0020-0 | 5.91
21.027.0020-A | 5.91
21.027.0025-0 | 6.46
21.027.0025-A | 6.46
21.027.0050-0 | 2.63
21.027.0050-A | 2.63
21.027.0060-0 | 4.64
21.027.0060-A | 4.64
21.028.0001-0 | 18.61
21.028.0001-A | 18.26
21.028.0002-0 | 13.3
21.028.0002-A | 12.95
21.028.0003-0 | 5.86
21.028.0003-A | 5.51
21.028.0004-0 | 5.58
21.028.0004-A | 5.23
21.028.0010-0 | 7.03
21.028.0010-A | 6.68
21.028.0015-0 | 22.23
21.028.0015-A | 21.7
21.028.0020-0 | 3.38
21.028.0020-A | 3.38
21.028.0040-0 | 41.46
21.028.0040-A | 41.46
21.028.0060-0 | 11.26
21.028.0060-A | 10.73
21.028.0065-0 | 12.87
21.028.0065-A | 12.34
21.028.0070-0 | 13.33
21.028.0070-A | 12.8
21.028.0075-0 | 6.38
21.028.0075-A | 5.85
21.028.0080-0 | 7.53
21.028.0080-A | 7
21.028.0085-0 | 11.09
21.028.0085-A | 10.56
21.028.0090-0 | 11.1
21.028.0090-A | 10.57
21.028.0095-0 | 11.1
21.028.0095-A | 10.57
21.028.0100-0 | 13.27
21.028.0100-A | 12.74
21.028.0105-0 | 12.11
21.028.0105-A | 11.58
21.028.0110-0 | 11.97
21.028.0110-A | 11.44
21.028.0115-0 | 12.68
21.028.0115-A | 12.15
21.028.0120-0 | 14.84
21.028.0120-A | 14.32
21.028.0125-0 | 13.89
21.028.0125-A | 13.36
21.028.0140-0 | 7.93
21.028.0140-A | 7.93
21.028.0145-0 | 15.96
21.028.0145-A | 15.96
21.028.0150-0 | 51.51
21.028.0150-A | 51.51
21.030.0055-0 | 179.84
21.030.0055-A | 179.84
21.030.0060-0 | 2.44
21.030.0060-A | 2.44
21.030.0065-0 | 101.91
21.030.0065-A | 101.91
21.030.0070-0 | 122.89
21.030.0070-A | 122.89
21.030.0075-0 | 28.97
21.030.0075-A | 28.97
21.030.0080-0 | 10.2
21.030.0080-A | 10.2
21.030.0085-0 | 11.21
21.030.0085-A | 11.21
21.030.0090-0 | 34.55
21.030.0090-A | 34.55
21.030.0100-0 | 51.24
21.030.0100-A | 51.24
21.030.0105-0 | 110.84
21.030.0105-A | 110.84
21.031.0010-0 | 9.78
21.031.0010-A | 9.78
21.031.0015-0 | 21.8
21.031.0015-A | 21.8
21.031.0020-0 | 318.36
21.031.0020-A | 318.36
21.031.0025-0 | 62.1
21.031.0025-A | 62.1
21.031.0030-0 | 19.82
21.031.0030-A | 17.18
21.031.0035-0 | 63.4
21.031.0035-A | 60.76
21.031.0040-0 | 19.82
21.031.0040-A | 17.18
21.035.0007-0 | 252.35
21.035.0007-A | 237.88
21.035.0008-0 | 328.76
21.035.0008-A | 310.58
21.035.0009-0 | 159.99
21.035.0009-A | 149.43
21.035.0010-0 | 221.42
21.035.0010-A | 207.33
21.035.0012-0 | 282.85
21.035.0012-A | 265.24
21.035.0014-0 | 130.56
21.035.0014-A | 123.52
21.035.0050-0 | 292.9
21.035.0050-A | 285.85
21.035.0100-0 | 416.1
21.035.0100-A | 409.06
21.035.0103-0 | 488.94
21.035.0103-A | 474.85
21.035.0105-0 | 691.75
21.035.0105-A | 677.66
21.035.0150-0 | 79.28
21.035.0150-A | 68.72
21.035.0160-0 | 13.21
21.035.0160-A | 11.45
21.035.0200-0 | 205
21.035.0200-A | 205
21.035.0205-0 | 495
21.035.0205-A | 495
21.035.0220-0 | 89.9
21.035.0220-A | 89.9
21.035.0230-0 | 195
21.035.0230-A | 195
21.035.0235-0 | 390
21.035.0235-A | 390
21.035.0250-0 | 22.4
21.035.0250-A | 22.4
21.036.0010-0 | 29.59
21.036.0010-A | 29.59
21.036.0015-0 | 62.96
21.036.0015-A | 62.96
21.036.0020-0 | 73.5
21.036.0020-A | 73.5
21.036.0025-0 | 148.41
21.036.0025-A | 148.41
21.036.0050-0 | 4.83
21.036.0050-A | 4.83
21.036.0055-0 | 21.59
21.036.0055-A | 21.59
21.036.0060-0 | 47.65
21.036.0060-A | 47.65
21.036.0065-0 | 1.86
21.036.0065-A | 1.86
21.036.0070-0 | 4.38
21.036.0070-A | 4.38
21.036.0075-0 | 7.16
21.036.0075-A | 7.16
21.036.0080-0 | 12.6
21.036.0080-A | 12.6
21.037.0010-0 | 3.07
21.037.0010-A | 3.07
21.037.0015-0 | 3.82
21.037.0015-A | 3.82
21.037.0020-0 | 17.57
21.037.0020-A | 17.57
21.037.0050-0 | 2.45
21.037.0050-A | 2.45
21.037.0100-0 | 3.27
21.037.0100-A | 3.27
21.037.0105-0 | 6.25
21.037.0105-A | 6.25
21.037.0108-0 | 17.41
21.037.0108-A | 17.41
21.037.0120-0 | 1.22
21.037.0120-A | 1.22
21.037.0125-0 | 1.48
21.037.0125-A | 1.48
21.037.0130-0 | 2.86
21.037.0130-A | 2.86
21.037.0135-0 | 5.67
21.037.0135-A | 5.67
21.038.0010-0 | 13.66
21.038.0010-A | 12.78
21.038.0050-0 | 12.84
21.038.0050-A | 12.84
21.038.0055-0 | 32.77
21.038.0055-A | 32.77
21.038.0060-0 | 98.98
21.038.0060-A | 98.98
21.040.0010-0 | 14.74
21.040.0010-A | 14.74
21.040.0100-0 | 92.5
21.040.0100-A | 80.17
21.040.0120-0 | 1850
21.040.0120-A | 1850
21.040.0130-0 | 1884.79
21.040.0130-A | 1884.79
21.042.0015-0 | 363.59
21.042.0015-A | 363.59
21.042.0030-0 | 348.9
21.042.0030-A | 348.9
21.042.0040-0 | 693
21.042.0040-A | 693
21.042.0045-0 | 693
21.042.0045-A | 693
21.042.0065-0 | 1009.7
21.042.0065-A | 1009.7
21.042.0070-0 | 3700.65
21.042.0070-A | 3700.65
21.042.0085-0 | 90.45
21.042.0085-A | 90.45
21.042.0115-0 | 1343.12
21.042.0115-A | 1343.12
21.042.0125-0 | 377.29
21.042.0125-A | 377.29
21.042.0135-0 | 780
21.042.0135-A | 780
21.042.0140-0 | 440
21.042.0140-A | 440
21.042.0145-0 | 2430.8
21.042.0145-A | 2430.8
21.042.0165-0 | 2204.2
21.042.0165-A | 2204.2
21.045.0050-0 | 95.79
21.045.0050-A | 95.79
21.045.0055-0 | 38.99
21.045.0055-A | 38.99
21.045.0070-0 | 48.4
21.045.0070-A | 48.4
21.045.0080-0 | 60.2
21.045.0080-A | 60.2
21.045.0082-0 | 67.73
21.045.0082-A | 67.73
21.045.0085-0 | 61.17
21.045.0085-A | 61.17
21.045.0090-0 | 45.04
21.045.0090-A | 45.04
21.045.0105-0 | 30.86
21.045.0105-A | 30.86
21.045.0110-0 | 42.05
21.045.0110-A | 42.05
21.045.0125-0 | 18.54
21.045.0125-A | 18.54
21.045.0135-0 | 46.41
21.045.0135-A | 46.41
21.045.0140-0 | 24.81
21.045.0140-A | 24.81
21.045.0145-0 | 36.15
21.045.0145-A | 36.15
21.045.0150-0 | 38.63
21.045.0150-A | 38.63
21.045.0160-0 | 51.89
21.045.0160-A | 51.89
21.046.0010-0 | 52.18
21.046.0010-A | 52.18
21.046.0020-0 | 67.36
21.046.0020-A | 67.36
21.046.0025-0 | 81.83
21.046.0025-A | 81.83
21.046.0035-0 | 82.4
21.046.0035-A | 82.4
21.046.0040-0 | 89.71
21.046.0040-A | 89.71
21.046.0055-0 | 51.22
21.046.0055-A | 51.22
21.046.0060-0 | 80.34
21.046.0060-A | 80.34
21.046.0065-0 | 95.02
21.046.0065-A | 95.02
21.046.0070-0 | 107.72
21.046.0070-A | 107.72
21.046.0080-0 | 56.94
21.046.0080-A | 56.94
21.046.0085-0 | 45.32
21.046.0085-A | 45.32
21.046.0087-0 | 65.7
21.046.0087-A | 65.7
21.046.0090-0 | 78.77
21.046.0090-A | 78.77
21.046.0092-0 | 99.95
21.046.0092-A | 99.95
21.046.0100-0 | 54.62
21.046.0100-A | 54.62
21.046.0102-0 | 71.03
21.046.0102-A | 71.03
21.046.0105-0 | 59.99
21.046.0105-A | 59.99
21.046.0107-0 | 97.4
21.046.0107-A | 97.4
21.048.0010-0 | 479.17
21.048.0010-A | 465.08
21.048.0015-0 | 105.71
21.048.0015-A | 91.62
21.048.0020-0 | 91.9
21.048.0020-A | 79.64
21.048.0025-0 | 176.78
21.048.0025-A | 171.5
21.048.0030-0 | 176.78
21.048.0030-A | 171.5
21.048.0035-0 | 284.43
21.048.0035-A | 275.63
21.048.0040-0 | 390.45
21.048.0040-A | 379.88
21.048.0045-0 | 3.3
21.048.0045-A | 2.86
21.048.0050-0 | 26.42
21.048.0050-A | 22.9
21.048.0055-0 | 26.42
21.048.0055-A | 22.9
21.048.0060-0 | 39.64
21.048.0060-A | 34.36
21.048.0065-0 | 1.98
21.048.0065-A | 1.71
21.050.0010-0 | 22.7
21.050.0010-A | 22.7
21.050.0015-0 | 4.22
21.050.0015-A | 4.22
21.050.0020-0 | 0.17
21.050.0020-A | 0.17
21.050.0025-0 | 0.33
21.050.0025-A | 0.33
21.050.0040-0 | 130
21.050.0040-A | 130
21.050.0045-0 | 9.36
21.050.0045-A | 9.36
21.050.0050-0 | 8.14
21.050.0050-A | 8.14
21.050.0052-0 | 16.48
21.050.0052-A | 16.48
21.050.0053-0 | 19.57
21.050.0053-A | 19.57
21.050.0055-0 | 21.12
21.050.0055-A | 21.12
21.050.0057-0 | 24.72
21.050.0057-A | 24.72
21.050.0060-0 | 25.95
21.050.0060-A | 25.95
21.050.0062-0 | 26.22
21.050.0062-A | 26.22
21.050.0070-0 | 159.8
21.050.0070-A | 159.8
21.050.0075-0 | 18.66
21.050.0075-A | 18.66
21.050.0080-0 | 1.39
21.050.0080-A | 1.39
21.050.0085-0 | 1.46
21.050.0085-A | 1.46
21.050.0090-0 | 3.2
21.050.0090-A | 3.2
21.050.0095-0 | 2.23
21.050.0095-A | 2.23
21.050.0100-0 | 0.86
21.050.0100-A | 0.86
21.050.0105-0 | 0.23
21.050.0105-A | 0.23
21.050.0110-0 | 78.74
21.050.0110-A | 76.33
21.050.0120-0 | 150.83
21.050.0120-A | 149.39
21.050.0125-0 | 92.74
21.050.0125-A | 92.74
21.051.0010-0 | 11.11
21.051.0010-A | 11.11
22.005.0005-0 | 7.26
22.005.0005-A | 6.29
22.005.0015-0 | 10.76
22.005.0015-A | 9.32
22.005.0020-0 | 3.63
22.005.0020-A | 3.14
22.005.0025-0 | 28.08
22.005.0025-A | 26.03
22.005.0030-0 | 3.63
22.005.0030-A | 3.14
22.005.0035-0 | 10.76
22.005.0035-A | 9.32
22.005.0045-0 | 7.12
22.005.0045-A | 6.17
22.005.0050-0 | 35.78
22.005.0050-A | 31.01
22.005.0055-0 | 2.28
22.005.0055-A | 1.98
22.005.0060-0 | 53.8
22.005.0060-A | 46.63
22.005.0070-0 | 7.12
22.005.0070-A | 6.17
22.005.0075-0 | 22.56
22.005.0075-A | 22.56
22.005.0080-0 | 22.56
22.005.0080-A | 22.56
22.005.0085-0 | 22.56
22.005.0085-A | 22.56
22.010.0010-0 | 0.45
22.010.0010-A | 0.45
22.010.0015-0 | 0.3
22.010.0015-A | 0.3
22.010.0020-0 | 0.4
22.010.0020-A | 0.4
22.010.0030-0 | 4
22.010.0030-A | 4
22.013.0005-0 | 2.69
22.013.0005-A | 2.33
22.013.0010-0 | 2017.77
22.013.0010-A | 1748.94
22.013.0015-0 | 1883.25
22.013.0015-A | 1632.34
22.013.0020-0 | 2152.28
22.013.0020-A | 1865.53
22.016.0005-0 | 509.49
22.016.0005-A | 500.91
22.016.0010-0 | 3240.28
22.016.0010-A | 2845.59
22.016.0015-0 | 186.48
22.016.0015-A | 179.62
22.016.0020-0 | 407.59
22.016.0020-A | 400.73
22.016.0025-0 | 279.15
22.016.0025-A | 268.86
22.016.0030-0 | 144.36
22.016.0030-A | 139.22
22.020.0005-0 | 8.6
22.020.0005-A | 7.46
22.020.0010-0 | 322.84
22.020.0010-A | 279.83
22.020.0015-0 | 0.79
22.020.0015-A | 0.69
22.020.0030-0 | 14.34
22.020.0030-A | 12.43
22.020.0035-0 | 14.34
22.020.0035-A | 12.43
22.020.0040-0 | 15.37
22.020.0040-A | 13.32
22.020.0045-0 | 35.87
22.020.0045-A | 31.09
22.020.0050-0 | 143.48
22.020.0050-A | 124.36
22.020.0055-0 | 215.22
22.020.0055-A | 186.55
22.020.0070-0 | 1.34
22.020.0070-A | 1.16
22.020.0075-0 | 0.42
22.020.0075-A | 0.37
22.020.0080-0 | 0.51
22.020.0080-A | 0.44
22.020.0085-0 | 0.6
22.020.0085-A | 0.52
22.020.0090-0 | 0.69
22.020.0090-A | 0.6
22.020.0095-0 | 1.45
22.020.0095-A | 1.42
22.020.0100-0 | 0.59
22.020.0100-A | 0.51
22.020.0105-0 | 0.41
22.020.0105-A | 0.36
22.020.0110-0 | 0.21
22.020.0110-A | 0.18
22.020.0115-0 | 0.18
22.020.0115-A | 0.15
22.020.0120-0 | 0.1
22.020.0120-A | 0.09
22.020.0125-0 | 14.8
22.020.0125-A | 13.66
22.020.0130-0 | 5.66
22.020.0130-A | 5.53
22.020.0135-0 | 1.44
22.020.0135-A | 1.35
22.020.0140-0 | 0.44
22.020.0140-A | 0.38
22.020.0145-0 | 0.09
22.020.0145-A | 0.08
22.020.0150-0 | 1.92
22.020.0150-A | 1.66
22.025.0005-0 | 290.11
22.025.0005-A | 275.77
22.025.0010-0 | 273.46
22.025.0010-A | 257.33
22.025.0015-0 | 313.82
22.025.0015-A | 292.31
22.026.0010-0 | 0.18
22.026.0010-A | 0.16
22.028.0005-0 | 1.04
22.028.0005-A | 1
22.028.0010-0 | 0.85
22.028.0010-A | 0.81
22.028.0015-0 | 0.6
22.028.0015-A | 0.56
22.028.0025-0 | 17.93
22.028.0025-A | 15.54
22.028.0035-0 | 91.75
22.028.0035-A | 81.79
22.028.0040-0 | 2.34
22.028.0040-A | 2.04
22.028.0050-0 | 321.72
22.028.0050-A | 288.12
22.030.0010-0 | 215.22
22.030.0010-A | 186.55
22.030.0015-0 | 0.41
22.030.0015-A | 0.36
22.030.0030-0 | 13.45
22.030.0030-A | 11.65
22.030.0035-0 | 105.92
22.030.0035-A | 97.55
22.030.0040-0 | 224.94
22.030.0040-A | 206.6
22.030.0045-0 | 412.15
22.030.0045-A | 376.5
22.030.0050-0 | 22.85
22.030.0050-A | 21.08
22.030.0055-0 | 87.96
22.030.0055-A | 81.11
22.030.0060-0 | 224.83
22.030.0060-A | 206.68
22.030.0065-0 | 457.93
22.030.0065-A | 420.15
22.030.0070-0 | 186.98
22.030.0070-A | 171.55
22.030.0075-0 | 903.86
22.030.0075-A | 827.2
22.030.0080-0 | 56.94
22.030.0080-A | 53.61
22.030.0085-0 | 26.83
22.030.0085-A | 23.25
22.030.0090-0 | 154.54
22.030.0090-A | 154.54
22.030.0095-0 | 121.09
22.030.0095-A | 121.09
22.030.0100-0 | 1435.65
22.030.0100-A | 1323.62
22.030.0105-0 | 60.84
22.030.0105-A | 60.84
22.040.0005-0 | 86.09
22.040.0005-A | 74.62
22.040.0010-0 | 86.09
22.040.0010-A | 74.62
22.040.0015-0 | 38.43
22.040.0015-A | 33.31
22.040.0020-0 | 21.52
22.040.0020-A | 18.65
22.040.0025-0 | 26.9
22.040.0025-A | 23.31
22.040.0030-0 | 134.51
22.040.0030-A | 116.59
22.040.0035-0 | 30.74
22.040.0035-A | 26.65
22.040.0040-0 | 21.52
22.040.0040-A | 18.65
22.040.0045-0 | 35.87
22.040.0045-A | 31.09
22.040.0050-0 | 4.3
22.040.0050-A | 3.73
22.040.0055-0 | 2.39
22.040.0055-A | 2.07
22.050.0005-0 | 60.59
22.050.0005-A | 54.86
22.050.0010-0 | 100.97
22.050.0010-A | 91.41
22.050.0015-0 | 26.12
22.050.0015-A | 23.65
22.050.0020-0 | 8.39
22.050.0020-A | 7.59
22.050.0025-0 | 10.08
22.050.0025-A | 9.12
22.050.0030-0 | 126.2
22.050.0030-A | 114.26
22.050.0035-0 | 10.15
22.050.0035-A | 9.77
54.001.0007-1 | 1.21
54.001.0007-B | 1.21
54.001.0010-1 | 8.69
54.001.0010-B | 8.69
54.001.0011-1 | 8.69
54.001.0011-B | 8.69
54.001.0013-1 | 9.2
54.001.0013-B | 9.2
54.001.0069-1 | 186.77
54.001.0069-B | 185.82
54.001.0070-1 | 15.8
54.001.0070-B | 15.58
54.001.0071-1 | 269.98
54.001.0071-B | 263.43
54.001.0073-1 | 35.65
54.001.0073-B | 35.08
54.001.0074-1 | 130.43
54.001.0074-B | 130.18
54.001.0077-1 | 40.22
54.001.0077-B | 38.19
54.001.0081-1 | 283.96
54.001.0081-B | 277.41
54.001.0082-1 | 287.98
54.001.0082-B | 281.43
54.001.0100-1 | 98.54
54.001.0100-B | 90.86
54.001.0104-1 | 1080793.67
54.001.0104-B | 1080793.67
54.001.0117-1 | 35573.65
54.001.0117-B | 35573.65
54.001.0126-1 | 958032.7
54.001.0126-B | 958032.7
54.001.0127-1 | 824557.99
54.001.0127-B | 824557.99
54.001.0128-1 | 824557.99
54.001.0128-B | 824557.99
54.001.0129-1 | 1044439.67
54.001.0129-B | 1044439.67
54.001.0132-1 | 35.66
54.001.0132-B | 35.66
54.001.0133-1 | 39.17
54.001.0133-B | 39.17
54.001.0134-1 | 40.83
54.001.0134-B | 40.83
54.001.0135-1 | 46.81
54.001.0135-B | 46.81
54.001.0136-1 | 47.78
54.001.0136-B | 47.78
54.001.0137-1 | 57.45
54.001.0137-B | 57.45
54.001.0138-1 | 62.6
54.001.0138-B | 62.6
54.001.0139-1 | 73.79
54.001.0139-B | 73.79
54.001.0140-1 | 81.95
54.001.0140-B | 81.95
54.001.0141-1 | 9.27
54.001.0141-B | 9.27
54.001.0142-1 | 12.59
54.001.0142-B | 12.59
54.001.0143-1 | 28.52
54.001.0143-B | 28.52
54.001.0144-1 | 33.23
54.001.0144-B | 33.23
54.001.0145-1 | 42.66
54.001.0145-B | 42.66
54.001.0146-1 | 52.09
54.001.0146-B | 52.09
54.001.0147-1 | 89.97
54.001.0147-B | 89.97
54.001.0150-1 | 39.99
54.001.0150-B | 39.99
54.001.0151-1 | 90.97
54.001.0151-B | 90.97
54.001.0152-1 | 100.97
54.001.0152-B | 100.97
54.001.0154-1 | 5.17
54.001.0154-B | 5.17
54.001.0160-1 | 50.18
54.001.0160-B | 50.18
54.001.0170-1 | 11.91
54.001.0170-B | 11.91
54.001.0172-1 | 11.19
54.001.0172-B | 11.19
54.001.0174-1 | 18.65
54.001.0174-B | 18.65
54.001.0176-1 | 23.62
54.001.0176-B | 23.62
54.001.0178-1 | 6.27
54.001.0178-B | 6.27
55.001.0010-1 | 1.36
55.001.0010-B | 1.36
55.001.0011-1 | 1.48
55.001.0011-B | 1.48
55.001.0012-1 | 3.03
55.001.0012-B | 3.03
55.001.0013-1 | 1353.66
55.001.0013-B | 1353.66
55.010.0001-1 | 1844.46
55.010.0001-B | 1720.44
55.010.0003-1 | 165.35
55.010.0003-B | 156.6
55.019.0010-1 | 102.27
55.019.0010-B | 88.62
55.100.0002-1 | 143.91
55.100.0002-B | 132.36
55.100.0003-1 | 82.11
55.100.0003-B | 78.97
55.100.0004-1 | 81.69
55.100.0004-B | 78.55
55.100.0005-1 | 449.04
55.100.0005-B | 398.78
55.100.0017-1 | 9965.87
55.100.0017-B | 8974.41
55.100.0019-1 | 379.54
55.100.0019-B | 350.24
55.100.0023-1 | 906.76
55.100.0023-B | 828.97
55.100.0027-1 | 815.81
55.100.0027-B | 742.33
55.100.0029-1 | 482.73
55.100.0029-B | 450.14
55.100.0031-1 | 1365.31
55.100.0031-B | 1182.91
55.100.0032-1 | 248.65
55.100.0032-B | 226.53
55.100.0033-1 | 258.51
55.100.0033-B | 235.43
55.100.0034-1 | 230.92
55.100.0034-B | 212.6
55.100.0035-1 | 135.32
55.100.0035-B | 117.58
55.100.0036-1 | 268.98
55.100.0036-B | 252.12
55.100.0037-1 | 136.04
55.100.0037-B | 120.73
55.100.0038-1 | 547.79
55.100.0038-B | 529.64
55.100.0039-1 | 199.04
55.100.0039-B | 183.74
55.100.0046-1 | 1317.75
55.100.0046-B | 1317.75
55.100.0047-1 | 1740.55
55.100.0047-B | 1740.55
55.100.0048-1 | 803.33
55.100.0048-B | 803.33
55.100.0049-1 | 965.41
55.100.0049-B | 965.41
55.100.0050-1 | 1219.09
55.100.0050-B | 1219.09
55.100.0051-1 | 817.04
55.100.0051-B | 817.04
55.100.0056-1 | 373.18
55.100.0056-B | 356.71
55.100.0058-1 | 1193.24
55.100.0058-B | 1193.24
55.100.0059-1 | 151.33
55.100.0059-B | 148.28
55.100.0060-1 | 65.69
55.100.0060-B | 62.64
55.100.0061-1 | 55.2
55.100.0061-B | 52.15
55.100.0063-1 | 29.78
55.100.0063-B | 29.78
55.100.0064-1 | 10.62
55.100.0064-B | 10.62
55.100.0065-1 | 2.7
55.100.0065-B | 2.7
55.100.0067-1 | 2593.89
55.100.0067-B | 2442.97
55.100.0068-1 | 4.34
55.100.0068-B | 4.34
55.100.0069-1 | 4.23
55.100.0069-B | 4.23
55.100.0070-1 | 3.91
55.100.0070-B | 3.91
55.100.0071-1 | 39.66
55.100.0071-B | 37.21
55.100.0072-1 | 56.15
55.100.0072-B | 52.66
58.002.0138-1 | 3.84
58.002.0138-B | 3.72
58.002.0150-1 | 38.3
58.002.0150-B | 36.74
58.002.0155-1 | 68.04
58.002.0155-B | 62.64
58.002.0304-1 | 129.71
58.002.0304-B | 129.71
58.002.0306-1 | 2.91
58.002.0306-B | 2.91
58.002.0307-1 | 0.32
58.002.0307-B | 0.32
58.002.0313-1 | 73.91
58.002.0313-B | 65.59
58.002.0315-1 | 79.93
58.002.0315-B | 79.49
58.002.0316-1 | 46.33
58.002.0316-B | 45.92
58.002.0318-1 | 1.44
58.002.0318-B | 1.4
58.002.0319-1 | 8.98
58.002.0319-B | 8.96
58.002.0322-1 | 104.93
58.002.0322-B | 100.38
58.002.0325-1 | 4.97
58.002.0325-B | 4.94
58.002.0326-1 | 2.21
58.002.0326-B | 2.2
58.002.0327-1 | 99.85
58.002.0327-B | 91.95
58.002.0328-1 | 68.16
58.002.0328-B | 62.74
58.002.0329-1 | 111.45
58.002.0329-B | 96.67
58.002.0330-1 | 120.87
58.002.0330-B | 105.54
58.002.0331-1 | 55.84
58.002.0331-B | 52.26
58.002.0332-1 | 89.19
58.002.0332-B | 84.54
58.002.0333-1 | 190.43
58.002.0333-B | 182.54
58.002.0336-1 | 41.63
58.002.0336-B | 36.62
58.002.0337-1 | 2.95
58.002.0337-B | 2.83
58.002.0339-1 | 11.79
58.002.0339-B | 11.79
58.002.0343-1 | 38.06
58.002.0343-B | 32.98
58.002.0350-1 | 81.3
58.002.0350-B | 74.31
58.002.0352-1 | 520.19
58.002.0352-B | 499.25
58.002.0355-1 | 89.3
58.002.0355-B | 83.25
58.002.0357-1 | 79.7
58.002.0357-B | 73.38
58.002.0376-1 | 155.78
58.002.0376-B | 140.91
58.002.0400-1 | 122.11
58.002.0400-B | 114.77
58.002.0401-1 | 205.49
58.002.0401-B | 194.66
58.002.0402-1 | 368.24
58.002.0402-B | 354.02
58.002.0407-1 | 16.3
58.002.0407-B | 16.3
58.002.0412-1 | 2.43
58.002.0412-B | 2.43
58.002.0425-1 | 26.28
58.002.0425-B | 24.1
58.002.0428-1 | 103.08
58.002.0428-B | 103.08
58.002.0429-1 | 5.1
58.002.0429-B | 5.1
58.002.0430-1 | 22.71
58.002.0430-B | 22.71
58.002.0431-1 | 14.71
58.002.0431-B | 14.71
58.002.0432-1 | 120.36
58.002.0432-B | 120.36
58.002.0433-1 | 27.48
58.002.0433-B | 27.48
58.002.0434-1 | 44.49
58.002.0434-B | 44.49
58.002.0435-1 | 64.92
58.002.0435-B | 64.92
58.002.0436-1 | 19.56
58.002.0436-B | 19.56
58.002.0437-1 | 1377.56
58.002.0437-B | 1319.64
58.002.0438-1 | 54.99
58.002.0438-B | 52.23
58.002.0439-1 | 53.77
58.002.0439-B | 50.84
58.002.0440-1 | 15.87
58.002.0440-B | 14.31
58.002.0441-1 | 10.1
58.002.0441-B | 9.32
59.003.0010-1 | 29.64
59.003.0010-B | 29.64
59.003.0050-1 | 1.52
59.003.0050-B | 1.52
59.003.0060-1 | 242.24
59.003.0060-B | 242.24

## EMOP0719
CODIGO | PRECO
01.001.0001-0 | 139.83
01.001.0001-A | 127.74
01.001.0002-0 | 139.83
01.001.0002-A | 127.74
01.001.0003-0 | 81.63
01.001.0003-A | 74.57
01.001.0004-0 | 157.68
01.001.0004-A | 144.06
01.001.0005-0 | 366.03
01.001.0005-A | 334.41
01.001.0006-0 | 193.09
01.001.0006-A | 176.41
01.001.0007-0 | 77.73
01.001.0007-A | 71.02
01.001.0008-0 | 72.72
01.001.0008-A | 66.44
01.001.0009-0 | 173.03
01.001.0009-A | 158.08
01.001.0010-0 | 48.89
01.001.0010-A | 44.67
01.001.0011-0 | 305.11
01.001.0011-A | 278.75
01.001.0012-0 | 366.03
01.001.0012-A | 334.41
01.001.0013-0 | 589.1
01.001.0013-A | 538.2
01.001.0014-0 | 672.46
01.001.0014-A | 614.35
01.001.0015-0 | 880.86
01.001.0015-A | 804.74
01.001.0016-0 | 880.86
01.001.0016-A | 804.74
01.001.0017-0 | 1409.55
01.001.0017-A | 1287.76
01.001.0018-0 | 1527.13
01.001.0018-A | 1395.18
01.001.0019-0 | 1644.72
01.001.0019-A | 1502.61
01.001.0020-0 | 2232.68
01.001.0020-A | 2039.76
01.001.0021-0 | 2466.33
01.001.0021-A | 2253.22
01.001.0022-0 | 2583.92
01.001.0022-A | 2360.66
01.001.0023-0 | 850.49
01.001.0023-A | 777.01
01.001.0024-0 | 850.49
01.001.0024-A | 777.01
01.001.0025-0 | 823.2
01.001.0025-A | 752.08
01.001.0026-0 | 548.8
01.001.0026-A | 501.38
01.001.0027-0 | 548.8
01.001.0027-A | 501.38
01.001.0028-0 | 1731.48
01.001.0028-A | 1581.87
01.001.0029-0 | 1731.48
01.001.0029-A | 1581.87
01.001.0030-0 | 2005.89
01.001.0030-A | 1832.57
01.001.0031-0 | 1582.77
01.001.0031-A | 1446.01
01.001.0032-0 | 1582.77
01.001.0032-A | 1446.01
01.001.0033-0 | 5105.11
01.001.0033-A | 4664
01.001.0034-0 | 5490.15
01.001.0034-A | 5015.77
01.001.0035-0 | 1915.24
01.001.0035-A | 1749.76
01.001.0036-0 | 2170.83
01.001.0036-A | 1983.26
01.001.0037-0 | 2808.14
01.001.0037-A | 2565.5
01.001.0038-0 | 2987.38
01.001.0038-A | 2729.25
01.001.0039-0 | 1075.45
01.001.0039-A | 982.53
01.001.0040-0 | 149.41
01.001.0040-A | 135.52
01.001.0042-0 | 155.38
01.001.0042-A | 140.69
01.001.0043-0 | 76.01
01.001.0043-A | 65.87
01.001.0044-0 | 60.28
01.001.0044-A | 52.24
01.001.0046-0 | 156.01
01.001.0046-A | 142.53
01.001.0047-0 | 147.1
01.001.0047-A | 127.47
01.001.0048-0 | 99.04
01.001.0048-A | 85.82
01.001.0049-0 | 273.79
01.001.0049-A | 250.13
01.001.0050-0 | 2552.55
01.001.0050-A | 2332
01.001.0051-0 | 255.57
01.001.0051-A | 233.49
01.001.0052-0 | 84.42
01.001.0052-A | 77.12
01.001.0053-0 | 84.42
01.001.0053-A | 77.12
01.001.0054-0 | 84.42
01.001.0054-A | 77.12
01.001.0055-0 | 661.43
01.001.0055-A | 604.27
01.001.0056-0 | 85
01.001.0056-A | 77.66
01.001.0057-0 | 365.11
01.001.0057-A | 333.56
01.001.0059-0 | 146.37
01.001.0059-A | 132.85
01.001.0060-0 | 422.1
01.001.0060-A | 385.63
01.001.0061-0 | 85
01.001.0061-A | 77.66
01.001.0062-0 | 85
01.001.0062-A | 77.66
01.001.0063-0 | 85
01.001.0063-A | 77.66
01.001.0064-0 | 85
01.001.0064-A | 77.66
01.001.0065-0 | 155.16
01.001.0065-A | 134.48
01.001.0066-0 | 215.43
01.001.0066-A | 186.71
01.001.0068-0 | 432.85
01.001.0068-A | 392.86
01.001.0069-0 | 351.68
01.001.0069-A | 320.77
01.001.0071-0 | 450.4
01.001.0071-A | 411.48
01.001.0073-0 | 103.5
01.001.0073-A | 93.94
01.001.0075-1 | 11.17
01.001.0075-B | 9.68
01.001.0076-0 | 14.15
01.001.0076-A | 12.27
01.001.0077-0 | 17.13
01.001.0077-A | 14.85
01.001.0078-0 | 20.86
01.001.0078-A | 18.08
01.001.0081-0 | 139.79
01.001.0081-A | 127.71
01.001.0082-0 | 110.59
01.001.0082-A | 101.03
01.001.0083-0 | 139.79
01.001.0083-A | 127.71
01.001.0084-0 | 3068.88
01.001.0084-A | 2803.71
01.001.0085-0 | 139.79
01.001.0085-A | 127.71
01.001.0086-0 | 139.79
01.001.0086-A | 127.71
01.001.0087-0 | 110.7
01.001.0087-A | 101.14
01.001.0088-0 | 151.48
01.001.0088-A | 138.39
01.001.0089-0 | 40.77
01.001.0089-A | 37.25
01.001.0090-0 | 81.57
01.001.0090-A | 74.52
01.001.0091-0 | 40.77
01.001.0091-A | 37.25
01.001.0092-0 | 81.57
01.001.0092-A | 74.52
01.001.0093-0 | 589.1
01.001.0093-A | 538.2
01.001.0094-0 | 537.31
01.001.0094-A | 490.89
01.001.0095-0 | 537.31
01.001.0095-A | 490.89
01.001.0096-0 | 381.32
01.001.0096-A | 348.37
01.001.0097-0 | 880.86
01.001.0097-A | 804.74
01.001.0098-0 | 1220.05
01.001.0098-A | 1114.63
01.001.0121-0 | 11.59
01.001.0121-A | 10.59
01.001.0123-0 | 35.06
01.001.0123-A | 32.03
01.001.0124-0 | 90.44
01.001.0124-A | 82.62
01.001.0125-0 | 160.02
01.001.0125-A | 146.19
01.001.0126-0 | 160.02
01.001.0126-A | 146.19
01.001.0127-0 | 160.02
01.001.0127-A | 146.19
01.001.0128-0 | 48.69
01.001.0128-A | 44.49
01.001.0129-0 | 23.37
01.001.0129-A | 21.35
01.001.0130-0 | 12727.71
01.001.0130-A | 11627.97
01.001.0131-0 | 4242.56
01.001.0131-A | 3875.98
01.001.0132-0 | 4242.56
01.001.0132-A | 3875.98
01.001.0133-0 | 12727.71
01.001.0133-A | 11627.97
01.001.0134-0 | 12727.71
01.001.0134-A | 11627.97
01.001.0135-0 | 12727.71
01.001.0135-A | 11627.97
01.001.0136-0 | 12727.71
01.001.0136-A | 11627.97
01.001.0137-0 | 83308.72
01.001.0137-A | 76110.41
01.001.0138-0 | 30513.46
01.001.0138-A | 27876.94
01.001.0139-0 | 256.72
01.001.0139-A | 256.72
01.001.0140-0 | 277.43
01.001.0140-A | 277.43
01.001.0141-0 | 277.43
01.001.0141-A | 277.43
01.001.0143-0 | 1421.5
01.001.0143-A | 1298.68
01.001.0144-0 | 2383.01
01.001.0144-A | 2177.11
01.001.0145-0 | 2383.01
01.001.0145-A | 2177.11
01.001.0147-0 | 45.73
01.001.0147-A | 42.59
01.001.0148-0 | 72.29
01.001.0148-A | 68.21
01.001.0149-0 | 152.91
01.001.0149-A | 146
01.001.0150-0 | 17.17
01.001.0150-A | 15.78
01.001.0151-0 | 21.53
01.001.0151-A | 19.93
01.001.0152-0 | 31.2
01.001.0152-A | 29.26
01.001.0160-0 | 157.68
01.001.0160-A | 144.06
01.001.0161-0 | 116.52
01.001.0161-A | 106.45
01.001.0162-0 | 157.68
01.001.0162-A | 144.06
01.001.0163-0 | 170.88
01.001.0163-A | 156.11
01.001.0164-0 | 170.88
01.001.0164-A | 156.11
01.001.0165-0 | 335.93
01.001.0165-A | 306.9
01.001.0166-0 | 280.42
01.001.0166-A | 256.19
01.001.0167-0 | 236.6
01.001.0167-A | 216.16
01.001.0168-0 | 257.06
01.001.0168-A | 234.84
01.001.0169-0 | 448.39
01.001.0169-A | 409.65
01.001.0170-0 | 223.46
01.001.0170-A | 204.15
01.001.0171-0 | 157.73
01.001.0171-A | 144.1
01.001.0172-0 | 146.04
01.001.0172-A | 133.42
01.001.0173-0 | 572.54
01.001.0173-A | 523.07
01.001.0174-0 | 139.79
01.001.0174-A | 127.71
01.001.0175-0 | 209.75
01.001.0175-A | 191.62
01.001.0176-0 | 209.75
01.001.0176-A | 191.62
01.001.0177-0 | 167.01
01.001.0177-A | 152.58
01.001.0178-0 | 181.78
01.001.0178-A | 166.07
01.001.0179-0 | 203.53
01.001.0179-A | 185.94
01.001.0180-0 | 209.75
01.001.0180-A | 191.62
01.001.0181-0 | 209.75
01.001.0181-A | 191.62
01.001.0182-0 | 236.6
01.001.0182-A | 216.16
01.001.0183-0 | 381.2
01.001.0183-A | 348.26
01.001.0184-0 | 167.8
01.001.0184-A | 153.3
01.001.0185-0 | 1582.77
01.001.0185-A | 1446.01
01.001.0186-0 | 349.59
01.001.0186-A | 319.38
01.001.0187-0 | 203.53
01.001.0187-A | 185.94
01.001.0188-0 | 139.79
01.001.0188-A | 127.71
01.001.0189-0 | 199.77
01.001.0189-A | 182.51
01.001.0190-0 | 310.76
01.001.0190-A | 283.9
01.001.0191-0 | 310.76
01.001.0191-A | 283.9
01.001.0192-0 | 310.76
01.001.0192-A | 283.9
01.001.0193-0 | 233.06
01.001.0193-A | 212.92
01.001.0194-0 | 208.64
01.001.0194-A | 190.61
01.001.0195-0 | 388.44
01.001.0195-A | 354.87
01.001.0196-0 | 155.37
01.001.0196-A | 141.94
01.001.0197-0 | 93.22
01.001.0197-A | 85.16
01.001.0198-0 | 366.03
01.001.0198-A | 334.41
01.001.0199-0 | 880.86
01.001.0199-A | 804.74
01.001.0200-0 | 130.96
01.001.0200-A | 119.64
01.001.0201-0 | 221.11
01.001.0201-A | 202
01.001.0202-0 | 1582.77
01.001.0202-A | 1446.01
01.001.0203-0 | 277.51
01.001.0203-A | 253.53
01.001.0204-0 | 138.53
01.001.0204-A | 126.56
01.001.0205-0 | 39.57
01.001.0205-A | 36.15
01.001.0206-0 | 47.49
01.001.0206-A | 43.39
01.001.0208-0 | 138.24
01.001.0208-A | 126.3
01.001.0209-0 | 138.24
01.001.0209-A | 126.3
01.001.0210-0 | 84.42
01.001.0210-A | 77.12
01.001.0220-0 | 3045.32
01.001.0220-A | 2782.19
01.001.0221-0 | 157.68
01.001.0221-A | 144.06
01.001.0222-0 | 157.68
01.001.0222-A | 144.06
01.001.0223-0 | 366.03
01.001.0223-A | 334.41
01.001.0224-0 | 139.79
01.001.0224-A | 127.71
01.001.0225-0 | 366.03
01.001.0225-A | 334.41
01.001.0226-0 | 880.86
01.001.0226-A | 804.74
01.001.0227-0 | 589.1
01.001.0227-A | 538.2
01.001.0228-0 | 157.68
01.001.0228-A | 144.06
01.001.0229-0 | 857.29
01.001.0229-A | 783.22
01.001.0230-0 | 132.02
01.001.0230-A | 120.61
01.001.0231-0 | 132.02
01.001.0231-A | 120.61
01.001.0232-0 | 132.02
01.001.0232-A | 120.61
01.001.0233-0 | 132.02
01.001.0233-A | 120.61
01.001.0234-0 | 132.02
01.001.0234-A | 120.61
01.001.0235-0 | 132.02
01.001.0235-A | 120.61
01.001.0236-0 | 132.02
01.001.0236-A | 120.61
01.001.0237-0 | 132.02
01.001.0237-A | 120.61
01.001.0238-0 | 132.02
01.001.0238-A | 120.61
01.001.0239-0 | 132.02
01.001.0239-A | 120.61
01.001.0240-0 | 132.02
01.001.0240-A | 120.61
01.001.0241-0 | 132.02
01.001.0241-A | 120.61
01.001.0242-0 | 132.02
01.001.0242-A | 120.61
01.001.0243-0 | 132.02
01.001.0243-A | 120.61
01.001.0244-0 | 132.02
01.001.0244-A | 120.61
01.001.0245-0 | 132.02
01.001.0245-A | 120.61
01.001.0246-0 | 2760.52
01.001.0246-A | 2521.99
01.001.0247-0 | 129.21
01.001.0247-A | 118.04
01.001.0248-0 | 134.18
01.001.0248-A | 122.58
01.001.0249-0 | 149.09
01.001.0249-A | 136.21
01.001.0250-0 | 78.86
01.001.0250-A | 72.04
01.001.0251-0 | 90.54
01.001.0251-A | 82.72
01.001.0252-0 | 131.45
01.001.0252-A | 120.09
01.001.0253-0 | 157.73
01.001.0253-A | 144.1
01.001.0254-0 | 189.28
01.001.0254-A | 172.93
01.001.0255-0 | 227.14
01.001.0255-A | 207.51
01.001.0256-0 | 392.9
01.001.0256-A | 358.95
01.001.0257-0 | 85.94
01.001.0257-A | 78.51
01.001.0258-0 | 257.84
01.001.0258-A | 235.56
01.001.0259-0 | 309.4
01.001.0259-A | 282.67
01.001.0260-0 | 371.28
01.001.0260-A | 339.2
01.001.0261-0 | 157.55
01.001.0261-A | 143.94
01.001.0262-0 | 118.68
01.001.0262-A | 108.43
01.001.0263-0 | 118.68
01.001.0263-A | 108.43
01.001.0264-0 | 47.06
01.001.0264-A | 42.99
01.001.0265-0 | 3304.31
01.001.0265-A | 3018.8
01.001.0266-0 | 4130.38
01.001.0266-A | 3773.5
01.001.0267-0 | 4130.38
01.001.0267-A | 3773.5
01.001.0268-0 | 6195.58
01.001.0268-A | 5660.25
01.001.0269-0 | 5117.1
01.001.0269-A | 4674.96
01.001.0270-0 | 1582.77
01.001.0270-A | 1446.01
01.001.0271-0 | 1582.77
01.001.0271-A | 1446.01
01.001.0272-0 | 139.78
01.001.0272-A | 127.7
01.001.0273-0 | 139.78
01.001.0273-A | 127.7
01.001.0274-0 | 236.23
01.001.0274-A | 215.82
01.001.0275-0 | 1582.77
01.001.0275-A | 1446.01
01.001.0278-0 | 157.68
01.001.0278-A | 144.06
01.001.0279-0 | 1582.77
01.001.0279-A | 1446.01
01.001.0280-0 | 1582.77
01.001.0280-A | 1446.01
01.001.0281-0 | 1582.77
01.001.0281-A | 1446.01
01.001.0290-0 | 230.85
01.001.0290-A | 210.91
01.001.0298-0 | 1582.77
01.001.0298-A | 1446.01
01.001.0300-0 | 278.62
01.001.0300-A | 254.54
01.001.0301-0 | 278.62
01.001.0301-A | 254.54
01.001.0302-0 | 97.29
01.001.0302-A | 88.88
01.001.0303-0 | 97.29
01.001.0303-A | 88.88
01.001.0304-0 | 145.21
01.001.0304-A | 132.67
01.001.0305-0 | 636.85
01.001.0305-A | 581.82
01.001.0306-0 | 668.7
01.001.0306-A | 610.92
01.001.0307-0 | 796.07
01.001.0307-A | 727.28
01.001.0400-0 | 81.71
01.001.0400-A | 78.59
01.001.0405-0 | 10.49
01.001.0405-A | 9.29
01.001.0410-0 | 23.39
01.001.0410-A | 20.27
01.002.0001-0 | 98.74
01.002.0001-A | 89
01.002.0002-0 | 129.88
01.002.0002-A | 117.06
01.002.0003-0 | 106.78
01.002.0003-A | 96.25
01.002.0004-0 | 144.17
01.002.0004-A | 129.94
01.002.0005-0 | 115.32
01.002.0005-A | 103.94
01.002.0006-0 | 160.18
01.002.0006-A | 144.38
01.002.0007-0 | 133.47
01.002.0007-A | 120.3
01.002.0008-0 | 186.87
01.002.0008-A | 168.43
01.002.0009-0 | 133.16
01.002.0009-A | 120.02
01.002.0010-0 | 144.73
01.002.0010-A | 130.45
01.002.0011-0 | 156.3
01.002.0011-A | 140.88
01.002.0012-0 | 188.65
01.002.0012-A | 170.03
01.002.0013-0 | 207.65
01.002.0013-A | 188.64
01.002.0014-0 | 230.72
01.002.0014-A | 209.6
01.002.0015-0 | 248.03
01.002.0015-A | 225.32
01.002.0016-0 | 346.11
01.002.0016-A | 314.42
01.002.0021-0 | 75.94
01.002.0021-A | 68.44
01.002.0022-0 | 106.79
01.002.0022-A | 96.26
01.002.0023-0 | 82.14
01.002.0023-A | 74.04
01.002.0024-0 | 118.55
01.002.0024-A | 106.86
01.002.0025-0 | 88.71
01.002.0025-A | 79.96
01.002.0026-0 | 122.05
01.002.0026-A | 110.01
01.002.0027-0 | 102.67
01.002.0027-A | 92.54
01.002.0028-0 | 143.75
01.002.0028-A | 129.57
01.002.0039-0 | 123.22
01.002.0039-A | 111.06
01.002.0041-0 | 139.63
01.002.0041-A | 125.85
01.002.0042-0 | 164.27
01.002.0042-A | 148.07
01.002.0043-0 | 205.35
01.002.0043-A | 185.09
01.002.0044-0 | 246.43
01.002.0044-A | 222.12
01.002.0045-0 | 287.5
01.002.0045-A | 259.14
01.002.0046-0 | 328.58
01.002.0046-A | 296.17
01.002.0060-0 | 102.42
01.002.0060-A | 92.31
01.002.0061-0 | 111.34
01.002.0061-A | 100.35
01.002.0062-0 | 120.25
01.002.0062-A | 108.38
01.002.0063-0 | 145.13
01.002.0063-A | 130.81
01.002.0064-0 | 177.04
01.002.0064-A | 159.57
01.002.0065-0 | 195.91
01.002.0065-A | 176.58
01.002.0066-0 | 239.46
01.002.0066-A | 215.83
01.002.0067-0 | 275.73
01.002.0067-A | 248.52
01.002.0068-0 | 330.89
01.002.0068-A | 298.24
01.002.0069-0 | 386.02
01.002.0069-A | 347.92
01.002.0070-0 | 441.18
01.002.0070-A | 397.64
01.002.0075-0 | 159.4
01.002.0075-A | 144.9
01.002.0076-0 | 177.47
01.002.0076-A | 161.22
01.002.0077-0 | 190.79
01.002.0077-A | 173.32
01.002.0078-0 | 266.22
01.002.0078-A | 241.85
01.002.0079-0 | 322.3
01.002.0079-A | 292.79
01.002.0080-0 | 386.76
01.002.0080-A | 351.34
01.002.0081-0 | 515.69
01.002.0081-A | 468.47
01.002.0082-0 | 644.62
01.002.0082-A | 585.59
01.002.0083-0 | 773.55
01.002.0083-A | 702.72
01.002.0084-0 | 902.48
01.002.0084-A | 819.84
01.002.0085-0 | 1031.41
01.002.0085-A | 936.97
01.003.0001-0 | 101.09
01.003.0001-A | 87.8
01.003.0002-0 | 117.02
01.003.0002-A | 101.64
01.003.0003-0 | 158.95
01.003.0003-A | 138.06
01.003.0005-0 | 211.89
01.003.0005-A | 184.04
01.003.0006-0 | 255.99
01.003.0006-A | 222.33
01.003.0011-0 | 1517.25
01.003.0011-A | 1517.25
01.003.0012-0 | 1821.75
01.003.0012-A | 1821.75
01.003.0013-0 | 2184
01.003.0013-A | 2184
01.003.0021-0 | 77.75
01.003.0021-A | 67.53
01.003.0022-0 | 90.04
01.003.0022-A | 78.2
01.003.0023-0 | 122.28
01.003.0023-A | 106.2
01.003.0029-0 | 163.04
01.003.0029-A | 141.61
01.003.0030-0 | 196.93
01.003.0030-A | 171.04
01.003.0032-0 | 104.97
01.003.0032-A | 91.17
01.003.0034-0 | 121.55
01.003.0034-A | 105.57
01.003.0036-0 | 165.07
01.003.0036-A | 143.37
01.003.0038-0 | 220.1
01.003.0038-A | 191.16
01.003.0040-0 | 265.85
01.003.0040-A | 230.9
01.003.0050-0 | 128.14
01.003.0050-A | 118.6
01.003.0052-0 | 120.28
01.003.0052-A | 114.34
01.003.0054-0 | 33.34
01.003.0054-A | 31.96
01.003.0056-0 | 138.56
01.003.0056-A | 133.06
01.004.0001-0 | 297.04
01.004.0001-A | 297.04
01.004.0002-0 | 327.19
01.004.0002-A | 327.19
01.004.0003-0 | 365.63
01.004.0003-A | 365.63
01.004.0004-0 | 403.1
01.004.0004-A | 403.1
01.004.0005-0 | 489.44
01.004.0005-A | 441.48
01.004.0011-0 | 764.67
01.004.0011-A | 764.67
01.004.0012-0 | 475.36
01.004.0012-A | 475.36
01.004.0013-0 | 523.75
01.004.0013-A | 523.75
01.004.0014-0 | 613.66
01.004.0014-A | 613.66
01.004.0015-0 | 678.66
01.004.0015-A | 678.66
01.004.0016-0 | 919.36
01.004.0016-A | 826.01
01.004.0017-0 | 1462.74
01.004.0017-A | 1462.74
01.004.0021-0 | 222.27
01.004.0021-A | 222.27
01.004.0022-0 | 243.71
01.004.0022-A | 243.71
01.004.0023-0 | 271.29
01.004.0023-A | 271.29
01.004.0024-0 | 297.48
01.004.0024-A | 297.48
01.004.0025-0 | 363.36
01.004.0025-A | 328.79
01.004.0031-0 | 596.9
01.004.0031-A | 596.9
01.004.0035-0 | 367.65
01.004.0035-A | 367.65
01.004.0037-0 | 405.94
01.004.0037-A | 405.94
01.004.0039-0 | 451.02
01.004.0039-A | 451.02
01.004.0041-0 | 504.11
01.004.0041-A | 504.11
01.004.0043-0 | 689.41
01.004.0043-A | 620.66
01.004.0045-0 | 1162.83
01.004.0045-A | 1162.83
01.004.0070-0 | 312.52
01.004.0070-A | 312.52
01.004.0073-0 | 352.1
01.004.0073-A | 352.1
01.004.0075-0 | 537.49
01.004.0075-A | 537.49
01.004.0079-0 | 824.9
01.004.0079-A | 824.9
01.004.0100-0 | 1094.53
01.004.0100-A | 963.2
01.004.0105-0 | 7.06
01.004.0105-A | 6.24
01.004.0110-0 | 5.59
01.004.0110-A | 5.08
01.004.0115-0 | 4.95
01.004.0115-A | 4.53
01.004.0120-0 | 1.71
01.004.0120-A | 1.59
01.004.0125-0 | 8.55
01.004.0125-A | 7.41
01.004.0130-0 | 6.31
01.004.0130-A | 5.47
01.004.0135-0 | 7.71
01.004.0135-A | 6.68
01.004.0140-0 | 6.17
01.004.0140-A | 5.34
01.004.0145-0 | 9.11
01.004.0145-A | 7.9
01.005.0001-0 | 7.45
01.005.0001-A | 6.45
01.005.0003-0 | 9.37
01.005.0003-A | 8.31
01.005.0004-0 | 14.9
01.005.0004-A | 12.91
01.005.0005-0 | 0.89
01.005.0005-A | 0.77
01.005.0006-0 | 0.25
01.005.0006-A | 0.21
01.005.0007-0 | 1.78
01.005.0007-A | 1.54
01.005.0008-0 | 184.81
01.005.0008-A | 160.16
01.005.0009-0 | 2.14
01.005.0009-A | 1.85
01.005.0013-0 | 1937.53
01.005.0013-A | 1679.1
01.005.0014-0 | 1863.01
01.005.0014-A | 1614.52
01.005.0020-0 | 38
01.005.0020-A | 32.93
01.005.0021-0 | 55.14
01.005.0021-A | 47.78
01.005.0022-0 | 74.52
01.005.0022-A | 64.58
01.006.0001-0 | 31.61
01.006.0001-A | 31.22
01.006.0002-0 | 56.55
01.006.0002-A | 55.85
01.006.0003-0 | 94.68
01.006.0003-A | 93.51
01.006.0004-0 | 0.26
01.006.0004-A | 0.26
01.006.0010-0 | 0.99
01.006.0010-A | 0.96
01.007.0010-0 | 3767.44
01.007.0010-A | 3536.82
01.007.0020-0 | 267.23
01.007.0020-A | 231.54
01.007.0025-0 | 350.72
01.007.0025-A | 303.88
01.007.0030-0 | 0.07
01.007.0030-A | 0.07
01.007.0080-0 | 284.2
01.007.0080-A | 284.2
01.007.0081-0 | 207.98
01.007.0081-A | 207.98
01.007.0085-0 | 179.3
01.007.0085-A | 179.3
01.008.0050-0 | 5742.76
01.008.0050-A | 5101.47
01.008.0100-0 | 5893.78
01.008.0100-A | 5249.14
01.008.0200-0 | 6195.8
01.008.0200-A | 5544.49
01.009.0050-0 | 9334.34
01.009.0050-A | 8251.9
01.009.0100-0 | 9485.35
01.009.0100-A | 8399.57
01.009.0200-0 | 9787.38
01.009.0200-A | 8694.92
01.016.0001-0 | 14633.16
01.016.0001-A | 13007.39
01.016.0002-0 | 11194.77
01.016.0002-A | 9951.01
01.016.0003-0 | 9515.56
01.016.0003-A | 8458.36
01.016.0004-0 | 8795.89
01.016.0004-A | 7818.65
01.016.0005-0 | 6716.86
01.016.0005-A | 5970.6
01.016.0006-0 | 5717.33
01.016.0006-A | 5082.13
01.016.0007-0 | 10235.22
01.016.0007-A | 9098.07
01.016.0008-0 | 7836.34
01.016.0008-A | 6965.71
01.016.0009-0 | 6676.88
01.016.0009-A | 5935.07
01.016.0010-0 | 6157.12
01.016.0010-A | 5473.06
01.016.0011-0 | 4717.79
01.016.0011-A | 4193.64
01.016.0012-0 | 3998.13
01.016.0012-A | 3553.93
01.016.0020-0 | 350.03
01.016.0020-A | 303.59
01.016.0021-0 | 188.64
01.016.0021-A | 164.65
01.016.0030-0 | 2000.74
01.016.0030-A | 1740.94
01.016.0031-0 | 1202.12
01.016.0031-A | 1046.03
01.016.0032-0 | 1403.88
01.016.0032-A | 1221.58
01.016.0033-0 | 840.64
01.016.0033-A | 731.49
01.016.0034-0 | 1600.59
01.016.0034-A | 1392.76
01.016.0035-0 | 961.7
01.016.0035-A | 836.82
01.016.0036-0 | 1123.1
01.016.0036-A | 977.26
01.016.0037-0 | 672.51
01.016.0037-A | 585.19
01.016.0050-0 | 1408.45
01.016.0050-A | 1220.68
01.016.0051-0 | 985.92
01.016.0051-A | 854.47
01.016.0052-0 | 704.22
01.016.0052-A | 610.34
01.016.0060-0 | 2.55
01.016.0060-A | 2.21
01.016.0061-0 | 1.78
01.016.0061-A | 1.54
01.016.0062-0 | 2.27
01.016.0062-A | 1.96
01.016.0063-0 | 1.36
01.016.0063-A | 1.18
01.016.0064-0 | 2.7
01.016.0064-A | 2.39
01.016.0067-0 | 4.3
01.016.0067-A | 3.81
01.016.0070-0 | 5.6
01.016.0070-A | 5.02
01.016.0080-0 | 5903.07
01.016.0080-A | 5242.75
01.016.0081-0 | 1.9
01.016.0081-A | 1.69
01.016.0082-0 | 1.31
01.016.0082-A | 1.17
01.016.0083-0 | 5307.49
01.016.0083-A | 4714.38
01.016.0084-0 | 2.59
01.016.0084-A | 2.3
01.016.0085-0 | 2.12
01.016.0085-A | 1.88
01.016.0086-0 | 5903.07
01.016.0086-A | 5242.75
01.016.0087-0 | 4916.87
01.016.0087-A | 4366.87
01.016.0090-0 | 3534.04
01.016.0090-A | 3187.98
01.016.0092-0 | 1.56
01.016.0092-A | 1.35
01.016.0100-0 | 1.32
01.016.0100-A | 1.18
01.016.0150-0 | 8.39
01.016.0150-A | 7.41
01.016.0152-0 | 11.37
01.016.0152-A | 10.05
01.016.0155-0 | 60.45
01.016.0155-A | 53.53
01.016.0160-0 | 14.79
01.016.0160-A | 13.1
01.016.0165-0 | 19.97
01.016.0165-A | 17.69
01.016.0190-0 | 0.22
01.016.0190-A | 0.2
01.016.0200-0 | 6816.82
01.016.0200-A | 6059.46
01.016.0203-0 | 5453.45
01.016.0203-A | 4847.56
01.016.0206-0 | 5453.45
01.016.0206-A | 4847.56
01.016.0209-0 | 4089.3
01.016.0209-A | 3634.97
01.016.0220-0 | 8196.18
01.016.0220-A | 7285.57
01.016.0223-0 | 6816.82
01.016.0223-A | 6059.46
01.016.0226-0 | 6816.82
01.016.0226-A | 6059.46
01.016.0229-0 | 5453.45
01.016.0229-A | 4847.56
01.016.0240-0 | 9555.54
01.016.0240-A | 8493.9
01.016.0243-0 | 8196.18
01.016.0243-A | 7285.57
01.016.0246-0 | 8196.18
01.016.0246-A | 7285.57
01.016.0249-0 | 6816.82
01.016.0249-A | 6059.46
01.017.0001-0 | 24486.79
01.017.0001-A | 21739.77
01.017.0002-0 | 13376.79
01.017.0002-A | 11903.77
01.017.0003-0 | 17168.79
01.017.0003-A | 15267.2
01.017.0004-0 | 9780.91
01.017.0004-A | 8734.96
01.017.0005-0 | 10799.82
01.017.0005-A | 9700.93
01.017.0010-0 | 9599.84
01.017.0010-A | 8623.05
01.018.0001-0 | 2.54
01.018.0001-A | 2.29
01.018.0002-0 | 17.18
01.018.0002-A | 15.52
01.019.0010-0 | 5.04
01.019.0010-A | 4.41
01.019.0012-0 | 1.61
01.019.0012-A | 1.42
01.019.0015-0 | 0.66
01.019.0015-A | 0.58
01.019.0040-0 | 5.55
01.019.0040-A | 4.81
01.019.0045-0 | 48.53
01.019.0045-A | 46.08
01.019.0050-0 | 46.69
01.019.0050-A | 44.23
01.019.0055-0 | 117.93
01.019.0055-A | 110.88
01.019.0060-0 | 160.91
01.019.0060-A | 152.15
01.019.0065-0 | 159.07
01.019.0065-A | 150.3
01.019.0070-0 | 131.03
01.019.0070-A | 123.16
01.019.0075-0 | 174.02
01.019.0075-A | 164.43
01.019.0080-0 | 172.17
01.019.0080-A | 162.58
01.020.0010-0 | 6270
01.020.0010-A | 6270
01.050.0010-0 | 66.55
01.050.0010-A | 57.67
01.050.0011-0 | 60.79
01.050.0011-A | 52.67
01.050.0012-0 | 57.33
01.050.0012-A | 49.68
01.050.0013-0 | 72.55
01.050.0013-A | 62.86
01.050.0014-0 | 63.7
01.050.0014-A | 55.19
01.050.0015-0 | 54.8
01.050.0015-A | 47.48
01.050.0016-0 | 166.42
01.050.0016-A | 144.2
01.050.0017-0 | 152.04
01.050.0017-A | 131.74
01.050.0018-0 | 143.38
01.050.0018-A | 124.23
01.050.0019-0 | 52.43
01.050.0019-A | 45.43
01.050.0020-0 | 46.64
01.050.0020-A | 40.42
01.050.0021-0 | 36.92
01.050.0021-A | 31.99
01.050.0022-0 | 131.12
01.050.0022-A | 113.62
01.050.0023-0 | 116.65
01.050.0023-A | 101.07
01.050.0024-0 | 92.38
01.050.0024-A | 80.04
01.050.0025-0 | 72.57
01.050.0025-A | 62.88
01.050.0026-0 | 63.73
01.050.0026-A | 55.22
01.050.0027-0 | 57.16
01.050.0027-A | 49.53
01.050.0028-0 | 37.86
01.050.0028-A | 32.8
01.050.0029-0 | 27.48
01.050.0029-A | 23.81
01.050.0030-0 | 22.07
01.050.0030-A | 19.12
01.050.0031-0 | 94.66
01.050.0031-A | 82.02
01.050.0032-0 | 68.73
01.050.0032-A | 59.55
01.050.0033-0 | 55.24
01.050.0033-A | 47.86
01.050.0034-0 | 63.53
01.050.0034-A | 55.05
01.050.0035-0 | 56.2
01.050.0035-A | 48.7
01.050.0036-0 | 47.3
01.050.0036-A | 40.99
01.050.0037-0 | 10.44
01.050.0037-A | 9.05
01.050.0038-0 | 7.2
01.050.0038-A | 6.24
01.050.0039-0 | 7.23
01.050.0039-A | 6.26
01.050.0040-0 | 26.15
01.050.0040-A | 22.66
01.050.0041-0 | 18.08
01.050.0041-A | 15.66
01.050.0042-0 | 18.09
01.050.0042-A | 15.68
01.050.0043-0 | 35.45
01.050.0043-A | 30.72
01.050.0044-0 | 24.58
01.050.0044-A | 21.3
01.050.0045-0 | 19.66
01.050.0045-A | 17.03
01.050.0046-0 | 88.71
01.050.0046-A | 76.87
01.050.0047-0 | 61.47
01.050.0047-A | 53.26
01.050.0048-0 | 49.17
01.050.0048-A | 42.6
01.050.0049-0 | 6.89
01.050.0049-A | 5.97
01.050.0050-0 | 3.79
01.050.0050-A | 3.28
01.050.0051-0 | 1.9
01.050.0051-A | 1.64
01.050.0052-0 | 17.27
01.050.0052-A | 14.96
01.050.0053-0 | 11.54
01.050.0053-A | 10
01.050.0054-0 | 13.81
01.050.0054-A | 11.97
01.050.0055-0 | 8.46
01.050.0055-A | 7.33
01.050.0056-0 | 4.04
01.050.0056-A | 3.5
01.050.0057-0 | 2.09
01.050.0057-A | 1.81
01.050.0058-0 | 2.25
01.050.0058-A | 1.95
01.050.0059-0 | 1.12
01.050.0059-A | 0.97
01.050.0060-0 | 3.79
01.050.0060-A | 3.28
01.050.0061-0 | 1.9
01.050.0061-A | 1.64
01.050.0062-0 | 6.38
01.050.0062-A | 5.53
01.050.0063-0 | 13.81
01.050.0063-A | 11.97
01.050.0064-0 | 6.88
01.050.0064-A | 5.96
01.050.0065-0 | 4.04
01.050.0065-A | 3.5
01.050.0066-0 | 2.09
01.050.0066-A | 1.81
01.050.0067-0 | 2.25
01.050.0067-A | 1.95
01.050.0068-0 | 1.12
01.050.0068-A | 0.97
01.050.0078-0 | 3.79
01.050.0078-A | 3.28
01.050.0079-0 | 3.4
01.050.0079-A | 2.95
01.050.0080-0 | 9.65
01.050.0080-A | 8.36
01.050.0081-0 | 8.68
01.050.0081-A | 7.52
01.050.0082-0 | 9.65
01.050.0082-A | 8.36
01.050.0083-0 | 4.02
01.050.0083-A | 3.48
01.050.0084-0 | 3.64
01.050.0084-A | 3.15
01.050.0085-0 | 2.25
01.050.0085-A | 1.95
01.050.0086-0 | 1.12
01.050.0086-A | 0.97
01.050.0087-0 | 6.88
01.050.0087-A | 5.96
01.050.0088-0 | 6.38
01.050.0088-A | 5.53
01.050.0089-0 | 3.79
01.050.0089-A | 3.28
01.050.0090-0 | 6.38
01.050.0090-A | 5.53
01.050.0091-0 | 20.68
01.050.0091-A | 17.91
01.050.0092-0 | 17.26
01.050.0092-A | 14.95
01.050.0093-0 | 1.14
01.050.0093-A | 0.99
01.050.0094-0 | 0.71
01.050.0094-A | 0.62
01.050.0095-0 | 6.26
01.050.0095-A | 5.43
01.050.0096-0 | 4.55
01.050.0096-A | 3.94
01.050.0097-0 | 2.25
01.050.0097-A | 1.95
01.050.0098-0 | 11.54
01.050.0098-A | 10
01.050.0099-0 | 6.88
01.050.0099-A | 5.96
01.050.0100-0 | 6.38
01.050.0100-A | 5.53
01.050.0101-0 | 11.54
01.050.0101-A | 10
01.050.0102-0 | 20.68
01.050.0102-A | 17.91
01.050.0103-0 | 17.26
01.050.0103-A | 14.95
01.050.0104-0 | 12.59
01.050.0104-A | 10.9
01.050.0105-0 | 8.46
01.050.0105-A | 7.33
01.050.0106-0 | 6.39
01.050.0106-A | 5.53
01.050.0107-0 | 1.12
01.050.0107-A | 0.97
01.050.0108-0 | 0.71
01.050.0108-A | 0.62
01.050.0109-0 | 6.88
01.050.0109-A | 5.96
01.050.0110-0 | 4.55
01.050.0110-A | 3.94
01.050.0111-0 | 3.44
01.050.0111-A | 2.98
01.050.0112-0 | 1267.14
01.050.0112-A | 1097.95
01.050.0113-0 | 13.81
01.050.0113-A | 11.97
01.050.0114-0 | 11.54
01.050.0114-A | 10
01.050.0115-0 | 6.88
01.050.0115-A | 5.96
01.050.0116-0 | 23.09
01.050.0116-A | 20.01
01.050.0117-0 | 17.26
01.050.0117-A | 14.95
01.050.0118-0 | 27.61
01.050.0118-A | 23.92
01.050.0119-0 | 16.81
01.050.0119-A | 14.57
01.050.0120-0 | 12.59
01.050.0120-A | 10.9
01.050.0121-0 | 8.46
01.050.0121-A | 7.33
01.050.0122-0 | 1.52
01.050.0122-A | 1.31
01.050.0123-0 | 1.12
01.050.0123-A | 0.97
01.050.0124-0 | 6.88
01.050.0124-A | 5.96
01.050.0125-0 | 4.55
01.050.0125-A | 3.94
01.050.0126-0 | 3.44
01.050.0126-A | 2.98
01.050.0127-0 | 1267.12
01.050.0127-A | 1097.93
01.050.0128-0 | 10.57
01.050.0128-A | 9.16
01.050.0129-0 | 8.8
01.050.0129-A | 7.63
01.050.0130-0 | 5.29
01.050.0130-A | 4.58
01.050.0137-0 | 42.27
01.050.0137-A | 36.62
01.050.0138-0 | 9022.72
01.050.0138-A | 7817.97
01.050.0139-0 | 1223.41
01.050.0139-A | 1060.09
01.050.0140-0 | 2.66
01.050.0140-A | 2.3
01.050.0141-0 | 633.57
01.050.0141-A | 548.97
01.050.0142-0 | 633.57
01.050.0142-A | 548.97
01.050.0143-0 | 1.54
01.050.0143-A | 1.33
01.050.0147-0 | 121.8
01.050.0147-A | 105.53
01.050.0148-0 | 98.66
01.050.0148-A | 85.48
01.050.0149-0 | 58.34
01.050.0149-A | 50.55
01.050.0150-0 | 4.61
01.050.0150-A | 3.99
01.050.0151-0 | 3.16
01.050.0151-A | 2.74
01.050.0152-0 | 1.89
01.050.0152-A | 1.64
01.050.0153-0 | 18599.06
01.050.0153-A | 16116.04
01.050.0154-0 | 25017.43
01.050.0154-A | 21677.62
01.050.0156-0 | 0.95
01.050.0156-A | 0.82
01.050.0157-0 | 0.65
01.050.0157-A | 0.56
01.050.0160-0 | 63786.19
01.050.0160-A | 55270.77
01.050.0162-0 | 102747.38
01.050.0162-A | 89030.66
01.050.0165-0 | 48626.56
01.050.0165-A | 42134.98
01.050.0168-0 | 7613.74
01.050.0168-A | 6597.32
01.050.0170-0 | 127.72
01.050.0170-A | 110.67
01.050.0175-0 | 22909.06
01.050.0175-A | 19850.63
01.050.0180-0 | 4600.16
01.050.0180-A | 3986.05
01.050.0185-0 | 9113.82
01.050.0185-A | 7897.14
01.050.0190-0 | 8432.01
01.050.0190-A | 7306.35
01.050.0195-0 | 7726.55
01.050.0195-A | 6695.06
01.050.0200-0 | 8738.55
01.050.0200-A | 7571.97
01.050.0205-0 | 5477.07
01.050.0205-A | 4745.88
01.050.0210-0 | 8868.44
01.050.0210-A | 7684.49
01.050.0215-0 | 7612.31
01.050.0215-A | 6596.02
01.050.0220-0 | 11370.09
01.050.0220-A | 9852.13
01.050.0230-0 | 125.7
01.050.0230-A | 109.16
01.050.0232-0 | 115.24
01.050.0232-A | 100.1
01.050.0235-0 | 110.19
01.050.0235-A | 95.73
01.050.0245-0 | 6.9
01.050.0245-A | 5.98
01.050.0250-0 | 5.76
01.050.0250-A | 4.99
01.050.0300-0 | 1409.76
01.050.0300-A | 1221.52
01.050.0315-0 | 19.1
01.050.0315-A | 16.74
01.050.0320-0 | 12.78
01.050.0320-A | 11.19
01.050.0322-0 | 10.07
01.050.0322-A | 8.83
01.050.0324-0 | 8.61
01.050.0324-A | 7.55
01.050.0325-0 | 8.31
01.050.0325-A | 7.39
01.050.0326-0 | 5.55
01.050.0326-A | 4.92
01.050.0327-0 | 4.39
01.050.0327-A | 3.91
01.050.0328-0 | 3.49
01.050.0328-A | 3.11
01.050.0350-0 | 99.84
01.050.0350-A | 86.5
01.050.0351-0 | 91.21
01.050.0351-A | 79.03
01.050.0352-0 | 86
01.050.0352-A | 74.52
01.050.0353-0 | 78.64
01.050.0353-A | 68.14
01.050.0354-0 | 69.97
01.050.0354-A | 60.63
01.050.0355-0 | 55.41
01.050.0355-A | 48.01
01.050.0356-0 | 56.79
01.050.0356-A | 49.21
01.050.0357-0 | 41.23
01.050.0357-A | 35.73
01.050.0358-0 | 33.13
01.050.0358-A | 28.71
01.050.0359-0 | 15.69
01.050.0359-A | 13.59
01.050.0360-0 | 10.83
01.050.0360-A | 9.39
01.050.0361-0 | 10.84
01.050.0361-A | 9.39
01.050.0362-0 | 53.21
01.050.0362-A | 46.1
01.050.0363-0 | 36.88
01.050.0363-A | 31.95
01.050.0364-0 | 29.48
01.050.0364-A | 25.54
01.050.0365-0 | 3.44
01.050.0365-A | 2.98
01.050.0366-0 | 1.89
01.050.0366-A | 1.64
01.050.0367-0 | 0.95
01.050.0367-A | 0.82
01.050.0368-0 | 8.65
01.050.0368-A | 7.49
01.050.0369-0 | 5.78
01.050.0369-A | 5.01
01.050.0370-0 | 6.9
01.050.0370-A | 5.98
01.050.0371-0 | 4.23
01.050.0371-A | 3.67
01.050.0372-0 | 2.02
01.050.0372-A | 1.75
01.050.0373-0 | 1.05
01.050.0373-A | 0.91
01.050.0374-0 | 1.12
01.050.0374-A | 0.97
01.050.0375-0 | 0.57
01.050.0375-A | 0.49
01.050.0376-0 | 3.44
01.050.0376-A | 2.98
01.050.0377-0 | 1.89
01.050.0377-A | 1.64
01.050.0378-0 | 0.95
01.050.0378-A | 0.82
01.050.0379-0 | 8.65
01.050.0379-A | 7.49
01.050.0380-0 | 5.78
01.050.0380-A | 5.01
01.050.0381-0 | 6.9
01.050.0381-A | 5.98
01.050.0382-0 | 4.23
01.050.0382-A | 3.67
01.050.0383-0 | 2.02
01.050.0383-A | 1.75
01.050.0384-0 | 1.05
01.050.0384-A | 0.91
01.050.0385-0 | 1.12
01.050.0385-A | 0.97
01.050.0386-0 | 0.57
01.050.0386-A | 0.49
01.050.0387-0 | 1.89
01.050.0387-A | 1.64
01.050.0388-0 | 0.95
01.050.0388-A | 0.82
01.050.0389-0 | 3.19
01.050.0389-A | 2.76
01.050.0390-0 | 6.9
01.050.0390-A | 5.98
01.050.0391-0 | 3.44
01.050.0391-A | 2.98
01.050.0392-0 | 2.02
01.050.0392-A | 1.75
01.050.0393-0 | 1.05
01.050.0393-A | 0.91
01.050.0394-0 | 1.12
01.050.0394-A | 0.97
01.050.0395-0 | 0.57
01.050.0395-A | 0.49
01.050.0396-0 | 1.89
01.050.0396-A | 1.64
01.050.0397-0 | 0.95
01.050.0397-A | 0.82
01.050.0398-0 | 3.19
01.050.0398-A | 2.76
01.050.0399-0 | 6.9
01.050.0399-A | 5.98
01.050.0400-0 | 3.44
01.050.0400-A | 2.98
01.050.0401-0 | 2.02
01.050.0401-A | 1.75
01.050.0402-0 | 1.05
01.050.0402-A | 0.91
01.050.0403-0 | 1.12
01.050.0403-A | 0.97
01.050.0404-0 | 0.57
01.050.0404-A | 0.49
01.050.0423-0 | 1.89
01.050.0423-A | 1.64
01.050.0424-0 | 1.7
01.050.0424-A | 1.47
01.050.0425-0 | 4.83
01.050.0425-A | 4.19
01.050.0426-0 | 4.35
01.050.0426-A | 3.77
01.050.0427-0 | 4.83
01.050.0427-A | 4.19
01.050.0428-0 | 2.02
01.050.0428-A | 1.75
01.050.0429-0 | 1.82
01.050.0429-A | 1.58
01.050.0430-0 | 1.12
01.050.0430-A | 0.97
01.050.0431-0 | 0.57
01.050.0431-A | 0.49
01.050.0432-0 | 1.89
01.050.0432-A | 1.64
01.050.0433-0 | 1.7
01.050.0433-A | 1.47
01.050.0434-0 | 4.83
01.050.0434-A | 4.19
01.050.0435-0 | 4.35
01.050.0435-A | 3.77
01.050.0436-0 | 4.83
01.050.0436-A | 4.19
01.050.0437-0 | 2.02
01.050.0437-A | 1.75
01.050.0438-0 | 1.82
01.050.0438-A | 1.58
01.050.0439-0 | 1.12
01.050.0439-A | 0.97
01.050.0440-0 | 0.57
01.050.0440-A | 0.49
01.050.0441-0 | 3.44
01.050.0441-A | 2.98
01.050.0442-0 | 3.19
01.050.0442-A | 2.76
01.050.0443-0 | 1.89
01.050.0443-A | 1.64
01.050.0444-0 | 3.19
01.050.0444-A | 2.76
01.050.0445-0 | 10.35
01.050.0445-A | 8.97
01.050.0446-0 | 8.63
01.050.0446-A | 7.47
01.050.0447-0 | 0.57
01.050.0447-A | 0.49
01.050.0448-0 | 0.37
01.050.0448-A | 0.32
01.050.0449-0 | 3.14
01.050.0449-A | 2.72
01.050.0450-0 | 2.28
01.050.0450-A | 1.98
01.050.0451-0 | 1.12
01.050.0451-A | 0.97
01.050.0452-0 | 3.44
01.050.0452-A | 2.98
01.050.0453-0 | 3.19
01.050.0453-A | 2.76
01.050.0454-0 | 1.89
01.050.0454-A | 1.64
01.050.0455-0 | 3.19
01.050.0455-A | 2.76
01.050.0456-0 | 10.35
01.050.0456-A | 8.97
01.050.0457-0 | 8.63
01.050.0457-A | 7.47
01.050.0458-0 | 0.57
01.050.0458-A | 0.49
01.050.0459-0 | 0.37
01.050.0459-A | 0.32
01.050.0460-0 | 3.14
01.050.0460-A | 2.72
01.050.0461-0 | 2.28
01.050.0461-A | 1.98
01.050.0462-0 | 1.12
01.050.0462-A | 0.97
01.050.0463-0 | 5.78
01.050.0463-A | 5.01
01.050.0464-0 | 3.44
01.050.0464-A | 2.98
01.050.0465-0 | 3.19
01.050.0465-A | 2.76
01.050.0466-0 | 5.78
01.050.0466-A | 5.01
01.050.0467-0 | 10.35
01.050.0467-A | 8.97
01.050.0468-0 | 8.63
01.050.0468-A | 7.47
01.050.0469-0 | 6.3
01.050.0469-A | 5.46
01.050.0470-0 | 4.23
01.050.0470-A | 3.67
01.050.0471-0 | 3.2
01.050.0471-A | 2.77
01.050.0472-0 | 0.57
01.050.0472-A | 0.49
01.050.0473-0 | 0.37
01.050.0473-A | 0.32
01.050.0474-0 | 3.44
01.050.0474-A | 2.98
01.050.0475-0 | 2.28
01.050.0475-A | 1.98
01.050.0476-0 | 1.73
01.050.0476-A | 1.5
01.050.0478-0 | 5.78
01.050.0478-A | 5.01
01.050.0479-0 | 3.44
01.050.0479-A | 2.98
01.050.0480-0 | 3.19
01.050.0480-A | 2.76
01.050.0481-0 | 5.78
01.050.0481-A | 5.01
01.050.0482-0 | 10.35
01.050.0482-A | 8.97
01.050.0483-0 | 8.63
01.050.0483-A | 7.47
01.050.0484-0 | 6.3
01.050.0484-A | 5.46
01.050.0485-0 | 4.23
01.050.0485-A | 3.67
01.050.0486-0 | 3.2
01.050.0486-A | 2.77
01.050.0487-0 | 0.57
01.050.0487-A | 0.49
01.050.0488-0 | 0.37
01.050.0488-A | 0.32
01.050.0489-0 | 3.44
01.050.0489-A | 2.98
01.050.0490-0 | 2.28
01.050.0490-A | 1.98
01.050.0491-0 | 1.73
01.050.0491-A | 1.5
01.050.0493-0 | 6.9
01.050.0493-A | 5.98
01.050.0494-0 | 5.78
01.050.0494-A | 5.01
01.050.0495-0 | 3.44
01.050.0495-A | 2.98
01.050.0496-0 | 11.55
01.050.0496-A | 10
01.050.0497-0 | 8.63
01.050.0497-A | 7.47
01.050.0498-0 | 13.81
01.050.0498-A | 11.97
01.050.0499-0 | 8.41
01.050.0499-A | 7.28
01.050.0500-0 | 6.3
01.050.0500-A | 5.46
01.050.0501-0 | 4.23
01.050.0501-A | 3.67
01.050.0502-0 | 0.76
01.050.0502-A | 0.66
01.050.0503-0 | 0.57
01.050.0503-A | 0.49
01.050.0504-0 | 3.44
01.050.0504-A | 2.98
01.050.0505-0 | 2.28
01.050.0505-A | 1.98
01.050.0506-0 | 1.73
01.050.0506-A | 1.5
01.050.0508-0 | 5.29
01.050.0508-A | 4.58
01.050.0509-0 | 4.4
01.050.0509-A | 3.81
01.050.0510-0 | 2.66
01.050.0510-A | 2.3
01.050.0515-0 | 6.9
01.050.0515-A | 5.98
01.050.0516-0 | 5.78
01.050.0516-A | 5.01
01.050.0517-0 | 3.44
01.050.0517-A | 2.98
01.050.0518-0 | 11.55
01.050.0518-A | 10
01.050.0519-0 | 8.63
01.050.0519-A | 7.47
01.050.0520-0 | 13.81
01.050.0520-A | 11.97
01.050.0521-0 | 8.41
01.050.0521-A | 7.28
01.050.0522-0 | 6.3
01.050.0522-A | 5.46
01.050.0523-0 | 4.23
01.050.0523-A | 3.67
01.050.0524-0 | 0.77
01.050.0524-A | 0.67
01.050.0525-0 | 0.57
01.050.0525-A | 0.49
01.050.0526-0 | 3.44
01.050.0526-A | 2.98
01.050.0527-0 | 2.28
01.050.0527-A | 1.98
01.050.0528-0 | 1.73
01.050.0528-A | 1.5
01.050.0530-0 | 5.29
01.050.0530-A | 4.58
01.050.0531-0 | 4.4
01.050.0531-A | 3.81
01.050.0532-0 | 2.66
01.050.0532-A | 2.3
01.050.0537-0 | 36.29
01.050.0537-A | 31.44
01.050.0538-0 | 31.85
01.050.0538-A | 27.6
01.050.0539-0 | 27.41
01.050.0539-A | 23.75
01.050.0540-0 | 36.29
01.050.0540-A | 31.44
01.050.0541-0 | 31.85
01.050.0541-A | 27.6
01.050.0542-0 | 27.41
01.050.0542-A | 23.75
01.050.0543-0 | 36.29
01.050.0543-A | 31.44
01.050.0544-0 | 31.87
01.050.0544-A | 27.62
01.050.0545-0 | 28.59
01.050.0545-A | 24.77
01.050.0546-0 | 54.41
01.050.0546-A | 47.15
01.050.0547-0 | 31.87
01.050.0547-A | 27.62
01.050.0548-0 | 28.59
01.050.0548-A | 24.77
01.050.0549-0 | 31.78
01.050.0549-A | 27.53
01.050.0550-0 | 28.11
01.050.0550-A | 24.36
01.050.0551-0 | 23.65
01.050.0551-A | 20.49
01.050.0552-0 | 31.78
01.050.0552-A | 27.53
01.050.0553-0 | 28.11
01.050.0553-A | 24.36
01.050.0554-0 | 23.65
01.050.0554-A | 20.49
01.050.0560-0 | 2.29
01.050.0560-A | 1.99
01.050.0561-0 | 1.59
01.050.0561-A | 1.38
01.050.0562-0 | 0.94
01.050.0562-A | 0.82
01.050.0563-0 | 2.29
01.050.0563-A | 1.99
01.050.0564-0 | 1.59
01.050.0564-A | 1.38
01.050.0565-0 | 0.94
01.050.0565-A | 0.82
01.050.0600-0 | 66.64
01.050.0600-A | 57.75
01.050.0601-0 | 98.21
01.050.0601-A | 85.1
01.050.0602-0 | 140.3
01.050.0602-A | 121.57
01.050.0603-0 | 95.2
01.050.0603-A | 82.49
01.050.0604-0 | 140.3
01.050.0604-A | 121.57
01.050.0605-0 | 200.43
01.050.0605-A | 173.67
01.050.0606-0 | 66.64
01.050.0606-A | 57.75
01.050.0607-0 | 98.21
01.050.0607-A | 85.1
01.050.0608-0 | 140.3
01.050.0608-A | 121.57
01.050.0610-0 | 44.75
01.050.0610-A | 38.77
01.050.0611-0 | 20.94
01.050.0611-A | 18.15
01.050.0612-0 | 32.37
01.050.0612-A | 28.05
01.050.0613-0 | 230.49
01.050.0613-A | 199.72
01.050.0614-0 | 95.2
01.050.0614-A | 82.49
01.050.0615-0 | 140.3
01.050.0615-A | 121.57
01.050.0616-0 | 200.43
01.050.0616-A | 173.67
01.050.0617-0 | 25.99
01.050.0617-A | 22.52
01.050.0618-0 | 29.7
01.050.0618-A | 25.74
01.050.0619-0 | 37.13
01.050.0619-A | 32.17
01.050.0620-0 | 43.32
01.050.0620-A | 37.53
01.050.0621-0 | 49.51
01.050.0621-A | 42.9
01.050.0622-0 | 61.88
01.050.0622-A | 53.62
01.050.0623-0 | 122.48
01.050.0623-A | 122.48
01.050.0624-0 | 270.57
01.050.0624-A | 234.45
01.050.0625-0 | 36.63
01.050.0625-A | 36.63
01.050.0626-0 | 80.92
01.050.0626-A | 70.12
01.050.0627-0 | 39.03
01.050.0627-A | 33.82
01.050.0628-0 | 44.75
01.050.0628-A | 38.77
01.050.0629-0 | 56.17
01.050.0629-A | 48.67
01.050.0630-0 | 53.31
01.050.0630-A | 46.2
01.050.0631-0 | 60.93
01.050.0631-A | 52.8
01.050.0632-0 | 76.16
01.050.0632-A | 65.99
01.050.0633-0 | 18.29
01.050.0633-A | 15.85
01.050.0650-0 | 38.79
01.050.0650-A | 38.79
01.050.0651-0 | 85.68
01.050.0651-A | 74.24
01.050.0698-0 | 63.51
01.050.0698-A | 63.51
01.050.0699-0 | 140.3
01.050.0699-A | 121.57
01.050.0700-0 | 11728.64
01.050.0700-A | 10164
01.050.0701-0 | 17284.96
01.050.0701-A | 14977.6
01.050.0702-0 | 24692.8
01.050.0702-A | 21396.32
01.050.0703-0 | 16755.2
01.050.0703-A | 14518.24
01.050.0704-0 | 24692.8
01.050.0704-A | 21396.32
01.050.0705-0 | 35275.68
01.050.0705-A | 30565.92
01.050.0706-0 | 11728.64
01.050.0706-A | 10164
01.050.0707-0 | 17284.96
01.050.0707-A | 14977.6
01.050.0708-0 | 24692.8
01.050.0708-A | 21396.32
01.050.0710-0 | 7876
01.050.0710-A | 6823.52
01.050.0711-0 | 3685.44
01.050.0711-A | 3194.4
01.050.0712-0 | 5697.12
01.050.0712-A | 4936.8
01.050.0713-0 | 40566.24
01.050.0713-A | 35150.72
01.050.0714-0 | 16755.2
01.050.0714-A | 14518.24
01.050.0715-0 | 24692.8
01.050.0715-A | 21396.32
01.050.0716-0 | 35275.68
01.050.0716-A | 30565.92
01.050.0717-0 | 4574.24
01.050.0717-A | 3963.52
01.050.0718-0 | 5227.2
01.050.0718-A | 4530.24
01.050.0719-0 | 6534.88
01.050.0719-A | 5661.92
01.050.0720-0 | 7624.32
01.050.0720-A | 6605.28
01.050.0721-0 | 8713.76
01.050.0721-A | 7550.4
01.050.0722-0 | 10890.88
01.050.0722-A | 9437.12
01.050.0723-0 | 26945.6
01.050.0723-A | 26945.6
01.050.0724-0 | 47620.32
01.050.0724-A | 41263.2
01.050.0726-0 | 6869.28
01.050.0726-A | 5952.32
01.050.0727-0 | 7876
01.050.0727-A | 6823.52
01.050.0728-0 | 9885.92
01.050.0728-A | 8565.92
01.050.0729-0 | 9382.56
01.050.0729-A | 8131.2
01.050.0730-0 | 10723.68
01.050.0730-A | 9292.8
01.050.0731-0 | 13404.16
01.050.0731-A | 11614.24
01.050.0732-0 | 3219.04
01.050.0732-A | 2789.6
01.050.0735-0 | 8058.6
01.050.0735-A | 8058.6
01.050.0736-0 | 14241.92
01.050.0736-A | 12341.12
01.050.0740-0 | 13972.2
01.050.0740-A | 13972.2
01.050.0741-0 | 24692.8
01.050.0741-A | 21396.32
01.050.0750-0 | 8533.8
01.050.0750-A | 8533.8
01.050.0751-0 | 15079.68
01.050.0751-A | 13066.24
01.050.9999-0 | 4552
01.050.9999-A | 4178
02.001.0001-0 | 48.09
02.001.0001-A | 44.15
02.001.0002-0 | 38.82
02.001.0002-A | 34.87
02.001.0003-0 | 32.44
02.001.0003-A | 28.5
02.002.0005-0 | 25.46
02.002.0005-A | 23.93
02.002.0006-0 | 32.56
02.002.0006-A | 30.48
02.002.0007-0 | 18.36
02.002.0007-A | 17.37
02.002.0010-0 | 33.31
02.002.0010-A | 31.77
02.002.0011-0 | 40.41
02.002.0011-A | 38.32
02.002.0012-0 | 26.21
02.002.0012-A | 25.22
02.003.0001-1 | 73.97
02.003.0001-B | 68.54
02.004.0001-0 | 372.37
02.004.0001-A | 331.5
02.004.0002-1 | 385.21
02.004.0002-B | 345.59
02.004.0003-0 | 371.44
02.004.0003-A | 331.72
02.004.0004-0 | 319.28
02.004.0004-A | 286.61
02.004.0005-0 | 359.53
02.004.0005-A | 326.24
02.004.0006-0 | 308.77
02.004.0006-A | 274.84
02.004.0007-0 | 401.12
02.004.0007-A | 357.45
02.004.0010-0 | 398.12
02.004.0010-A | 357.24
02.004.0012-0 | 1856.77
02.004.0012-A | 1720.2
02.004.0013-0 | 3332.46
02.004.0013-A | 3081.03
02.006.0010-0 | 373.42
02.006.0010-A | 373.42
02.006.0015-0 | 448.95
02.006.0015-A | 448.95
02.006.0020-0 | 542.72
02.006.0020-A | 542.72
02.006.0025-0 | 597.49
02.006.0025-A | 597.49
02.006.0030-0 | 597.49
02.006.0030-A | 597.49
02.006.0050-0 | 800
02.006.0050-A | 800
02.010.0001-0 | 250.92
02.010.0001-A | 224.15
02.010.0002-0 | 220.22
02.010.0002-A | 193.46
02.011.0001-0 | 23.15
02.011.0001-A | 22.11
02.011.0002-0 | 12.91
02.011.0002-A | 11.87
02.011.0003-0 | 11.79
02.011.0003-A | 10.22
02.011.0010-0 | 0.78
02.011.0010-A | 0.78
02.011.0014-0 | 1.57
02.011.0014-A | 1.57
02.015.0001-0 | 3007
02.015.0001-A | 2888.81
02.016.0001-0 | 1505.79
02.016.0001-A | 1392.08
02.016.0003-0 | 8596.86
02.016.0003-A | 8109.6
02.016.0004-0 | 9509.11
02.016.0004-A | 9021.86
02.016.0006-0 | 10445.5
02.016.0006-A | 9958.25
02.016.0008-0 | 11099.42
02.016.0008-A | 10607.18
02.016.0010-0 | 11674.83
02.016.0010-A | 11182.59
02.020.0001-0 | 339.52
02.020.0001-A | 315.98
02.020.0002-0 | 172.8
02.020.0002-A | 162.93
02.020.0003-0 | 95.13
02.020.0003-A | 91.15
02.020.0005-0 | 2.71
02.020.0005-A | 2.44
02.020.0009-0 | 81.54
02.020.0009-A | 75.65
02.025.0010-0 | 17852.7
02.025.0010-A | 15971.06
02.025.0012-0 | 16108.97
02.025.0012-A | 14227.32
02.025.0015-0 | 9915.8
02.025.0015-A | 8742.21
02.025.0020-0 | 35349.68
02.025.0020-A | 31469.33
02.025.0025-0 | 26607.06
02.025.0025-A | 23500.01
02.025.0030-0 | 22219.96
02.025.0030-A | 19501.63
02.030.0005-0 | 69.94
02.030.0005-A | 63.26
02.030.0010-0 | 75
02.030.0010-A | 75
02.030.0020-0 | 41
02.030.0020-A | 41
02.030.0025-0 | 52
02.030.0025-A | 52
02.030.0035-0 | 36.64
02.030.0035-A | 36.64
02.030.0040-0 | 27
02.030.0040-A | 27
02.030.0060-0 | 8.34
02.030.0060-A | 7.4
02.050.0001-0 | 79.72
02.050.0001-A | 70.25
03.001.0001-1 | 50.67
03.001.0001-B | 43.91
03.001.0002-1 | 64.08
03.001.0002-B | 55.53
03.001.0003-1 | 86.44
03.001.0003-B | 74.91
03.001.0004-1 | 116.25
03.001.0004-B | 100.74
03.001.0009-1 | 144.56
03.001.0009-B | 125.28
03.001.0010-0 | 111.78
03.001.0010-A | 96.87
03.001.0011-0 | 141.58
03.001.0011-A | 122.7
03.001.0012-0 | 163.94
03.001.0012-A | 142.07
03.001.0021-0 | 193.75
03.001.0021-A | 167.91
03.001.0022-0 | 223.56
03.001.0022-A | 193.74
03.001.0041-0 | 71.53
03.001.0041-A | 61.99
03.001.0042-0 | 83.46
03.001.0042-A | 72.33
03.001.0043-0 | 134.13
03.001.0043-A | 116.24
03.001.0044-0 | 163.94
03.001.0044-A | 142.07
03.001.0045-0 | 193.75
03.001.0045-A | 167.91
03.001.0047-0 | 81.97
03.001.0047-A | 71.03
03.001.0048-0 | 149.04
03.001.0048-A | 129.16
03.001.0049-0 | 223.56
03.001.0049-A | 193.74
03.001.0050-0 | 268.27
03.001.0050-A | 232.49
03.001.0051-0 | 312.98
03.001.0051-A | 271.24
03.001.0061-0 | 40.3
03.001.0061-A | 34.92
03.001.0065-1 | 107.32
03.001.0065-B | 92.98
03.001.0070-1 | 96.59
03.001.0070-B | 83.68
03.001.0071-1 | 36.27
03.001.0071-B | 31.42
03.001.0080-1 | 35.76
03.001.0080-B | 30.99
03.001.0085-1 | 48.43
03.001.0085-B | 41.97
03.001.0090-0 | 155
03.001.0090-A | 134.75
03.001.0095-0 | 36.66
03.001.0095-A | 31.77
03.001.0096-0 | 78.24
03.001.0096-A | 67.81
03.001.0098-0 | 7.45
03.001.0098-A | 6.45
03.001.0099-0 | 15.64
03.001.0099-A | 13.56
03.001.0100-0 | 62.59
03.001.0100-A | 54.24
03.001.0101-0 | 80.48
03.001.0101-A | 69.74
03.001.0102-0 | 107.3
03.001.0102-A | 92.99
03.001.0110-0 | 94.34
03.001.0110-A | 81.75
03.001.0111-0 | 171.39
03.001.0111-A | 148.53
03.002.0001-1 | 156.68
03.002.0001-B | 143.76
03.004.0001-1 | 182.5
03.004.0001-B | 158.13
03.004.0002-0 | 188.09
03.004.0002-A | 162.97
03.004.0003-0 | 195.17
03.004.0003-A | 169.1
03.004.0012-0 | 200.76
03.004.0012-A | 173.94
03.004.0013-0 | 210.07
03.004.0013-A | 182.01
03.004.0020-1 | 316.59
03.004.0020-B | 274.31
03.004.0021-0 | 326.28
03.004.0021-A | 282.7
03.004.0022-0 | 338.94
03.004.0022-A | 293.67
03.004.0023-0 | 348.25
03.004.0023-A | 301.74
03.004.0024-0 | 364.27
03.004.0024-A | 315.61
03.004.0025-0 | 104.29
03.004.0025-A | 90.36
03.004.0028-0 | 221.61
03.004.0028-A | 192.01
03.004.0030-0 | 238.45
03.004.0030-A | 206.6
03.004.0031-0 | 205.86
03.004.0031-A | 178.36
03.005.0011-0 | 154.51
03.005.0011-A | 141.31
03.005.0013-0 | 171.66
03.005.0013-A | 158.15
03.005.0020-1 | 98.99
03.005.0020-B | 90.05
03.005.0021-0 | 101.98
03.005.0021-A | 92.77
03.005.0022-0 | 105.9
03.005.0022-A | 96.33
03.005.0023-0 | 108.87
03.005.0023-A | 99.04
03.005.0024-0 | 113.85
03.005.0024-A | 103.57
03.005.0025-0 | 55.2
03.005.0025-A | 53.41
03.005.0026-0 | 76.16
03.005.0026-A | 74.24
03.005.0030-1 | 115.1
03.005.0030-B | 105.05
03.005.0031-0 | 118.57
03.005.0031-A | 108.22
03.005.0032-0 | 123.17
03.005.0032-A | 112.42
03.005.0033-0 | 126.64
03.005.0033-A | 115.58
03.005.0034-0 | 132.38
03.005.0034-A | 120.82
03.005.0038-1 | 55.3
03.005.0038-B | 53.4
03.005.0039-0 | 41.38
03.005.0039-A | 39.68
03.005.0040-0 | 100.08
03.005.0040-A | 87.62
03.005.0041-0 | 77.57
03.005.0041-A | 68.36
03.005.0045-0 | 119.3
03.005.0045-A | 107.72
03.005.0046-0 | 227.8
03.005.0046-A | 209.32
03.007.0004-B | 296.1
03.008.0010-1 | 144.1
03.008.0010-B | 131.31
03.008.0011-0 | 148.41
03.008.0011-A | 135.24
03.008.0012-0 | 154.64
03.008.0012-A | 140.92
03.008.0013-0 | 158.62
03.008.0013-A | 144.55
03.008.0014-0 | 165.52
03.008.0014-A | 150.81
03.008.0020-1 | 434.8
03.008.0020-B | 398.13
03.008.0021-0 | 447.98
03.008.0021-A | 410.2
03.008.0022-0 | 465.37
03.008.0022-A | 426.13
03.008.0023-0 | 478.88
03.008.0023-A | 438.51
03.008.0024-0 | 500.16
03.008.0024-A | 457.98
03.008.0050-1 | 493.12
03.008.0050-B | 449.69
03.008.0051-0 | 508.44
03.008.0051-A | 463.67
03.008.0052-0 | 527.3
03.008.0052-A | 480.86
03.008.0053-0 | 542.62
03.008.0053-A | 494.83
03.008.0054-0 | 567.46
03.008.0054-A | 517.47
03.008.0060-1 | 1116.57
03.008.0060-B | 1022.14
03.008.0061-0 | 1165.86
03.008.0061-A | 1068.57
03.008.0062-0 | 1211.86
03.008.0062-A | 1110.79
03.008.0063-0 | 1246.6
03.008.0063-A | 1142.72
03.008.0064-0 | 1303.86
03.008.0064-A | 1195.24
03.008.0080-1 | 295.87
03.008.0080-B | 269.81
03.008.0085-0 | 804.98
03.008.0085-A | 738.88
03.008.0090-1 | 86.56
03.008.0090-B | 78.89
03.008.0095-0 | 282.5
03.008.0095-A | 258.66
03.008.0120-1 | 382.75
03.008.0120-B | 352.18
03.008.0125-1 | 133.47
03.008.0125-B | 120.33
03.008.0150-1 | 537.85
03.008.0150-B | 496.95
03.009.0002-1 | 41.73
03.009.0002-B | 36.16
03.009.0003-0 | 37.26
03.009.0003-A | 32.29
03.009.0004-0 | 67.06
03.009.0004-A | 58.12
03.009.0005-0 | 120.13
03.009.0005-A | 105.81
03.009.0006-0 | 123.78
03.009.0006-A | 109.03
03.009.0007-0 | 127.32
03.009.0007-A | 112.14
03.009.0008-0 | 131.01
03.009.0008-A | 115.4
03.009.0009-0 | 133.34
03.009.0009-A | 117.44
03.009.0015-0 | 147.42
03.009.0015-A | 129.81
03.009.0020-0 | 157.27
03.009.0020-A | 138.55
03.009.0025-0 | 166.45
03.009.0025-A | 146.65
03.009.0030-0 | 175.33
03.009.0030-A | 154.47
03.009.0035-0 | 188.95
03.009.0035-A | 166.47
03.009.0080-0 | 39.04
03.009.0080-A | 34.03
03.010.0015-0 | 7.11
03.010.0015-A | 6.86
03.010.0016-0 | 3.33
03.010.0016-A | 3.23
03.010.0017-0 | 2.42
03.010.0017-A | 2.37
03.010.0018-0 | 6.02
03.010.0018-A | 5.71
03.010.0019-0 | 5.47
03.010.0019-A | 5.17
03.010.0020-0 | 11.25
03.010.0020-A | 11
03.010.0021-0 | 12.65
03.010.0021-A | 12.37
03.010.0022-0 | 13.59
03.010.0022-A | 13.29
03.010.0023-0 | 15.45
03.010.0023-A | 15.13
03.010.0024-0 | 17.48
03.010.0024-A | 17.12
03.010.0030-0 | 23.71
03.010.0030-A | 23.24
03.010.0035-0 | 31.5
03.010.0035-A | 30.9
03.010.0040-0 | 39.29
03.010.0040-A | 38.55
03.010.0045-0 | 47.07
03.010.0045-A | 46.21
03.010.0049-0 | 54.86
03.010.0049-A | 53.86
03.010.0100-0 | 25.51
03.010.0100-A | 23.97
03.010.0101-0 | 32.71
03.010.0101-A | 30.71
03.010.0105-0 | 15.55
03.010.0105-A | 15.05
03.010.0106-0 | 19.59
03.010.0106-A | 18.83
03.011.0015-1 | 19.69
03.011.0015-B | 17.16
03.012.0010-0 | 2.07
03.012.0010-A | 2.04
03.013.0001-1 | 31.29
03.013.0001-B | 27.12
03.013.0002-0 | 37.26
03.013.0002-A | 32.29
03.013.0005-0 | 44.71
03.013.0005-A | 38.74
03.013.0006-0 | 37.55
03.013.0006-A | 32.54
03.014.0005-0 | 11.16
03.014.0005-A | 9.93
03.014.0010-0 | 8.41
03.014.0010-A | 8.12
03.015.0010-0 | 93.17
03.015.0010-A | 88.2
03.015.0012-0 | 102.41
03.015.0012-A | 96.2
03.015.0014-0 | 108.94
03.015.0014-A | 103.97
03.015.0016-0 | 114.9
03.015.0016-A | 109.13
03.015.0025-0 | 118.98
03.015.0025-A | 114.01
03.015.0026-0 | 124.94
03.015.0026-A | 119.18
03.016.0005-1 | 16.72
03.016.0005-B | 16.03
03.016.0010-1 | 20.34
03.016.0010-B | 19.51
03.016.0015-1 | 6.61
03.016.0015-B | 6.33
03.016.0018-1 | 8
03.016.0018-B | 7.67
03.016.0020-1 | 20.49
03.016.0020-B | 19.66
03.016.0025-1 | 26.28
03.016.0025-B | 25.2
03.016.0050-1 | 7.7
03.016.0050-B | 7.38
03.016.0055-1 | 9.81
03.016.0055-B | 9.41
03.020.0030-1 | 10.7
03.020.0030-B | 10.36
03.020.0035-1 | 12.29
03.020.0035-B | 11.9
03.020.0040-1 | 14.08
03.020.0040-B | 13.58
03.020.0045-1 | 17.56
03.020.0045-B | 16.95
03.020.0050-1 | 4.15
03.020.0050-B | 4.02
03.020.0052-1 | 4.71
03.020.0052-B | 4.56
03.020.0055-1 | 5.91
03.020.0055-B | 5.72
03.020.0057-1 | 7.22
03.020.0057-B | 6.99
03.020.0060-1 | 13.76
03.020.0060-B | 13.2
03.020.0065-1 | 15.84
03.020.0065-B | 15.19
03.020.0070-1 | 21.81
03.020.0070-B | 20.92
03.020.0075-1 | 33.63
03.020.0075-B | 32.26
03.020.0080-1 | 5.24
03.020.0080-B | 5.02
03.020.0085-1 | 5.99
03.020.0085-B | 5.74
03.020.0090-1 | 8.84
03.020.0090-B | 8.48
03.020.0100-1 | 12.9
03.020.0100-B | 12.37
03.020.0200-0 | 4.22
03.020.0200-A | 4.08
03.021.0005-1 | 2.66
03.021.0005-B | 2.56
03.022.0010-0 | 3.55
03.022.0010-A | 3.43
03.023.0010-1 | 168.35
03.023.0010-B | 164.97
03.025.0005-0 | 5.96
03.025.0005-A | 5.78
03.025.0010-0 | 5.08
03.025.0010-A | 5
03.025.0015-1 | 1.85
03.025.0015-B | 1.81
03.025.0020-0 | 3.29
03.025.0020-A | 3.19
03.025.0025-0 | 4.75
03.025.0025-A | 4.61
03.025.0027-0 | 7.07
03.025.0027-A | 6.86
03.025.0030-0 | 8.1
03.025.0030-A | 7.95
03.025.0031-0 | 8.77
03.025.0031-A | 8.51
03.025.0033-0 | 2.14
03.025.0033-A | 2.07
03.025.0035-0 | 1.54
03.025.0035-A | 1.5
03.025.0036-0 | 1.27
03.025.0036-A | 1.24
03.025.0037-0 | 1.8
03.025.0037-A | 1.76
03.025.0038-0 | 1.65
03.025.0038-A | 1.61
03.025.0039-0 | 3.54
03.025.0039-A | 3.52
03.025.0040-0 | 2.94
03.025.0040-A | 2.81
03.026.0010-0 | 4.68
03.026.0010-A | 4.62
03.026.0015-0 | 4.63
03.026.0015-A | 4.54
03.026.0020-0 | 9.12
03.026.0020-A | 9
03.030.0150-0 | 3.62
03.030.0150-A | 3.48
03.030.0155-0 | 3.25
03.030.0155-A | 3.15
03.030.0159-0 | 1.73
03.030.0159-A | 1.66
03.036.0200-0 | 7.99
03.036.0200-A | 7.69
03.036.0205-0 | 11.41
03.036.0205-A | 10.98
03.036.0210-0 | 11.83
03.036.0210-A | 11.7
03.036.0215-0 | 16.49
03.036.0215-A | 16.31
03.040.0001-0 | 4.5
03.040.0001-A | 4.45
03.040.0002-0 | 5.26
03.040.0002-A | 5.2
03.040.0003-0 | 6.01
03.040.0003-A | 5.94
03.040.0004-0 | 6.76
03.040.0004-A | 6.68
03.040.0005-0 | 7.53
03.040.0005-A | 7.44
03.040.0006-0 | 8.27
03.040.0006-A | 8.17
03.040.0007-0 | 9.04
03.040.0007-A | 8.94
03.040.0008-0 | 9.75
03.040.0008-A | 9.63
03.040.0009-0 | 10.56
03.040.0009-A | 10.44
03.040.0010-0 | 11.33
03.040.0010-A | 11.19
03.040.0011-0 | 12.09
03.040.0011-A | 11.95
03.040.0012-0 | 12.83
03.040.0012-A | 12.68
03.040.0013-0 | 13.52
03.040.0013-A | 13.36
03.040.0014-0 | 14.28
03.040.0014-A | 14.12
03.040.0015-0 | 15.15
03.040.0015-A | 14.97
03.040.0016-0 | 15.92
03.040.0016-A | 15.73
03.040.0017-0 | 16.55
03.040.0017-A | 16.35
03.040.0018-0 | 17.23
03.040.0018-A | 17.02
03.040.0019-0 | 18.22
03.040.0019-A | 18.01
03.040.0020-0 | 18.77
03.040.0020-A | 18.55
03.040.0021-0 | 19.65
03.040.0021-A | 19.42
03.040.0022-0 | 20.28
03.040.0022-A | 20.05
03.040.0023-0 | 21.31
03.040.0023-A | 21.06
03.040.0024-0 | 9.09
03.040.0024-A | 9.01
03.040.0025-0 | 10.48
03.040.0025-A | 10.39
03.040.0026-0 | 11.94
03.040.0026-A | 11.83
03.040.0027-0 | 13.3
03.040.0027-A | 13.18
03.040.0028-0 | 14.79
03.040.0028-A | 14.65
03.040.0029-0 | 16.11
03.040.0029-A | 15.97
03.040.0030-0 | 17.54
03.040.0030-A | 17.38
03.040.0031-0 | 19.05
03.040.0031-A | 18.88
03.040.0032-0 | 20.43
03.040.0032-A | 20.25
03.040.0033-0 | 21.78
03.040.0033-A | 21.58
03.040.0034-0 | 23.31
03.040.0034-A | 23.1
03.040.0035-0 | 24.77
03.040.0035-A | 24.55
03.040.0036-0 | 26.07
03.040.0036-A | 25.84
03.040.0037-0 | 27.52
03.040.0037-A | 27.28
03.040.0038-0 | 29.14
03.040.0038-A | 28.88
03.040.0039-0 | 30.49
03.040.0039-A | 30.22
03.040.0040-0 | 31.97
03.040.0040-A | 31.68
03.040.0041-0 | 33.04
03.040.0041-A | 32.74
03.040.0042-0 | 34.77
03.040.0042-A | 34.46
03.040.0043-0 | 36.03
03.040.0043-A | 35.71
03.040.0044-0 | 37.39
03.040.0044-A | 37.06
03.040.0045-0 | 38.86
03.040.0045-A | 38.51
03.040.0046-0 | 40.45
03.040.0046-A | 40.09
04.005.0003-0 | 0.64
04.005.0003-A | 0.62
04.005.0004-0 | 0.8
04.005.0004-A | 0.79
04.005.0005-0 | 0.91
04.005.0005-A | 0.89
04.005.0006-1 | 1.07
04.005.0006-B | 1.05
04.005.0007-0 | 1.29
04.005.0007-A | 1.26
04.005.0011-0 | 1.6
04.005.0011-A | 1.57
04.005.0012-1 | 2.15
04.005.0012-B | 2.1
04.005.0013-0 | 3.22
04.005.0013-A | 3.15
04.005.0014-0 | 6.43
04.005.0014-A | 6.29
04.005.0015-0 | 0.48
04.005.0015-A | 0.48
04.005.0016-0 | 0.62
04.005.0016-A | 0.61
04.005.0017-0 | 0.71
04.005.0017-A | 0.69
04.005.0018-0 | 0.83
04.005.0018-A | 0.81
04.005.0019-0 | 0.99
04.005.0019-A | 0.97
04.005.0020-0 | 1.23
04.005.0020-A | 1.2
04.005.0021-0 | 1.64
04.005.0021-A | 1.61
04.005.0022-0 | 2.47
04.005.0022-A | 2.43
04.005.0023-0 | 4.94
04.005.0023-A | 4.85
04.005.0100-0 | 0.82
04.005.0100-A | 0.78
04.005.0101-0 | 1.03
04.005.0101-A | 0.99
04.005.0102-0 | 1.17
04.005.0102-A | 1.12
04.005.0103-0 | 1.38
04.005.0103-A | 1.32
04.005.0104-0 | 1.65
04.005.0104-A | 1.58
04.005.0105-0 | 2.06
04.005.0105-A | 1.97
04.005.0106-0 | 2.76
04.005.0106-A | 2.64
04.005.0107-0 | 4.18
04.005.0107-A | 4.01
04.005.0108-0 | 8.29
04.005.0108-A | 7.94
04.005.0120-0 | 0.65
04.005.0120-A | 0.63
04.005.0121-0 | 0.81
04.005.0121-A | 0.8
04.005.0122-0 | 0.92
04.005.0122-A | 0.9
04.005.0123-1 | 1.07
04.005.0123-B | 1.05
04.005.0124-0 | 1.3
04.005.0124-A | 1.27
04.005.0125-0 | 1.62
04.005.0125-A | 1.59
04.005.0126-0 | 2.17
04.005.0126-A | 2.12
04.005.0127-0 | 3.25
04.005.0127-A | 3.18
04.005.0128-0 | 6.5
04.005.0128-A | 6.37
04.005.0140-0 | 0.51
04.005.0140-A | 0.5
04.005.0141-0 | 0.65
04.005.0141-A | 0.64
04.005.0142-0 | 0.74
04.005.0142-A | 0.73
04.005.0143-1 | 0.87
04.005.0143-B | 0.85
04.005.0144-0 | 1.04
04.005.0144-A | 1.02
04.005.0145-0 | 1.29
04.005.0145-A | 1.27
04.005.0146-0 | 1.72
04.005.0146-A | 1.69
04.005.0147-0 | 2.64
04.005.0147-A | 2.6
04.005.0148-0 | 5.18
04.005.0148-A | 5.09
04.005.0160-0 | 0.37
04.005.0160-A | 0.37
04.005.0161-0 | 0.45
04.005.0161-A | 0.44
04.005.0162-0 | 0.53
04.005.0162-A | 0.52
04.005.0163-0 | 0.61
04.005.0163-A | 0.6
04.005.0164-0 | 0.73
04.005.0164-A | 0.72
04.005.0165-0 | 0.92
04.005.0165-A | 0.91
04.005.0166-0 | 1.22
04.005.0166-A | 1.2
04.005.0167-0 | 1.85
04.005.0167-A | 1.82
04.005.0168-0 | 3.69
04.005.0168-A | 3.63
04.005.0170-0 | 0.28
04.005.0170-A | 0.28
04.005.0171-0 | 0.37
04.005.0171-A | 0.36
04.005.0172-0 | 0.48
04.005.0172-A | 0.47
04.005.0180-0 | 7.43
04.005.0180-A | 6.87
04.005.0300-0 | 21.77
04.005.0300-A | 20.99
04.005.0350-1 | 1.43
04.005.0350-B | 1.41
04.005.0495-0 | 13.01
04.005.0495-A | 12.21
04.005.0501-0 | 13.67
04.005.0501-A | 12.83
04.005.0502-0 | 14.35
04.005.0502-A | 13.47
04.005.0503-0 | 15.07
04.005.0503-A | 14.15
04.005.0504-0 | 15.79
04.005.0504-A | 14.82
04.005.0505-0 | 16.59
04.005.0505-A | 15.58
04.005.0506-0 | 17.45
04.005.0506-A | 16.38
04.005.0507-0 | 18.3
04.005.0507-A | 17.18
04.005.0508-0 | 19.19
04.005.0508-A | 18.01
04.006.0008-1 | 29.08
04.006.0008-B | 26.57
04.006.0009-0 | 20.47
04.006.0009-A | 18.47
04.006.0010-0 | 20.64
04.006.0010-A | 18.64
04.006.0012-0 | 38.84
04.006.0012-A | 35.32
04.006.0013-1 | 42.93
04.006.0013-B | 38.51
04.006.0014-1 | 77.12
04.006.0014-B | 69.14
04.006.0020-0 | 189.13
04.006.0020-A | 169.4
04.007.0015-0 | 53.34
04.007.0015-A | 50.78
04.007.0016-0 | 58.89
04.007.0016-A | 56.05
04.007.0017-0 | 66.92
04.007.0017-A | 63.69
04.007.0018-0 | 77.63
04.007.0018-A | 73.89
04.007.0019-0 | 88.34
04.007.0019-A | 84.08
04.007.0050-0 | 82.76
04.007.0050-A | 74.95
04.008.0020-0 | 153.76
04.008.0020-A | 137.82
04.008.0021-0 | 154.62
04.008.0021-A | 137.57
04.009.0022-0 | 60.24
04.009.0022-A | 54.56
04.009.0023-0 | 78.31
04.009.0023-A | 70.93
04.010.0045-0 | 1.01
04.010.0045-A | 0.98
04.010.0046-0 | 0.85
04.010.0046-A | 0.82
04.010.0047-0 | 0.81
04.010.0047-A | 0.78
04.011.0051-1 | 8.66
04.011.0051-B | 8.32
04.011.0052-1 | 6.2
04.011.0052-B | 5.98
04.011.0053-1 | 5.48
04.011.0053-B | 5.31
04.011.0054-1 | 5.1
04.011.0054-B | 4.94
04.011.0055-1 | 4.93
04.011.0055-B | 4.79
04.011.0056-1 | 3.38
04.011.0056-B | 3.28
04.011.0057-1 | 3.64
04.011.0057-B | 3.64
04.011.0058-1 | 3
04.011.0058-B | 3
04.012.0071-1 | 6.83
04.012.0071-B | 6.56
04.012.0072-1 | 4.63
04.012.0072-B | 4.48
04.012.0073-1 | 3.91
04.012.0073-B | 3.8
04.012.0074-1 | 3.53
04.012.0074-B | 3.44
04.012.0075-1 | 3.36
04.012.0075-B | 3.28
04.012.0076-1 | 2.13
04.012.0076-B | 2.08
04.012.0077-1 | 2.53
04.012.0077-B | 2.5
04.012.0078-1 | 2.02
04.012.0078-B | 2
04.013.0015-0 | 59.38
04.013.0015-A | 54.74
04.014.0091-1 | 40.2
04.014.0091-B | 35.56
04.014.0095-0 | 238.94
04.014.0095-A | 237.74
04.015.0100-0 | 1.11
04.015.0100-A | 1.11
04.015.0101-0 | 0.83
04.015.0101-A | 0.83
04.015.0105-0 | 1.23
04.015.0105-A | 1.23
04.015.0106-0 | 0.9
04.015.0106-A | 0.9
04.015.0111-0 | 0.96
04.015.0111-A | 0.96
04.018.0010-0 | 0.39
04.018.0010-A | 0.37
04.018.0012-0 | 30.03
04.018.0012-A | 28.39
04.018.0015-0 | 0.87
04.018.0015-A | 0.83
04.018.0020-1 | 0.58
04.018.0020-B | 0.55
04.018.0025-0 | 0.35
04.018.0025-A | 0.33
04.018.0030-0 | 0.54
04.018.0030-A | 0.52
04.020.0122-0 | 0.12
04.020.0122-A | 0.11
04.020.0126-0 | 0.6
04.020.0126-A | 0.58
04.020.0131-0 | 0.75
04.020.0131-A | 0.73
04.020.0136-0 | 3.02
04.020.0136-A | 2.95
04.021.0010-0 | 0.68
04.021.0010-A | 0.62
04.021.0015-0 | 13.08
04.021.0015-A | 11.92
04.021.0020-0 | 9.94
04.021.0020-A | 9.06
04.021.0025-0 | 131.05
04.021.0025-A | 120.43
04.025.0200-0 | 12486.9
04.025.0200-A | 11703.32
04.025.0205-0 | 17407.18
04.025.0205-A | 16216.81
04.025.0210-0 | 22344.81
04.025.0210-A | 20754.81
04.025.0215-0 | 27846.7
04.025.0215-A | 25614.2
05.001.0001-0 | 203.53
05.001.0001-A | 176.37
05.001.0002-1 | 281.8
05.001.0002-B | 244.21
05.001.0005-0 | 118.19
05.001.0005-A | 102.42
05.001.0006-0 | 59.61
05.001.0006-A | 51.66
05.001.0007-0 | 7.45
05.001.0007-A | 6.45
05.001.0008-0 | 22.35
05.001.0008-A | 19.37
05.001.0009-0 | 17.88
05.001.0009-A | 15.49
05.001.0010-0 | 13.98
05.001.0010-A | 12.11
05.001.0011-0 | 9.92
05.001.0011-A | 8.6
05.001.0012-0 | 40.24
05.001.0012-A | 34.87
05.001.0013-0 | 20.26
05.001.0013-A | 17.56
05.001.0014-0 | 7.45
05.001.0014-A | 6.45
05.001.0015-0 | 14.54
05.001.0015-A | 12.6
05.001.0016-0 | 20.26
05.001.0016-A | 17.56
05.001.0017-0 | 19.37
05.001.0017-A | 16.79
05.001.0018-0 | 10.43
05.001.0018-A | 9.04
05.001.0019-0 | 55.14
05.001.0019-A | 47.78
05.001.0020-0 | 9.09
05.001.0020-A | 7.88
05.001.0021-0 | 22.35
05.001.0021-A | 19.37
05.001.0022-0 | 22.35
05.001.0022-A | 19.37
05.001.0023-0 | 76.32
05.001.0023-A | 66.14
05.001.0024-0 | 93.28
05.001.0024-A | 80.83
05.001.0025-0 | 148.29
05.001.0025-A | 128.5
05.001.0027-0 | 346.23
05.001.0027-A | 299.99
05.001.0031-0 | 22.35
05.001.0031-A | 19.37
05.001.0033-0 | 282.11
05.001.0033-A | 244.44
05.001.0035-0 | 6.55
05.001.0035-A | 5.68
05.001.0039-0 | 11.92
05.001.0039-A | 10.33
05.001.0040-0 | 7.09
05.001.0040-A | 6.14
05.001.0041-0 | 12.94
05.001.0041-A | 11.21
05.001.0042-0 | 9.08
05.001.0042-A | 7.86
05.001.0043-0 | 15.61
05.001.0043-A | 13.53
05.001.0044-0 | 12.09
05.001.0044-A | 10.47
05.001.0045-0 | 10.73
05.001.0045-A | 9.29
05.001.0046-0 | 7.51
05.001.0046-A | 6.51
05.001.0047-0 | 11.59
05.001.0047-A | 10.05
05.001.0048-0 | 9.77
05.001.0048-A | 8.46
05.001.0049-0 | 26.6
05.001.0049-A | 23.05
05.001.0050-0 | 30.22
05.001.0050-A | 26.19
05.001.0051-0 | 60.45
05.001.0051-A | 52.38
05.001.0052-0 | 27.7
05.001.0052-A | 24
05.001.0055-0 | 10.43
05.001.0055-A | 9.04
05.001.0056-0 | 2932.21
05.001.0056-A | 2540.57
05.001.0057-0 | 87.97
05.001.0057-A | 76.22
05.001.0058-0 | 146.85
05.001.0058-A | 127.24
05.001.0059-0 | 15.64
05.001.0059-A | 13.56
05.001.0060-0 | 8.19
05.001.0060-A | 7.1
05.001.0061-0 | 17.88
05.001.0061-A | 15.49
05.001.0062-0 | 5.21
05.001.0062-A | 4.52
05.001.0063-0 | 18.63
05.001.0063-A | 16.14
05.001.0064-0 | 31.29
05.001.0064-A | 27.12
05.001.0065-0 | 6.7
05.001.0065-A | 5.81
05.001.0066-0 | 20.12
05.001.0066-A | 17.43
05.001.0067-0 | 14.9
05.001.0067-A | 12.91
05.001.0068-0 | 29.8
05.001.0068-A | 25.83
05.001.0069-0 | 13.41
05.001.0069-A | 11.62
05.001.0070-0 | 5.21
05.001.0070-A | 4.52
05.001.0071-0 | 51.42
05.001.0071-A | 44.54
05.001.0072-0 | 2.98
05.001.0072-A | 2.58
05.001.0073-0 | 5.21
05.001.0073-A | 4.52
05.001.0074-0 | 4.47
05.001.0074-A | 3.87
05.001.0075-0 | 10.43
05.001.0075-A | 9.04
05.001.0076-0 | 7.45
05.001.0076-A | 6.45
05.001.0077-0 | 50.37
05.001.0077-A | 43.65
05.001.0078-0 | 1.86
05.001.0078-A | 1.61
05.001.0079-0 | 5.58
05.001.0079-A | 4.84
05.001.0080-0 | 11.92
05.001.0080-A | 10.33
05.001.0081-0 | 1.04
05.001.0081-A | 0.9
05.001.0082-0 | 10.43
05.001.0082-A | 9.04
05.001.0083-0 | 7.45
05.001.0083-A | 6.45
05.001.0084-0 | 8.19
05.001.0084-A | 7.1
05.001.0085-0 | 34.27
05.001.0085-A | 29.7
05.001.0086-0 | 22.35
05.001.0086-A | 19.37
05.001.0087-0 | 2.98
05.001.0087-A | 2.58
05.001.0088-0 | 8.19
05.001.0088-A | 7.1
05.001.0089-0 | 8.19
05.001.0089-A | 7.1
05.001.0090-0 | 6.7
05.001.0090-A | 5.81
05.001.0095-0 | 1.49
05.001.0095-A | 1.29
05.001.0100-0 | 31.35
05.001.0100-A | 27.17
05.001.0105-0 | 32.38
05.001.0105-A | 28.06
05.001.0106-0 | 35.18
05.001.0106-A | 30.49
05.001.0123-0 | 18.77
05.001.0123-A | 16.27
05.001.0124-0 | 0.24
05.001.0124-A | 0.21
05.001.0125-0 | 37.95
05.001.0125-A | 32.88
05.001.0126-0 | 76.26
05.001.0126-A | 66.08
05.001.0127-0 | 186.23
05.001.0127-A | 161.35
05.001.0128-0 | 87.03
05.001.0128-A | 75.82
05.001.0130-0 | 13.62
05.001.0130-A | 11.8
05.001.0131-0 | 10.64
05.001.0131-A | 9.22
05.001.0132-0 | 2.23
05.001.0132-A | 1.93
05.001.0133-0 | 25.92
05.001.0133-A | 22.47
05.001.0134-0 | 21.07
05.001.0134-A | 18.26
05.001.0135-0 | 22.35
05.001.0135-A | 19.37
05.001.0136-0 | 9.68
05.001.0136-A | 8.39
05.001.0137-0 | 13.41
05.001.0137-A | 11.62
05.001.0138-0 | 5.14
05.001.0138-A | 4.45
05.001.0141-0 | 19.37
05.001.0141-A | 16.79
05.001.0142-0 | 16.39
05.001.0142-A | 14.2
05.001.0143-0 | 7.45
05.001.0143-A | 6.45
05.001.0144-0 | 5.14
05.001.0144-A | 4.45
05.001.0145-0 | 17.73
05.001.0145-A | 15.36
05.001.0146-0 | 35.47
05.001.0146-A | 30.73
05.001.0147-0 | 14.9
05.001.0147-A | 12.91
05.001.0148-0 | 4.91
05.001.0148-A | 4.26
05.001.0149-0 | 5.96
05.001.0149-A | 5.16
05.001.0155-0 | 302.26
05.001.0155-A | 261.9
05.001.0158-0 | 149.04
05.001.0158-A | 129.16
05.001.0160-0 | 1.98
05.001.0160-A | 1.71
05.001.0162-0 | 59.61
05.001.0162-A | 51.66
05.001.0163-0 | 55.55
05.001.0163-A | 48.15
05.001.0164-0 | 30.15
05.001.0164-A | 26.12
05.001.0168-0 | 5.36
05.001.0168-A | 4.64
05.001.0169-0 | 87.34
05.001.0169-A | 77.7
05.001.0170-0 | 17.13
05.001.0170-A | 14.85
05.001.0171-0 | 20.86
05.001.0171-A | 18.08
05.001.0172-0 | 24.59
05.001.0172-A | 21.31
05.001.0173-0 | 35.02
05.001.0173-A | 30.35
05.001.0177-0 | 43.22
05.001.0177-A | 37.45
05.001.0178-0 | 55.14
05.001.0178-A | 47.78
05.001.0179-0 | 72.28
05.001.0179-A | 62.64
05.001.0182-0 | 0.81
05.001.0182-A | 0.71
05.001.0183-0 | 0.59
05.001.0183-A | 0.51
05.001.0185-0 | 1.34
05.001.0185-A | 1.16
05.001.0186-0 | 0.89
05.001.0186-A | 0.77
05.001.0187-0 | 20.56
05.001.0187-A | 17.82
05.001.0188-0 | 0.22
05.001.0188-A | 0.19
05.001.0189-0 | 0.14
05.001.0189-A | 0.12
05.001.0195-0 | 22.35
05.001.0195-A | 19.37
05.001.0196-0 | 17.13
05.001.0196-A | 14.85
05.001.0205-0 | 0.99
05.001.0205-A | 0.86
05.001.0206-0 | 0.74
05.001.0206-A | 0.64
05.001.0250-0 | 29.8
05.001.0250-A | 25.83
05.001.0300-0 | 122.1
05.001.0300-A | 114.41
05.001.0301-0 | 101.7
05.001.0301-A | 95.02
05.001.0305-0 | 89.42
05.001.0305-A | 77.49
05.001.0310-0 | 36.56
05.001.0310-A | 31.68
05.001.0315-0 | 58.92
05.001.0315-A | 51.06
05.001.0320-0 | 149.04
05.001.0320-A | 129.16
05.001.0325-0 | 2.23
05.001.0325-A | 1.93
05.001.0350-0 | 10.53
05.001.0350-A | 9.12
05.001.0360-0 | 5.2
05.001.0360-A | 4.51
05.001.0365-0 | 6.94
05.001.0365-A | 6.01
05.001.0366-0 | 4.86
05.001.0366-A | 4.21
05.001.0370-0 | 9.72
05.001.0370-A | 8.42
05.001.0375-0 | 2.91
05.001.0375-A | 2.52
05.001.0380-0 | 4.34
05.001.0380-A | 3.76
05.001.0385-0 | 6.07
05.001.0385-A | 5.26
05.001.0386-0 | 5.2
05.001.0386-A | 4.51
05.001.0387-0 | 5.2
05.001.0387-A | 4.51
05.001.0388-0 | 11.8
05.001.0388-A | 10.23
05.001.0389-0 | 10.41
05.001.0389-A | 9.02
05.001.0391-0 | 9.72
05.001.0391-A | 8.42
05.001.0392-0 | 6.94
05.001.0392-A | 6.01
05.001.0393-0 | 4.86
05.001.0393-A | 4.21
05.001.0400-0 | 1.63
05.001.0400-A | 1.42
05.001.0402-0 | 21.61
05.001.0402-A | 18.72
05.001.0405-0 | 59.61
05.001.0405-A | 51.66
05.001.0410-0 | 6.07
05.001.0410-A | 5.26
05.001.0415-0 | 6.59
05.001.0415-A | 5.71
05.001.0450-0 | 274.14
05.001.0450-A | 238.08
05.001.0455-0 | 411.21
05.001.0455-A | 357.11
05.001.0460-0 | 597.47
05.001.0460-A | 518.87
05.001.0465-0 | 822.43
05.001.0465-A | 714.23
05.001.0600-0 | 20.56
05.001.0600-A | 17.81
05.001.0601-0 | 51.03
05.001.0601-A | 44.21
05.001.0602-0 | 255.18
05.001.0602-A | 221.07
05.001.0603-0 | 85.06
05.001.0603-A | 73.69
05.001.0605-0 | 85.06
05.001.0605-A | 73.69
05.001.0606-0 | 170.12
05.001.0606-A | 147.38
05.001.0607-0 | 10.56
05.001.0607-A | 9.43
05.001.0608-0 | 11.07
05.001.0608-A | 9.89
05.001.0609-0 | 11.86
05.001.0609-A | 10.58
05.001.0612-0 | 14.99
05.001.0612-A | 13.38
05.001.0613-0 | 32.94
05.001.0613-A | 29.71
05.001.0615-0 | 29.8
05.001.0615-A | 25.83
05.001.0616-0 | 67.06
05.001.0616-A | 58.12
05.001.0618-0 | 1.34
05.001.0618-A | 1.3
05.001.0620-0 | 10.28
05.001.0620-A | 8.9
05.001.0621-0 | 20.56
05.001.0621-A | 17.81
05.001.0622-0 | 41.13
05.001.0622-A | 35.63
05.001.0623-0 | 92.56
05.001.0623-A | 80.18
05.001.0680-0 | 7.19
05.001.0680-A | 6.23
05.001.0690-0 | 12.34
05.001.0690-A | 10.69
05.001.0700-0 | 20.12
05.001.0700-A | 17.43
05.001.0750-0 | 22.35
05.001.0750-A | 19.37
05.001.0755-0 | 6.59
05.001.0755-A | 5.83
05.001.0758-0 | 2.11
05.001.0758-A | 1.83
05.001.0800-0 | 49.92
05.001.0800-A | 43.25
05.001.0802-0 | 51.17
05.001.0802-A | 44.33
05.001.0805-0 | 58.66
05.001.0805-A | 50.81
05.001.0810-0 | 61.15
05.001.0810-A | 52.98
05.001.0815-0 | 76.13
05.001.0815-A | 65.95
05.001.0820-0 | 29.86
05.001.0820-A | 26.94
05.001.0825-0 | 30.87
05.001.0825-A | 27.95
05.001.0840-0 | 26.71
05.001.0840-A | 23.79
05.001.0845-0 | 34.63
05.001.0845-A | 30.89
05.001.0850-0 | 9.59
05.001.0850-A | 8.85
05.001.0876-0 | 18.58
05.001.0876-A | 16.1
05.001.0900-0 | 0.78
05.001.0900-A | 0.68
05.001.0950-0 | 11.11
05.001.0950-A | 9.63
05.001.0955-0 | 17.79
05.001.0955-A | 15.42
05.001.0960-0 | 22.25
05.001.0960-A | 19.29
05.002.0001-0 | 128.27
05.002.0001-A | 117.25
05.002.0002-0 | 218.05
05.002.0002-A | 199.33
05.002.0003-1 | 294.96
05.002.0003-B | 269.84
05.002.0004-0 | 501.43
05.002.0004-A | 458.74
05.002.0005-1 | 18.71
05.002.0005-B | 17.15
05.002.0006-1 | 27.75
05.002.0006-B | 25.4
05.002.0007-0 | 21.99
05.002.0007-A | 20.15
05.002.0008-0 | 32.61
05.002.0008-A | 29.84
05.002.0009-1 | 19.98
05.002.0009-B | 18.27
05.002.0010-1 | 25.01
05.002.0010-B | 22.86
05.002.0011-0 | 34.98
05.002.0011-A | 31.97
05.002.0012-0 | 43.78
05.002.0012-A | 40.02
05.002.0013-0 | 673.83
05.002.0013-A | 615.24
05.002.0014-0 | 9.37
05.002.0014-A | 8.59
05.002.0015-0 | 96.76
05.002.0015-A | 88.45
05.002.0016-0 | 85.51
05.002.0016-A | 78.16
05.002.0030-0 | 29.99
05.002.0030-A | 29.99
05.002.0031-0 | 29.93
05.002.0031-A | 27.07
05.002.0050-0 | 12.59
05.002.0050-A | 11.53
05.002.0055-0 | 47.13
05.002.0055-A | 41.96
05.002.0060-0 | 50.11
05.002.0060-A | 45.65
05.002.0061-0 | 303.89
05.002.0061-A | 278.47
05.002.0062-0 | 37.18
05.002.0062-A | 35.08
05.002.0063-0 | 32.79
05.002.0063-A | 31.54
05.002.0065-0 | 1.93
05.002.0065-A | 1.71
05.002.0070-0 | 541.58
05.002.0070-A | 526.5
05.002.0075-0 | 519.58
05.002.0075-A | 497.58
05.002.0081-0 | 50.83
05.002.0081-A | 47.65
05.002.0082-0 | 55.53
05.002.0082-A | 51.78
05.002.0083-0 | 56.38
05.002.0083-A | 52.57
05.002.0084-0 | 60.82
05.002.0084-A | 56.42
05.002.0085-0 | 63.64
05.002.0085-A | 58.94
05.002.0086-0 | 65.37
05.002.0086-A | 60.57
05.002.0087-0 | 70.41
05.002.0087-A | 64.96
05.002.0088-0 | 75.8
05.002.0088-A | 69.9
05.002.0089-0 | 85.76
05.002.0089-A | 78.94
05.002.0090-0 | 93.22
05.002.0090-A | 85.8
05.002.0091-0 | 102.45
05.002.0091-A | 94.1
05.002.0092-0 | 150.87
05.002.0092-A | 141.19
05.002.0093-0 | 219.19
05.002.0093-A | 206.1
05.002.0100-0 | 211.5
05.002.0100-A | 192.75
05.002.0101-0 | 216.85
05.002.0101-A | 198.1
05.002.0102-0 | 315.92
05.002.0102-A | 285.87
05.002.0105-0 | 417.12
05.002.0105-A | 393.78
05.002.0106-0 | 435.81
05.002.0106-A | 410.69
05.003.0010-1 | 67.06
05.003.0010-B | 58.12
05.003.0011-0 | 126
05.003.0011-A | 113.73
05.003.0015-1 | 58.93
05.003.0015-B | 55.61
05.003.0016-1 | 84.59
05.003.0016-B | 80.11
05.003.0017-1 | 110.17
05.003.0017-B | 104.64
05.003.0020-0 | 148.36
05.003.0020-A | 133.11
05.003.0021-0 | 174.01
05.003.0021-A | 157.61
05.003.0022-0 | 199.6
05.003.0022-A | 182.14
05.003.0090-0 | 550.77
05.003.0090-A | 481.84
05.003.0091-0 | 576.42
05.003.0091-A | 506.35
05.003.0092-0 | 602.01
05.003.0092-A | 530.87
05.004.0010-0 | 5.78
05.004.0010-A | 5.53
05.004.0025-0 | 33.28
05.004.0025-A | 28.84
05.004.0026-0 | 93.18
05.004.0026-A | 80.75
05.004.0027-0 | 51.91
05.004.0027-A | 44.99
05.004.0028-0 | 26.62
05.004.0028-A | 23.07
05.004.0030-0 | 16.43
05.004.0030-A | 15.84
05.004.0035-0 | 1311.45
05.004.0035-A | 1147.31
05.004.0040-0 | 9.73
05.004.0040-A | 9.01
05.004.0045-0 | 28.72
05.004.0045-A | 26.69
05.004.0050-0 | 24.05
05.004.0050-A | 21.4
05.004.0055-0 | 316.95
05.004.0055-A | 284.36
05.004.0060-0 | 86.81
05.004.0060-A | 85.28
05.004.0065-0 | 3.72
05.004.0065-A | 3.22
05.004.0070-0 | 2.98
05.004.0070-A | 2.65
05.004.0080-0 | 40.91
05.004.0080-A | 40.25
05.004.0081-0 | 26.1
05.004.0081-A | 25.45
05.004.0083-0 | 53.88
05.004.0083-A | 53.05
05.004.0084-0 | 34.14
05.004.0084-A | 33.31
05.004.0085-0 | 73.43
05.004.0085-A | 71.46
05.004.0086-0 | 53.69
05.004.0086-A | 51.72
05.004.0090-0 | 319.5
05.004.0090-A | 287.05
05.005.0001-1 | 25.75
05.005.0001-B | 23.62
05.005.0002-0 | 21.96
05.005.0002-A | 19.83
05.005.0003-1 | 43.58
05.005.0003-B | 40.97
05.005.0004-0 | 55.04
05.005.0004-A | 49.96
05.005.0005-1 | 9.29
05.005.0005-B | 8.79
05.005.0006-1 | 14.79
05.005.0006-B | 14.3
05.005.0007-0 | 11.86
05.005.0007-A | 11.32
05.005.0012-1 | 2.64
05.005.0012-B | 2.64
05.005.0013-0 | 1.32
05.005.0013-A | 1.32
05.005.0014-0 | 0.87
05.005.0014-A | 0.87
05.005.0015-0 | 0.66
05.005.0015-A | 0.66
05.005.0018-0 | 69.75
05.005.0018-A | 63.49
05.005.0019-0 | 116.57
05.005.0019-A | 104.06
05.005.0020-0 | 467.08
05.005.0020-A | 429.17
05.005.0025-0 | 92.13
05.005.0025-A | 88.19
05.005.0030-0 | 55.6
05.005.0030-A | 51.66
05.005.0035-0 | 49.15
05.005.0035-A | 45.22
05.005.0040-0 | 45.95
05.005.0040-A | 42.01
05.005.0046-0 | 4.9
05.005.0046-A | 4.51
05.005.0050-0 | 17.23
05.005.0050-A | 15.75
05.005.0053-0 | 113.33
05.005.0053-A | 107.32
05.005.0055-0 | 152.48
05.005.0055-A | 139.91
05.006.0001-1 | 4
05.006.0001-B | 4
05.006.0002-1 | 8
05.006.0002-B | 8
05.006.0004-0 | 9317.92
05.006.0004-A | 8775.89
05.006.0010-0 | 62.4
05.006.0010-A | 62.4
05.006.0015-0 | 86.4
05.006.0015-A | 86.4
05.007.0001-1 | 133.64
05.007.0001-B | 133.64
05.007.0002-1 | 294
05.007.0002-B | 294
05.007.0007-0 | 21.78
05.007.0007-A | 21.78
05.007.0015-0 | 265.32
05.007.0015-A | 265.32
05.008.0001-0 | 5.96
05.008.0001-A | 5.16
05.008.0002-0 | 28.34
05.008.0002-A | 24.56
05.008.0003-0 | 2737.89
05.008.0003-A | 2372.2
05.008.0004-0 | 495.24
05.008.0004-A | 436.11
05.008.0005-0 | 709.18
05.008.0005-A | 621.24
05.008.0006-0 | 2.39
05.008.0006-A | 2.07
05.008.0008-1 | 0.49
05.008.0008-B | 0.42
05.008.0009-0 | 0.14
05.008.0009-A | 0.12
05.008.0010-0 | 40729.59
05.008.0010-A | 36406.33
05.008.0012-0 | 208794.36
05.008.0012-A | 188672.93
05.008.0013-0 | 3553.67
05.008.0013-A | 3079.93
05.009.0002-0 | 50.86
05.009.0002-A | 50.07
05.009.0003-0 | 62.67
05.009.0003-A | 61.09
05.009.0004-0 | 151.61
05.009.0004-A | 149.27
05.009.0010-0 | 324.36
05.009.0010-A | 324.36
05.009.0015-0 | 324.36
05.009.0015-A | 324.36
05.010.0001-0 | 0.79
05.010.0001-A | 0.75
05.010.0005-0 | 5.21
05.010.0005-A | 4.75
05.010.0006-0 | 3.47
05.010.0006-A | 3.02
05.010.0020-0 | 3.46
05.010.0020-A | 3.46
05.010.0021-0 | 0.16
05.010.0021-A | 0.16
05.011.0001-0 | 73.71
05.011.0001-A | 69.36
05.011.0002-0 | 33.18
05.011.0002-A | 31.01
05.011.0006-0 | 91.65
05.011.0006-A | 85.79
05.012.0001-0 | 232.66
05.012.0001-A | 232.66
05.012.0005-0 | 234.29
05.012.0005-A | 234.29
05.013.0001-0 | 32.61
05.013.0001-A | 29.63
05.013.0002-0 | 62.2
05.013.0002-A | 56.68
05.013.0003-0 | 5.06
05.013.0003-A | 4.39
05.014.0001-0 | 377.01
05.014.0001-A | 377.01
05.014.0005-0 | 498.63
05.014.0005-A | 498.63
05.014.0009-0 | 595.92
05.014.0009-A | 595.92
05.014.0015-0 | 778.35
05.014.0015-A | 778.35
05.014.0020-0 | 912.13
05.014.0020-A | 912.13
05.014.0023-0 | 1276.98
05.014.0023-A | 1276.98
05.014.0025-0 | 1641.84
05.014.0025-A | 1641.84
05.015.0030-0 | 52696.33
05.015.0030-A | 52169.81
05.015.0031-0 | 43440.35
05.015.0031-A | 42916.15
05.015.0032-0 | 26781.24
05.015.0032-A | 26258.04
05.015.0033-0 | 25272.51
05.015.0033-A | 24750.55
05.015.0034-0 | 24110.29
05.015.0034-A | 23589.57
05.015.0040-0 | 21546.71
05.015.0040-A | 21120.11
05.015.0041-0 | 11267.13
05.015.0041-A | 10922.99
05.015.0045-0 | 29916.16
05.015.0045-A | 29489.56
05.015.0046-0 | 17158.64
05.015.0046-A | 16814.5
05.015.0050-0 | 358.17
05.015.0050-A | 348.8
05.015.0055-0 | 371
05.015.0055-A | 361.62
05.015.0060-0 | 377.03
05.015.0060-A | 367.66
05.015.0065-0 | 445.03
05.015.0065-A | 433.26
05.015.0070-0 | 457.86
05.015.0070-A | 446.08
05.015.0075-0 | 463.89
05.015.0075-A | 452.12
05.016.0005-0 | 131.44
05.016.0005-A | 127.26
05.016.0006-0 | 181.84
05.016.0006-A | 177.66
05.020.0005-0 | 48.6
05.020.0005-A | 47.71
05.020.0007-0 | 71.92
05.020.0007-A | 70.14
05.020.0010-0 | 33.05
05.020.0010-A | 32.16
05.020.0012-0 | 48.66
05.020.0012-A | 46.87
05.020.0013-0 | 70.7
05.020.0013-A | 68.46
05.020.0014-0 | 76.76
05.020.0014-A | 74.07
05.020.0015-1 | 16.59
05.020.0015-B | 16.45
05.020.0020-0 | 23.19
05.020.0020-A | 22.65
05.020.0025-0 | 33.91
05.020.0025-A | 32.79
05.020.0030-0 | 44.75
05.020.0030-A | 42.97
05.021.0030-0 | 29.86
05.021.0030-A | 29.65
05.021.0050-0 | 20.61
05.021.0050-A | 20.38
05.021.0055-0 | 20.89
05.021.0055-A | 20.66
05.021.0060-0 | 22.15
05.021.0060-A | 21.92
05.021.0065-0 | 23.67
05.021.0065-A | 23.44
05.021.0070-0 | 24.93
05.021.0070-A | 24.7
05.021.0075-0 | 26.24
05.021.0075-A | 26.01
05.021.0090-0 | 11.4
05.021.0090-A | 11.17
05.021.0095-0 | 15.54
05.021.0095-A | 15.31
05.021.0100-0 | 75.79
05.021.0100-A | 75.3
05.021.0105-0 | 30.79
05.021.0105-A | 30.79
05.022.0015-0 | 5.85
05.022.0015-A | 5.71
05.022.0016-0 | 5.91
05.022.0016-A | 5.76
05.022.0018-0 | 4.44
05.022.0018-A | 4.33
05.022.0020-0 | 4.48
05.022.0020-A | 4.37
05.022.0030-0 | 8.37
05.022.0030-A | 8.22
05.022.0031-0 | 8.86
05.022.0031-A | 8.65
05.022.0033-0 | 6.66
05.022.0033-A | 6.5
05.022.0035-0 | 6.72
05.022.0035-A | 6.56
05.025.0025-1 | 81.3
05.025.0025-B | 74.74
05.025.0026-0 | 77.23
05.025.0026-A | 71
05.025.0027-1 | 101.62
05.025.0027-B | 93.43
05.025.0028-0 | 96.54
05.025.0028-A | 88.76
05.025.0029-1 | 136.64
05.025.0029-B | 125.71
05.025.0030-0 | 129.8
05.025.0030-A | 119.42
05.025.0031-1 | 232.86
05.025.0031-B | 213.74
05.025.0032-0 | 221.22
05.025.0032-A | 203.05
05.025.0033-1 | 310.46
05.025.0033-B | 284.96
05.025.0034-0 | 294.93
05.025.0034-A | 270.72
05.025.0035-1 | 403.69
05.025.0035-B | 370.54
05.025.0036-0 | 383.5
05.025.0036-A | 352.02
05.025.0041-1 | 27.99
05.025.0041-B | 26.29
05.025.0042-0 | 32.19
05.025.0042-A | 30.24
05.025.0043-1 | 37.22
05.025.0043-B | 35.05
05.025.0044-0 | 42.8
05.025.0044-A | 40.31
05.025.0045-1 | 61.4
05.025.0045-B | 57.21
05.025.0046-0 | 70.61
05.025.0046-A | 65.79
05.025.0047-1 | 116.69
05.025.0047-B | 107.91
05.025.0048-0 | 134.2
05.025.0048-A | 124.1
05.025.0049-0 | 5.31
05.025.0049-A | 4.98
05.025.0050-0 | 5.85
05.025.0050-A | 5.5
05.025.0051-0 | 6.36
05.025.0051-A | 5.98
05.025.0052-0 | 7.38
05.025.0052-A | 6.95
05.025.0053-0 | 9.21
05.025.0053-A | 8.71
05.026.0001-0 | 3.99
05.026.0001-A | 3.59
05.026.0002-0 | 4.87
05.026.0002-A | 4.4
05.026.0003-0 | 6.34
05.026.0003-A | 5.74
05.026.0004-0 | 7.94
05.026.0004-A | 7.22
05.027.0001-0 | 5.9
05.027.0001-A | 5.25
05.027.0003-0 | 7.68
05.027.0003-A | 6.84
05.027.0005-0 | 11.9
05.027.0005-A | 10.58
05.027.0007-0 | 16.6
05.027.0007-A | 14.75
05.027.0009-0 | 19.47
05.027.0009-A | 17.37
05.027.0011-0 | 25.2
05.027.0011-A | 22.56
05.028.0001-0 | 11.68
05.028.0001-A | 11.68
05.028.0002-0 | 13.3
05.028.0002-A | 13.3
05.028.0003-0 | 17.79
05.028.0003-A | 17.79
05.028.0004-0 | 18.46
05.028.0004-A | 18.46
05.028.0005-0 | 21.44
05.028.0005-A | 21.44
05.028.0006-0 | 23.4
05.028.0006-A | 23.4
05.028.0007-0 | 30.13
05.028.0007-A | 30.13
05.028.0008-0 | 31.79
05.028.0008-A | 31.79
05.030.0001-0 | 0.09
05.030.0001-A | 0.09
05.030.0005-0 | 0.36
05.030.0005-A | 0.36
05.032.0001-0 | 308.39
05.032.0001-A | 290.5
05.033.0001-0 | 146.15
05.033.0001-A | 138.2
05.033.0002-0 | 175.96
05.033.0002-A | 164.03
05.033.0003-0 | 89.42
05.033.0003-A | 77.49
05.035.0001-0 | 27.19
05.035.0001-A | 25.8
05.035.0002-0 | 21.66
05.035.0002-A | 20.46
05.035.0003-0 | 41.35
05.035.0003-A | 39.33
05.035.0004-0 | 32.68
05.035.0004-A | 30.96
05.035.0005-0 | 42.12
05.035.0005-A | 39.83
05.035.0006-0 | 49.06
05.035.0006-A | 46.19
05.035.0007-0 | 66.88
05.035.0007-A | 65.07
05.035.0008-0 | 34.48
05.035.0008-A | 33.27
05.035.0009-0 | 178.34
05.035.0009-A | 171.36
05.035.0010-0 | 22.84
05.035.0010-A | 21.69
05.035.0011-0 | 144.28
05.035.0011-A | 141.23
05.035.0012-0 | 47.79
05.035.0012-A | 46.51
05.035.0013-0 | 169.27
05.035.0013-A | 156.93
05.035.0015-0 | 10.27
05.035.0015-A | 9.43
05.035.0016-0 | 23.05
05.035.0016-A | 21.17
05.035.0019-0 | 1295.41
05.035.0019-A | 1201.46
05.035.0020-0 | 54.4
05.035.0020-A | 50.59
05.035.0021-0 | 69.88
05.035.0021-A | 65.38
05.035.0025-0 | 31.57
05.035.0025-A | 28.96
05.038.0001-0 | 167.49
05.038.0001-A | 159.54
05.039.0001-0 | 38.95
05.039.0001-A | 36.34
05.039.0005-0 | 33.32
05.039.0005-A | 30.36
05.039.0010-0 | 42.45
05.039.0010-A | 39
05.040.0870-0 | 16.9
05.040.0870-A | 14.97
05.041.0875-0 | 30
05.041.0875-A | 30
05.042.0880-0 | 4.49
05.042.0880-A | 4.07
05.042.0881-0 | 1.76
05.042.0881-A | 1.56
05.042.0882-0 | 2.22
05.042.0882-A | 1.97
05.050.0001-0 | 311.23
05.050.0001-A | 307.1
05.050.0003-0 | 886.24
05.050.0003-A | 882.11
05.050.0008-0 | 1483.89
05.050.0008-A | 1478.39
05.051.0010-0 | 0.48
05.051.0010-A | 0.48
05.054.0001-0 | 36.11
05.054.0001-A | 35.56
05.054.0003-0 | 36.11
05.054.0003-A | 35.56
05.054.0015-0 | 63.04
05.054.0015-A | 62.49
05.054.0025-0 | 598.77
05.054.0025-A | 598.77
05.054.0030-0 | 44.72
05.054.0030-A | 43.54
05.054.0035-0 | 58.84
05.054.0035-A | 57.66
05.054.0040-0 | 1748.98
05.054.0040-A | 1744.85
05.054.0045-0 | 1456.33
05.054.0045-A | 1454.51
05.054.0050-0 | 1750.45
05.054.0050-A | 1724.48
05.054.0055-0 | 346.33
05.054.0055-A | 344.18
05.054.0100-0 | 9.05
05.054.0100-A | 8.5
05.054.0105-0 | 9.89
05.054.0105-A | 9.34
05.054.0110-0 | 35.61
05.054.0110-A | 35.06
05.055.0010-0 | 97.31
05.055.0010-A | 94.94
05.055.0020-0 | 212.18
05.055.0020-A | 209.81
05.055.0022-0 | 117.73
05.055.0022-A | 115.36
05.055.0024-0 | 137.73
05.055.0024-A | 135.36
05.055.0030-0 | 56.85
05.055.0030-A | 55.2
05.055.0040-0 | 101.3
05.055.0040-A | 99.64
05.056.0001-0 | 57.09
05.056.0001-A | 56.14
05.056.0002-0 | 14.82
05.056.0002-A | 14.11
05.057.0010-0 | 69.02
05.057.0010-A | 67.64
05.057.0015-0 | 676.11
05.057.0015-A | 675.56
05.057.0020-0 | 33.38
05.057.0020-A | 32
05.058.0010-0 | 1.05
05.058.0010-A | 0.93
05.058.0011-0 | 1.15
05.058.0011-A | 1.03
05.058.0020-0 | 1.22
05.058.0020-A | 1.19
05.058.0030-0 | 3.2
05.058.0030-A | 3
05.075.0005-0 | 127.5
05.075.0005-A | 118.4
05.075.0006-0 | 165.01
05.075.0006-A | 153.74
05.075.0007-1 | 104.58
05.075.0007-B | 98.67
05.075.0008-0 | 138.91
05.075.0008-A | 132.44
05.077.0001-0 | 201.14
05.077.0001-A | 185.94
05.077.0010-0 | 368.13
05.077.0010-A | 343.93
05.080.0020-0 | 55.18
05.080.0020-A | 51.32
05.080.0025-0 | 59.05
05.080.0025-A | 55.19
05.080.0030-0 | 78.38
05.080.0030-A | 74.52
05.080.0040-0 | 74.96
05.080.0040-A | 69.37
05.080.0045-0 | 78.85
05.080.0045-A | 73.26
05.080.0050-0 | 98.3
05.080.0050-A | 92.71
05.080.0060-0 | 89.15
05.080.0060-A | 82.37
05.080.0065-0 | 92.98
05.080.0065-A | 86.2
05.080.0070-0 | 112.12
05.080.0070-A | 105.34
05.081.0010-0 | 62.67
05.081.0010-A | 58.35
05.081.0012-0 | 66.54
05.081.0012-A | 62.22
05.081.0015-0 | 85.87
05.081.0015-A | 81.55
05.081.0017-0 | 87.77
05.081.0017-A | 81.59
05.081.0020-0 | 91.65
05.081.0020-A | 85.48
05.081.0022-0 | 111.11
05.081.0022-A | 104.93
05.081.0025-0 | 102.95
05.081.0025-A | 95.49
05.081.0027-0 | 106.78
05.081.0027-A | 99.32
05.081.0029-0 | 125.92
05.081.0029-A | 118.46
05.081.0031-0 | 25.6
05.081.0031-A | 25.21
05.081.0032-0 | 45
05.081.0032-A | 44.4
05.081.0033-0 | 64.93
05.081.0033-A | 64.14
05.081.0050-0 | 37.89
05.081.0050-A | 37.36
05.081.0051-0 | 57.58
05.081.0051-A | 56.81
05.081.0052-0 | 91.16
05.081.0052-A | 90.07
05.082.0001-0 | 69.12
05.082.0001-A | 62.88
05.085.0010-1 | 193.25
05.085.0010-B | 176.99
05.085.0011-0 | 240.91
05.085.0011-A | 221.19
05.085.0012-0 | 199.13
05.085.0012-A | 181.93
05.085.0013-1 | 239.85
05.085.0013-B | 219.4
05.085.0014-0 | 130.55
05.085.0014-A | 117.1
05.085.0015-0 | 132.61
05.085.0015-A | 118.66
05.085.0016-1 | 161
05.085.0016-B | 147.33
05.085.0017-0 | 201.25
05.085.0017-A | 184.16
05.085.0018-0 | 169.05
05.085.0018-A | 154.69
05.085.0019-0 | 217.35
05.085.0019-A | 198.89
05.085.0020-0 | 109.18
05.085.0020-A | 97.98
05.085.0021-0 | 111.12
05.085.0021-A | 99.52
05.090.0001-0 | 129.02
05.090.0001-A | 116.82
05.090.0002-0 | 144.41
05.090.0002-A | 132.21
05.095.0001-0 | 165.81
05.095.0001-A | 153.7
05.095.0002-1 | 99.43
05.095.0002-B | 89.99
05.097.0001-0 | 56.46
05.097.0001-A | 50.5
05.098.0002-0 | 42.09
05.098.0002-A | 41.43
05.099.0001-1 | 90.72
05.099.0001-B | 83.47
05.099.0002-1 | 49.02
05.099.0002-B | 47.29
05.099.0003-0 | 63.07
05.099.0003-A | 60.85
05.099.0004-1 | 121.19
05.099.0004-B | 114.37
05.100.0020-0 | 4.5
05.100.0020-A | 4.5
05.100.0022-0 | 10
05.100.0022-A | 10
05.100.0024-0 | 240
05.100.0024-A | 240
05.100.0026-0 | 7.25
05.100.0026-A | 7.25
05.100.0900-0 | 25.71
05.100.0900-A | 25.71
05.100.9999-0 | 5131
05.100.9999-A | 4624
05.103.9999-0 | 3454
05.103.9999-A | 3454
05.105.0002-0 | 27.64
05.105.0002-A | 23.95
05.105.0003-0 | 21.49
05.105.0003-A | 18.63
05.105.0004-0 | 19.97
05.105.0004-A | 17.3
05.105.0005-0 | 19.97
05.105.0005-A | 17.3
05.105.0006-0 | 21.49
05.105.0006-A | 18.63
05.105.0007-0 | 19.97
05.105.0007-A | 17.3
05.105.0008-0 | 19.97
05.105.0008-A | 17.3
05.105.0009-0 | 19.97
05.105.0009-A | 17.3
05.105.0010-0 | 19.97
05.105.0010-A | 17.3
05.105.0011-0 | 19.97
05.105.0011-A | 17.3
05.105.0012-0 | 21.49
05.105.0012-A | 18.63
05.105.0013-0 | 19.97
05.105.0013-A | 17.3
05.105.0014-0 | 19.97
05.105.0014-A | 17.3
05.105.0015-0 | 14.47
05.105.0015-A | 12.54
05.105.0016-0 | 14.47
05.105.0016-A | 12.54
05.105.0017-0 | 21.49
05.105.0017-A | 18.63
05.105.0018-0 | 19.97
05.105.0018-A | 17.3
05.105.0019-0 | 19.97
05.105.0019-A | 17.3
05.105.0020-0 | 20.4
05.105.0020-A | 17.67
05.105.0021-0 | 22.44
05.105.0021-A | 19.45
05.105.0022-0 | 23.64
05.105.0022-A | 20.48
05.105.0023-0 | 23.64
05.105.0023-A | 20.48
05.105.0024-0 | 15.22
05.105.0024-A | 13.19
05.105.0025-0 | 10.02
05.105.0025-A | 8.68
05.105.0026-0 | 15.22
05.105.0026-A | 13.19
05.105.0027-0 | 27.64
05.105.0027-A | 23.95
05.105.0028-0 | 33.25
05.105.0028-A | 28.81
05.105.0029-0 | 45.68
05.105.0029-A | 39.58
05.105.0030-0 | 33.25
05.105.0030-A | 28.81
05.105.0031-0 | 85.18
05.105.0031-A | 73.81
05.105.0032-0 | 85.18
05.105.0032-A | 73.81
05.105.0033-0 | 170.36
05.105.0033-A | 147.62
05.105.0034-0 | 195.92
05.105.0034-A | 169.76
05.105.0035-0 | 27.64
05.105.0035-A | 23.95
05.105.0036-0 | 18.29
05.105.0036-A | 15.85
05.105.0037-0 | 31.9
05.105.0037-A | 27.65
05.105.0038-0 | 23.64
05.105.0038-A | 20.48
05.105.0039-0 | 18.29
05.105.0039-A | 15.85
05.105.0040-0 | 18.29
05.105.0040-A | 15.85
05.105.0041-0 | 18.29
05.105.0041-A | 15.85
05.105.0042-0 | 19.97
05.105.0042-A | 17.3
05.105.0043-0 | 19.97
05.105.0043-A | 17.3
05.105.0044-0 | 27.64
05.105.0044-A | 23.95
05.105.0045-0 | 120.26
05.105.0045-A | 104.2
05.105.0046-0 | 19.97
05.105.0046-A | 17.3
05.105.0047-0 | 33.25
05.105.0047-A | 28.81
05.105.0048-0 | 18.29
05.105.0048-A | 15.85
05.105.0049-0 | 33.25
05.105.0049-A | 28.81
05.105.0050-0 | 33.25
05.105.0050-A | 28.81
05.105.0051-0 | 27.64
05.105.0051-A | 23.95
05.105.0052-0 | 15.22
05.105.0052-A | 13.19
05.105.0053-0 | 27.64
05.105.0053-A | 23.95
05.105.0054-0 | 19.97
05.105.0054-A | 17.3
05.105.0055-0 | 21.49
05.105.0055-A | 18.63
05.105.0057-0 | 21.49
05.105.0057-A | 18.63
05.105.0058-0 | 22.44
05.105.0058-A | 19.45
05.105.0059-0 | 19.97
05.105.0059-A | 17.3
05.105.0060-0 | 20.01
05.105.0060-A | 17.34
05.105.0061-0 | 12.34
05.105.0061-A | 10.7
05.105.0062-0 | 23.64
05.105.0062-A | 20.48
05.105.0063-0 | 33.25
05.105.0063-A | 28.81
05.105.0066-0 | 21.49
05.105.0066-A | 18.63
05.105.0069-0 | 33.25
05.105.0069-A | 28.81
05.105.0070-0 | 85.18
05.105.0070-A | 73.81
05.105.0071-0 | 33.25
05.105.0071-A | 28.81
05.105.0072-0 | 33.25
05.105.0072-A | 28.81
05.105.0073-0 | 23.64
05.105.0073-A | 20.48
05.105.0074-0 | 21.49
05.105.0074-A | 18.63
05.105.0075-0 | 21.49
05.105.0075-A | 18.63
05.105.0080-0 | 14.47
05.105.0080-A | 12.54
05.105.0081-0 | 14.47
05.105.0081-A | 12.54
05.105.0095-0 | 41.57
05.105.0095-A | 36.02
05.105.0096-0 | 45.68
05.105.0096-A | 39.58
05.105.0097-0 | 15.22
05.105.0097-A | 13.19
05.105.0098-0 | 18.69
05.105.0098-A | 16.2
05.105.0100-0 | 2678.72
05.105.0100-A | 2321.44
05.105.0101-0 | 4864.64
05.105.0101-A | 4215.2
05.105.0102-0 | 3782.24
05.105.0102-A | 3278.88
05.105.0103-0 | 3514.72
05.105.0103-A | 3044.8
05.105.0104-0 | 3514.72
05.105.0104-A | 3044.8
05.105.0105-0 | 3782.24
05.105.0105-A | 3278.88
05.105.0106-0 | 3514.72
05.105.0106-A | 3044.8
05.105.0107-0 | 3514.72
05.105.0107-A | 3044.8
05.105.0108-0 | 3514.72
05.105.0108-A | 3044.8
05.105.0109-0 | 3514.72
05.105.0109-A | 3044.8
05.105.0110-0 | 3514.72
05.105.0110-A | 3044.8
05.105.0111-0 | 3782.24
05.105.0111-A | 3278.88
05.105.0112-0 | 3514.72
05.105.0112-A | 3044.8
05.105.0113-0 | 3514.72
05.105.0113-A | 3044.8
05.105.0114-0 | 2546.72
05.105.0114-A | 2207.04
05.105.0115-0 | 2546.72
05.105.0115-A | 2207.04
05.105.0116-0 | 3782.24
05.105.0116-A | 3278.88
05.105.0117-0 | 3514.72
05.105.0117-A | 3044.8
05.105.0118-0 | 3514.72
05.105.0118-A | 3044.8
05.105.0119-0 | 3590.4
05.105.0119-A | 3109.92
05.105.0120-0 | 3949.44
05.105.0120-A | 3423.2
05.105.0121-0 | 4160.64
05.105.0121-A | 3604.48
05.105.0122-0 | 4160.64
05.105.0122-A | 3604.48
05.105.0123-0 | 2678.72
05.105.0123-A | 2321.44
05.105.0124-0 | 1202.4
05.105.0124-A | 1041.6
05.105.0125-0 | 2678.72
05.105.0125-A | 2321.44
05.105.0126-0 | 4864.64
05.105.0126-A | 4215.2
05.105.0127-0 | 5852
05.105.0127-A | 5070.56
05.105.0128-0 | 8039.68
05.105.0128-A | 6966.08
05.105.0129-0 | 5852
05.105.0129-A | 5070.56
05.105.0130-0 | 14991.68
05.105.0130-A | 12990.56
05.105.0131-0 | 29983.36
05.105.0131-A | 25981.12
05.105.0132-0 | 34481.92
05.105.0132-A | 29877.76
05.105.0133-0 | 4864.64
05.105.0133-A | 4215.2
05.105.0134-0 | 3219.04
05.105.0134-A | 2789.6
05.105.0135-0 | 5614.4
05.105.0135-A | 4866.4
05.105.0136-0 | 4160.64
05.105.0136-A | 3604.48
05.105.0137-0 | 21165.76
05.105.0137-A | 18339.2
05.105.0138-0 | 3219.04
05.105.0138-A | 2789.6
05.105.0139-0 | 3219.04
05.105.0139-A | 2789.6
05.105.0140-0 | 3514.72
05.105.0140-A | 3044.8
05.105.0141-0 | 3514.72
05.105.0141-A | 3044.8
05.105.0142-0 | 4864.64
05.105.0142-A | 4215.2
05.105.0143-0 | 3514.72
05.105.0143-A | 3044.8
05.105.0144-0 | 5852
05.105.0144-A | 5070.56
05.105.0145-0 | 4864.64
05.105.0145-A | 4215.2
05.105.0146-0 | 2678.72
05.105.0146-A | 2321.44
05.105.0147-0 | 4864.64
05.105.0147-A | 4215.2
05.105.0148-0 | 3514.72
05.105.0148-A | 3044.8
05.105.0149-0 | 3782.24
05.105.0149-A | 3278.88
05.105.0150-0 | 3782.24
05.105.0150-A | 3278.88
05.105.0151-0 | 3949.44
05.105.0151-A | 3423.2
05.105.0152-0 | 3514.72
05.105.0152-A | 3044.8
05.105.0153-0 | 3521.76
05.105.0153-A | 3051.84
05.105.0154-0 | 2171.84
05.105.0154-A | 1883.2
05.105.0155-0 | 4160.64
05.105.0155-A | 3604.48
05.105.0156-0 | 7316.32
05.105.0156-A | 6339.52
05.105.0157-0 | 3782.24
05.105.0157-A | 3278.88
05.105.0158-0 | 8039.68
05.105.0158-A | 6966.08
05.105.0159-0 | 5852
05.105.0159-A | 5070.56
05.105.0165-0 | 14991.68
05.105.0165-A | 12990.56
05.105.0169-0 | 5852
05.105.0169-A | 5070.56
05.105.0175-0 | 5852
05.105.0175-A | 5070.56
05.105.0176-0 | 3219.04
05.105.0176-A | 2789.6
05.105.0178-0 | 5852
05.105.0178-A | 5070.56
05.105.0179-0 | 5852
05.105.0179-A | 5070.56
05.105.0180-0 | 14991.68
05.105.0180-A | 12990.56
05.105.0185-0 | 4160.64
05.105.0185-A | 3604.48
05.105.0186-0 | 3219.04
05.105.0186-A | 2789.6
05.105.0187-0 | 3782.24
05.105.0187-A | 3278.88
05.105.0188-0 | 3782.24
05.105.0188-A | 3278.88
05.105.0190-0 | 2546.72
05.105.0190-A | 2207.04
05.105.0195-0 | 2546.72
05.105.0195-A | 2207.04
05.105.0200-0 | 12559.39
05.105.0200-A | 10884.25
05.105.0201-0 | 25118.78
05.105.0201-A | 21768.51
05.105.0202-0 | 37678.17
05.105.0202-A | 32652.76
05.105.0203-0 | 50237.56
05.105.0203-A | 43537.02
05.105.0204-0 | 9732.73
05.105.0204-A | 8434.6
05.105.0205-0 | 19465.46
05.105.0205-A | 16869.21
05.105.0206-0 | 29198.2
05.105.0206-A | 25303.82
05.105.0207-0 | 38930.93
05.105.0207-A | 33738.43
05.105.9999-0 | 7877
05.105.9999-A | 6825
05.205.0010-0 | 15629.09
05.205.0010-A | 13541.36
05.205.0011-0 | 31258.19
05.205.0011-A | 27082.73
05.205.0012-0 | 46887.29
05.205.0012-A | 40624.1
05.205.0013-0 | 62516.39
05.205.0013-A | 54165.47
05.205.0015-0 | 12111.56
05.205.0015-A | 10493.7
05.205.0016-0 | 24223.12
05.205.0016-A | 20987.4
05.205.0017-0 | 36334.68
05.205.0017-A | 31481.1
05.205.0018-0 | 48446.24
05.205.0018-A | 41974.81
05.205.9999-0 | 4434
05.205.9999-A | 3964
06.001.0020-0 | 24.66
06.001.0020-A | 21.4
06.001.0022-0 | 36.06
06.001.0022-A | 31.3
06.001.0023-0 | 50.28
06.001.0023-A | 43.97
06.001.0024-0 | 64.2
06.001.0024-A | 56.28
06.001.0025-0 | 75.58
06.001.0025-A | 66.27
06.001.0030-0 | 36.08
06.001.0030-A | 31.56
06.001.0031-0 | 53.53
06.001.0031-A | 46.82
06.001.0032-0 | 66.42
06.001.0032-A | 58.23
06.001.0033-0 | 82.84
06.001.0033-A | 72.59
06.001.0034-0 | 96.25
06.001.0034-A | 84.45
06.001.0035-0 | 118.7
06.001.0035-A | 104.16
06.001.0036-0 | 137.3
06.001.0036-A | 120.56
06.001.0037-0 | 217.54
06.001.0037-A | 198.41
06.001.0038-0 | 241.33
06.001.0038-A | 220.45
06.001.0039-0 | 271.93
06.001.0039-A | 248.39
06.001.0040-0 | 328.94
06.001.0040-A | 299.42
06.001.0041-0 | 389.45
06.001.0041-A | 353.71
06.001.0042-0 | 433.6
06.001.0042-A | 393.27
06.001.0059-0 | 25.36
06.001.0059-A | 22.34
06.001.0060-0 | 34.34
06.001.0060-A | 30.12
06.001.0061-0 | 47.86
06.001.0061-A | 42.07
06.001.0062-0 | 57.33
06.001.0062-A | 50.38
06.001.0063-0 | 68.36
06.001.0063-A | 60.11
06.001.0064-0 | 83.4
06.001.0064-A | 73.34
06.001.0065-0 | 97.42
06.001.0065-A | 85.72
06.001.0066-0 | 170.05
06.001.0066-A | 157
06.001.0067-0 | 188.19
06.001.0067-A | 174.11
06.001.0068-0 | 213.89
06.001.0068-A | 197.75
06.001.0069-0 | 253.51
06.001.0069-A | 233.47
06.001.0070-0 | 295.55
06.001.0070-A | 272.11
06.001.0071-0 | 337.6
06.001.0071-A | 310.75
06.001.0080-0 | 4.08
06.001.0080-A | 3.53
06.001.0081-0 | 4.73
06.001.0081-A | 4.1
06.001.0082-0 | 5.46
06.001.0082-A | 4.73
06.001.0083-0 | 6.26
06.001.0083-A | 5.43
06.001.0084-0 | 7.14
06.001.0084-A | 6.18
06.001.0085-0 | 8.09
06.001.0085-A | 7.01
06.001.0101-0 | 20.45
06.001.0101-A | 17.77
06.001.0102-0 | 24.5
06.001.0102-A | 21.28
06.001.0103-0 | 28.62
06.001.0103-A | 24.87
06.001.0105-0 | 36.56
06.001.0105-A | 31.79
06.001.0106-0 | 40.96
06.001.0106-A | 35.63
06.001.0110-0 | 13.63
06.001.0110-A | 11.81
06.001.0115-0 | 16.54
06.001.0115-A | 14.33
06.001.0120-0 | 19.75
06.001.0120-A | 17.11
06.001.0125-0 | 23.25
06.001.0125-A | 20.15
06.001.0130-0 | 27.06
06.001.0130-A | 23.44
06.001.0151-0 | 29.43
06.001.0151-A | 25.55
06.001.0152-0 | 36.58
06.001.0152-A | 31.74
06.001.0153-0 | 50.95
06.001.0153-A | 44.22
06.001.0155-0 | 58.18
06.001.0155-A | 50.49
06.001.0161-0 | 16.89
06.001.0161-A | 14.66
06.001.0162-0 | 23.47
06.001.0162-A | 20.38
06.001.0163-0 | 28.82
06.001.0163-A | 25.01
06.001.0165-0 | 32.03
06.001.0165-A | 27.81
06.001.0170-0 | 32.01
06.001.0170-A | 27.78
06.001.0171-0 | 36.48
06.001.0171-A | 31.67
06.001.0172-0 | 45.17
06.001.0172-A | 39.23
06.001.0173-0 | 49.59
06.001.0173-A | 43.07
06.001.0174-0 | 66.98
06.001.0174-A | 58.18
06.001.0180-0 | 11.63
06.001.0180-A | 10.07
06.001.0183-0 | 14.43
06.001.0183-A | 12.5
06.001.0184-0 | 19.79
06.001.0184-A | 17.15
06.001.0185-0 | 23.46
06.001.0185-A | 20.33
06.001.0187-0 | 27.6
06.001.0187-A | 23.91
06.001.0188-0 | 32.96
06.001.0188-A | 28.56
06.001.0189-0 | 38.76
06.001.0189-A | 33.59
06.001.0190-0 | 44.53
06.001.0190-A | 38.58
06.001.0192-0 | 52.33
06.001.0192-A | 45.35
06.001.0193-0 | 62.86
06.001.0193-A | 54.47
06.001.0195-0 | 91.64
06.001.0195-A | 79.41
06.001.0198-0 | 118.49
06.001.0198-A | 102.67
06.001.0200-0 | 139.23
06.001.0200-A | 120.64
06.001.0205-0 | 202.8
06.001.0205-A | 175.73
06.001.0210-0 | 281.38
06.001.0210-A | 243.82
06.001.0220-0 | 12.57
06.001.0220-A | 10.89
06.001.0221-0 | 14.27
06.001.0221-A | 12.37
06.001.0222-0 | 15.74
06.001.0222-A | 13.64
06.001.0224-0 | 21.47
06.001.0224-A | 18.6
06.001.0225-0 | 25.49
06.001.0225-A | 22.09
06.001.0226-0 | 30.01
06.001.0226-A | 26.01
06.001.0227-0 | 35.75
06.001.0227-A | 30.98
06.001.0228-0 | 42.01
06.001.0228-A | 36.4
06.001.0229-0 | 48.39
06.001.0229-A | 41.93
06.001.0231-0 | 68.32
06.001.0231-A | 59.2
06.001.0233-0 | 78.69
06.001.0233-A | 68.18
06.001.0235-0 | 82.78
06.001.0235-A | 71.73
06.001.0237-0 | 86.94
06.001.0237-A | 75.33
06.001.0242-0 | 6.88
06.001.0242-A | 5.96
06.001.0243-0 | 9.43
06.001.0243-A | 8.17
06.001.0244-0 | 11.99
06.001.0244-A | 10.39
06.001.0245-0 | 14.55
06.001.0245-A | 12.6
06.001.0246-0 | 17.1
06.001.0246-A | 14.82
06.001.0247-0 | 19.66
06.001.0247-A | 17.03
06.001.0248-0 | 22.21
06.001.0248-A | 19.25
06.001.0250-0 | 2.34
06.001.0250-A | 2.03
06.001.0251-0 | 4.06
06.001.0251-A | 3.53
06.001.0252-0 | 5.47
06.001.0252-A | 4.76
06.001.0254-0 | 8.29
06.001.0254-A | 7.22
06.001.0255-0 | 11.58
06.001.0255-A | 10.09
06.001.0256-0 | 14.9
06.001.0256-A | 13
06.001.0257-0 | 18.4
06.001.0257-A | 16.06
06.001.0258-0 | 24.44
06.001.0258-A | 21.36
06.001.0259-0 | 30.47
06.001.0259-A | 26.65
06.001.0260-0 | 5.67
06.001.0260-A | 4.91
06.001.0261-0 | 8.51
06.001.0261-A | 7.37
06.001.0262-0 | 11.35
06.001.0262-A | 9.83
06.001.0263-0 | 14.18
06.001.0263-A | 12.29
06.001.0264-0 | 17.02
06.001.0264-A | 14.75
06.001.0265-0 | 19.86
06.001.0265-A | 17.21
06.001.0266-0 | 22.7
06.001.0266-A | 19.67
06.001.0267-0 | 25.54
06.001.0267-A | 22.12
06.001.0268-0 | 28.37
06.001.0268-A | 24.58
06.001.0269-0 | 34.05
06.001.0269-A | 29.5
06.001.0270-0 | 1.34
06.001.0270-A | 1.16
06.001.0271-0 | 1.48
06.001.0271-A | 1.29
06.001.0272-0 | 1.77
06.001.0272-A | 1.53
06.001.0273-0 | 2.12
06.001.0273-A | 1.84
06.001.0274-0 | 2.34
06.001.0274-A | 2.02
06.001.0275-0 | 3.01
06.001.0275-A | 2.61
06.001.0276-0 | 3.86
06.001.0276-A | 3.35
06.001.0300-0 | 1358.9
06.001.0300-A | 1179.8
06.001.0301-0 | 671.36
06.001.0301-A | 582.97
06.001.0305-0 | 349.94
06.001.0305-A | 303.94
06.001.0306-0 | 33.58
06.001.0306-A | 29.46
06.001.0307-0 | 42.03
06.001.0307-A | 36.92
06.001.0308-0 | 135.44
06.001.0308-A | 127.92
06.001.0309-0 | 146.01
06.001.0309-A | 138.45
06.001.0310-0 | 169.88
06.001.0310-A | 160.83
06.001.0311-0 | 182.4
06.001.0311-A | 172.18
06.001.0312-0 | 194.23
06.001.0312-A | 183.29
06.001.0313-0 | 41.06
06.001.0313-A | 35.95
06.001.0314-0 | 42.14
06.001.0314-A | 37.01
06.001.0315-0 | 134.63
06.001.0315-A | 127.14
06.001.0316-0 | 145.34
06.001.0316-A | 137.81
06.001.0317-0 | 170.99
06.001.0317-A | 161.88
06.001.0318-0 | 9.42
06.001.0318-A | 8.31
06.001.0319-0 | 36.25
06.001.0319-A | 31.49
06.001.0320-0 | 144.51
06.001.0320-A | 125.48
06.001.0325-0 | 199.85
06.001.0325-A | 173.43
06.001.0327-0 | 72.25
06.001.0327-A | 62.74
06.001.0328-0 | 72.25
06.001.0328-A | 62.74
06.001.0329-0 | 144.51
06.001.0329-A | 125.48
06.001.0330-0 | 216.77
06.001.0330-A | 188.23
06.001.0331-0 | 365.21
06.001.0331-A | 317.54
06.001.0332-0 | 94.32
06.001.0332-A | 81.95
06.001.0335-0 | 54.52
06.001.0335-A | 47.37
06.001.0500-0 | 3.68
06.001.0500-A | 3.22
06.001.0501-0 | 5.98
06.001.0501-A | 5.22
06.001.0502-0 | 8.7
06.001.0502-A | 7.59
06.001.0503-0 | 14.3
06.001.0503-A | 12.47
06.001.0504-0 | 21.47
06.001.0504-A | 18.71
06.001.0505-0 | 28.01
06.001.0505-A | 24.41
06.001.0506-0 | 30.44
06.001.0506-A | 26.9
06.001.0507-0 | 35.3
06.001.0507-A | 31.2
06.001.0508-0 | 41.23
06.001.0508-A | 36.45
06.001.0509-0 | 51.88
06.001.0509-A | 46.31
06.001.0510-0 | 52.58
06.001.0510-A | 46.5
06.001.0511-0 | 64.41
06.001.0511-A | 56.99
06.001.0512-0 | 99.72
06.001.0512-A | 91.19
06.001.0513-0 | 118.66
06.001.0513-A | 108.57
06.001.0514-0 | 142.07
06.001.0514-A | 130.13
06.001.0515-0 | 165.6
06.001.0515-A | 151.79
06.001.0516-0 | 205.68
06.001.0516-A | 188.54
06.001.0550-0 | 2.47
06.001.0550-A | 2.17
06.001.0551-0 | 4.04
06.001.0551-A | 3.54
06.001.0552-0 | 5.98
06.001.0552-A | 5.24
06.001.0553-0 | 10
06.001.0553-A | 8.74
06.001.0554-0 | 15.28
06.001.0554-A | 13.35
06.001.0555-0 | 20.09
06.001.0555-A | 17.55
06.001.0556-0 | 22.72
06.001.0556-A | 20.21
06.001.0557-0 | 26.84
06.001.0557-A | 23.88
06.001.0558-0 | 30.94
06.001.0558-A | 27.53
06.001.0559-0 | 35.33
06.001.0559-A | 31.44
06.001.0560-0 | 39.72
06.001.0560-A | 35.36
06.001.0561-0 | 48.98
06.001.0561-A | 43.62
06.001.0562-0 | 81.26
06.001.0562-A | 75.19
06.001.0563-0 | 97.48
06.001.0563-A | 90.21
06.001.0564-0 | 117.72
06.001.0564-A | 109.04
06.001.0565-0 | 138.08
06.001.0565-A | 127.95
06.001.0566-0 | 172.43
06.001.0566-A | 159.72
06.001.0630-0 | 8.58
06.001.0630-A | 7.47
06.001.0631-0 | 14.14
06.001.0631-A | 12.31
06.001.0632-0 | 21.27
06.001.0632-A | 18.52
06.001.0633-0 | 27.73
06.001.0633-A | 24.14
06.001.0634-0 | 30.07
06.001.0634-A | 26.54
06.001.0650-0 | 7.09
06.001.0650-A | 6.14
06.001.0651-0 | 10.64
06.001.0651-A | 9.22
06.001.0652-0 | 14.18
06.001.0652-A | 12.29
06.001.0653-0 | 17.73
06.001.0653-A | 15.36
06.001.0654-0 | 21.28
06.001.0654-A | 18.44
06.001.0655-0 | 24.83
06.001.0655-A | 21.51
06.001.0656-0 | 28.37
06.001.0656-A | 24.58
06.001.0657-0 | 31.92
06.001.0657-A | 27.66
06.001.0658-0 | 35.47
06.001.0658-A | 30.73
06.001.0659-0 | 39.02
06.001.0659-A | 33.8
06.001.0660-0 | 42.56
06.001.0660-A | 36.88
06.001.0661-0 | 46.11
06.001.0661-A | 39.95
06.001.0662-0 | 49.66
06.001.0662-A | 43.02
06.001.0663-0 | 53.2
06.001.0663-A | 46.1
06.001.0664-0 | 56.75
06.001.0664-A | 49.17
06.001.0665-0 | 60.3
06.001.0665-A | 52.24
06.001.0666-0 | 67.39
06.001.0666-A | 58.39
06.001.0670-0 | 17.73
06.001.0670-A | 15.36
06.001.0671-0 | 26.25
06.001.0671-A | 22.74
06.001.0672-0 | 34.4
06.001.0672-A | 29.81
06.001.0673-0 | 51.08
06.001.0673-A | 44.25
06.001.0674-0 | 66.33
06.001.0674-A | 57.47
06.001.0675-0 | 81.23
06.001.0675-A | 70.38
06.001.0676-0 | 95.42
06.001.0676-A | 82.67
06.001.0677-0 | 108.54
06.001.0677-A | 94.04
06.001.0678-0 | 120.96
06.001.0678-A | 104.8
06.001.0679-0 | 133.02
06.001.0679-A | 115.25
06.001.0680-0 | 144.02
06.001.0680-A | 124.78
06.001.0681-0 | 164.24
06.001.0681-A | 142.3
06.001.0682-0 | 181.26
06.001.0682-A | 157.05
06.001.0683-0 | 189.42
06.001.0683-A | 164.12
06.001.0684-0 | 195.45
06.001.0684-A | 169.35
06.001.0685-0 | 214.61
06.001.0685-A | 185.94
06.001.0686-0 | 222.41
06.001.0686-A | 192.7
06.001.0710-0 | 22.18
06.001.0710-A | 19.23
06.001.0711-0 | 32.06
06.001.0711-A | 27.78
06.001.0712-0 | 120.55
06.001.0712-A | 114.28
06.001.0715-0 | 16.88
06.001.0715-A | 14.63
06.001.0716-0 | 20.88
06.001.0716-A | 18.1
06.001.0717-0 | 23.48
06.001.0717-A | 20.35
06.001.0718-0 | 27.32
06.001.0718-A | 23.68
06.001.0719-0 | 29.86
06.001.0719-A | 25.88
06.001.0720-0 | 54.28
06.001.0720-A | 47.7
06.001.0721-0 | 68.86
06.001.0721-A | 60.39
06.001.0722-0 | 70.9
06.001.0722-A | 62.42
06.001.0723-0 | 177.39
06.001.0723-A | 164.88
06.001.0724-0 | 197.95
06.001.0724-A | 185.41
06.001.0725-0 | 235.98
06.001.0725-A | 220.89
06.001.0726-0 | 255.01
06.001.0726-A | 238.1
06.001.0727-0 | 256.8
06.001.0727-A | 239.86
06.001.0728-0 | 280.85
06.001.0728-A | 260.92
06.001.0729-0 | 303.12
06.001.0729-A | 281.46
06.001.0730-0 | 331.16
06.001.0730-A | 306.12
06.001.0731-0 | 362.58
06.001.0731-A | 335.4
06.001.0732-0 | 398.83
06.001.0732-A | 367.94
06.001.0733-0 | 434.33
06.001.0733-A | 400.99
06.001.0734-0 | 504.34
06.001.0734-A | 463.97
06.001.0735-0 | 571.58
06.001.0735-A | 524.77
06.001.0736-0 | 605.74
06.001.0736-A | 557.43
06.001.0750-0 | 26.03
06.001.0750-A | 22.56
06.001.0751-0 | 26.07
06.001.0751-A | 22.6
06.001.0752-0 | 28.66
06.001.0752-A | 24.84
06.001.0753-0 | 28.7
06.001.0753-A | 24.88
06.001.0754-0 | 28.7
06.001.0754-A | 24.88
06.001.0755-0 | 38.72
06.001.0755-A | 33.56
06.001.0756-0 | 38.72
06.001.0756-A | 33.56
06.001.0757-0 | 41.37
06.001.0757-A | 35.85
06.001.0758-0 | 44.01
06.001.0758-A | 38.15
06.001.0759-0 | 44.06
06.001.0759-A | 38.19
06.001.0760-0 | 130.56
06.001.0760-A | 122.84
06.001.0761-0 | 133.35
06.001.0761-A | 125.28
06.001.0762-0 | 135.55
06.001.0762-A | 127.37
06.001.0763-0 | 141.2
06.001.0763-A | 132.32
06.001.0764-0 | 144.46
06.001.0764-A | 135.2
06.001.0765-0 | 148.39
06.001.0765-A | 138.73
06.001.0766-0 | 160.96
06.001.0766-A | 149.81
06.001.0767-0 | 165.75
06.001.0767-A | 154.16
06.001.0770-0 | 22.37
06.001.0770-A | 19.83
06.001.0771-0 | 22.87
06.001.0771-A | 20.27
06.001.0772-0 | 23.55
06.001.0772-A | 20.88
06.001.0773-0 | 24.24
06.001.0773-A | 21.49
06.001.0774-0 | 24.92
06.001.0774-A | 22.1
06.001.0775-0 | 25.6
06.001.0775-A | 22.71
06.001.0776-0 | 26.28
06.001.0776-A | 23.32
06.001.0777-0 | 26.96
06.001.0777-A | 23.93
06.001.0778-0 | 32.38
06.001.0778-A | 28.94
06.001.0779-0 | 42.26
06.001.0779-A | 38.17
06.001.0780-0 | 49.06
06.001.0780-A | 44.87
06.001.0781-0 | 66.46
06.001.0781-A | 61.4
06.002.0010-0 | 141.47
06.002.0010-A | 135.78
06.002.0011-0 | 170.21
06.002.0011-A | 164.41
06.002.0012-0 | 219.69
06.002.0012-A | 212.74
06.002.0013-0 | 255.53
06.002.0013-A | 247.28
06.002.0014-0 | 317.93
06.002.0014-A | 307.87
06.002.0015-0 | 414.17
06.002.0015-A | 402.47
06.002.0016-0 | 513.96
06.002.0016-A | 500.91
06.002.0017-0 | 834.68
06.002.0017-A | 818.54
06.002.0018-0 | 1190.22
06.002.0018-A | 1170.18
06.002.0019-0 | 1589.59
06.002.0019-A | 1565.17
06.002.0020-0 | 1932.03
06.002.0020-A | 1905.36
06.002.0041-0 | 147.63
06.002.0041-A | 143.41
06.002.0042-0 | 202.6
06.002.0042-A | 196.81
06.002.0043-0 | 257.44
06.002.0043-A | 250.5
06.002.0044-0 | 291.5
06.002.0044-A | 283.25
06.002.0045-0 | 357.94
06.002.0045-A | 347.88
06.002.0046-0 | 494.32
06.002.0046-A | 482.62
06.002.0047-0 | 604.2
06.002.0047-A | 591.15
06.002.0049-0 | 897.31
06.002.0049-A | 881.18
06.002.0050-0 | 1284.17
06.002.0050-A | 1264.12
06.002.0061-0 | 159.6
06.002.0061-A | 155.38
06.002.0062-0 | 244.48
06.002.0062-A | 238.69
06.002.0063-0 | 284.83
06.002.0063-A | 277.88
06.002.0064-0 | 362.18
06.002.0064-A | 353.93
06.002.0065-0 | 443.53
06.002.0065-A | 433.47
06.002.0066-0 | 554.27
06.002.0066-A | 542.56
06.002.0067-0 | 689.53
06.002.0067-A | 676.48
06.002.0069-0 | 966.39
06.002.0069-A | 950.25
06.002.0070-0 | 1387.33
06.002.0070-A | 1367.28
06.003.0010-0 | 39.39
06.003.0010-A | 37.17
06.003.0011-0 | 60.13
06.003.0011-A | 55.85
06.003.0012-0 | 105.52
06.003.0012-A | 98.5
06.003.0013-0 | 137.8
06.003.0013-A | 127.09
06.003.0015-0 | 276.7
06.003.0015-A | 266.29
06.003.0017-0 | 370.09
06.003.0017-A | 355.5
06.003.0050-0 | 49.71
06.003.0050-A | 46.1
06.003.0053-0 | 64.25
06.003.0053-A | 59.49
06.003.0055-0 | 94.73
06.003.0055-A | 88.42
06.003.0057-0 | 128.79
06.003.0057-A | 120.87
06.003.0058-0 | 159.87
06.003.0058-A | 150.57
06.003.0060-0 | 51.37
06.003.0060-A | 48.11
06.003.0062-0 | 71.98
06.003.0062-A | 67.23
06.003.0064-0 | 100.02
06.003.0064-A | 93.71
06.003.0066-0 | 138.8
06.003.0066-A | 130.88
06.003.0068-0 | 167.75
06.003.0068-A | 158.44
06.004.0060-0 | 90.56
06.004.0060-A | 85.55
06.004.0062-0 | 106.28
06.004.0062-A | 99.97
06.004.0064-0 | 145.25
06.004.0064-A | 137.33
06.004.0066-0 | 180.58
06.004.0066-A | 171.27
06.004.0068-0 | 228.98
06.004.0068-A | 218.22
06.004.0070-0 | 268.55
06.004.0070-A | 256.33
06.004.0072-0 | 370.63
06.004.0072-A | 354.3
06.004.0074-0 | 460.28
06.004.0074-A | 442.31
06.004.0076-0 | 642.23
06.004.0076-A | 621.69
06.004.0078-0 | 663.02
06.004.0078-A | 639.97
06.004.0080-0 | 922.34
06.004.0080-A | 893.16
06.004.0082-0 | 1608.92
06.004.0082-A | 1574.49
06.004.0084-0 | 1710.65
06.004.0084-A | 1671.35
06.004.0090-0 | 96.08
06.004.0090-A | 91.07
06.004.0092-0 | 114.75
06.004.0092-A | 108.45
06.004.0094-0 | 153.54
06.004.0094-A | 145.62
06.004.0096-0 | 193.47
06.004.0096-A | 184.17
06.004.0098-0 | 266.01
06.004.0098-A | 255.25
06.004.0100-0 | 284.21
06.004.0100-A | 271.98
06.004.0102-0 | 397.31
06.004.0102-A | 380.97
06.004.0104-0 | 486.99
06.004.0104-A | 469.02
06.004.0106-0 | 695.65
06.004.0106-A | 675.11
06.004.0108-0 | 760.56
06.004.0108-A | 737.51
06.004.0110-0 | 982.21
06.004.0110-A | 953.03
06.004.0112-0 | 1749.84
06.004.0112-A | 1715.41
06.004.0114-0 | 1860.78
06.004.0114-A | 1821.48
06.004.0120-0 | 107.14
06.004.0120-A | 102.12
06.004.0122-0 | 117.98
06.004.0122-A | 111.67
06.004.0124-0 | 159.15
06.004.0124-A | 151.23
06.004.0126-0 | 205.75
06.004.0126-A | 196.45
06.004.0128-0 | 301.93
06.004.0128-A | 291.17
06.004.0130-0 | 321.05
06.004.0130-A | 308.83
06.004.0132-0 | 450.73
06.004.0132-A | 434.39
06.004.0134-0 | 589.38
06.004.0134-A | 571.41
06.004.0136-0 | 787.76
06.004.0136-A | 767.21
06.004.0138-0 | 823.65
06.004.0138-A | 800.6
06.004.0140-0 | 1084.9
06.004.0140-A | 1055.72
06.004.0142-0 | 2023.39
06.004.0142-A | 1988.97
06.004.0144-0 | 2173.94
06.004.0144-A | 2134.64
06.004.0150-0 | 120.95
06.004.0150-A | 115.94
06.004.0152-0 | 146.55
06.004.0152-A | 139.84
06.004.0154-0 | 169.91
06.004.0154-A | 161.72
06.004.0156-0 | 224.52
06.004.0156-A | 214.28
06.004.0158-0 | 355.07
06.004.0158-A | 343.26
06.004.0160-0 | 378.37
06.004.0160-A | 363.83
06.004.0162-0 | 520.46
06.004.0162-A | 503.72
06.004.0164-0 | 636.32
06.004.0164-A | 617.19
06.004.0166-0 | 857.51
06.004.0166-A | 836.63
06.004.0168-0 | 912.98
06.004.0168-A | 889.44
06.004.0170-0 | 1127.95
06.004.0170-A | 1098.43
06.004.0172-0 | 2344.84
06.004.0172-A | 2310.41
06.004.0174-0 | 2541.44
06.004.0174-A | 2502.14
06.004.0253-1 | 606.42
06.004.0253-B | 557.43
06.004.0254-1 | 670.56
06.004.0254-B | 618.93
06.004.0400-0 | 4702.21
06.004.0400-A | 4528.42
06.004.0405-0 | 4874.22
06.004.0405-A | 4685.15
06.004.0410-0 | 5312.93
06.004.0410-A | 5103.57
06.004.0415-0 | 7869.15
06.004.0415-A | 7478.14
06.004.0420-0 | 7060.01
06.004.0420-A | 6805.69
06.004.0425-0 | 9216.74
06.004.0425-A | 8887.42
06.004.0430-0 | 8587.01
06.004.0430-A | 8256.69
06.004.0435-0 | 12465.79
06.004.0435-A | 11844.85
06.004.0440-0 | 9757.93
06.004.0440-A | 9419.1
06.004.0445-0 | 10858.75
06.004.0445-A | 10455.01
06.004.0450-0 | 11245.9
06.004.0450-A | 10817.54
06.004.0455-0 | 16366.87
06.004.0455-A | 15551.46
06.004.0500-0 | 2489.82
06.004.0500-A | 2291.24
06.004.0505-0 | 3128.32
06.004.0505-A | 2879.43
06.004.0510-0 | 4009.38
06.004.0510-A | 3690.59
06.004.0515-0 | 4373.23
06.004.0515-A | 4025.05
06.004.0520-0 | 5011.72
06.004.0520-A | 4613.24
06.004.0525-0 | 5618.14
06.004.0525-A | 5170.68
06.004.0530-0 | 6256.64
06.004.0530-A | 5758.86
06.004.0535-0 | 6895.13
06.004.0535-A | 6347.05
06.005.0030-0 | 30.91
06.005.0030-A | 28.23
06.005.0035-0 | 39.69
06.005.0035-A | 36.48
06.005.0040-0 | 54.74
06.005.0040-A | 50.98
06.005.0045-0 | 82.78
06.005.0045-A | 78.01
06.005.0050-0 | 104.72
06.005.0050-A | 99.39
06.006.0010-0 | 150.71
06.006.0010-A | 140.37
06.006.0011-0 | 31.69
06.006.0011-A | 29.86
06.006.0015-0 | 103.25
06.006.0015-A | 96.94
06.006.0016-0 | 21.35
06.006.0016-A | 20.13
06.006.0020-0 | 73.88
06.006.0020-A | 69.73
06.006.0030-0 | 121.03
06.006.0030-A | 111.96
06.006.0031-0 | 85.16
06.006.0031-A | 78.01
06.006.0035-0 | 154.95
06.006.0035-A | 143.75
06.006.0036-0 | 107.32
06.006.0036-A | 98.63
06.006.0040-0 | 223.52
06.006.0040-A | 209.62
06.006.0041-0 | 135.36
06.006.0041-A | 125.15
06.006.0050-0 | 576.17
06.006.0050-A | 558.69
06.006.0051-0 | 176.4
06.006.0051-A | 164.19
06.006.0060-0 | 838.18
06.006.0060-A | 817.51
06.006.0061-0 | 216.17
06.006.0061-A | 202.12
06.006.0090-0 | 51.88
06.006.0090-A | 49.3
06.006.0091-0 | 69.02
06.006.0091-A | 65.8
06.007.0010-0 | 31.56
06.007.0010-A | 27.73
06.007.0011-0 | 39.76
06.007.0011-A | 34.91
06.007.0012-0 | 54.05
06.007.0012-A | 47.47
06.007.0013-0 | 66.62
06.007.0013-A | 58.49
06.007.0015-0 | 71.47
06.007.0015-A | 62.77
06.007.0016-0 | 81.42
06.007.0016-A | 71.5
06.007.0017-0 | 96.63
06.007.0017-A | 84.89
06.007.0060-0 | 47.2
06.007.0060-A | 42.27
06.007.0061-0 | 63.14
06.007.0061-A | 56.51
06.007.0062-0 | 96.69
06.007.0062-A | 86.74
06.007.0063-0 | 151.67
06.007.0063-A | 135.76
06.007.0064-0 | 196.55
06.007.0064-A | 175.92
06.007.0065-0 | 241.2
06.007.0065-A | 215.98
06.007.0080-0 | 95.11
06.007.0080-A | 85.16
06.007.0081-0 | 123.53
06.007.0081-A | 110.74
06.007.0082-0 | 192.41
06.007.0082-A | 172.75
06.007.0083-0 | 303.35
06.007.0083-A | 271.52
06.007.0084-0 | 393.91
06.007.0084-A | 352.64
06.007.0085-0 | 481.62
06.007.0085-A | 431.18
06.007.0100-0 | 95.11
06.007.0100-A | 85.16
06.007.0101-0 | 124.32
06.007.0101-A | 111.53
06.007.0102-0 | 190.64
06.007.0102-A | 171.21
06.007.0120-0 | 128.7
06.007.0120-A | 116.38
06.007.0121-0 | 167.35
06.007.0121-A | 150.29
06.007.0122-0 | 275.61
06.007.0122-A | 250.02
06.007.0123-0 | 451.8
06.007.0123-A | 410.53
06.007.0124-0 | 617.7
06.007.0124-A | 564.02
06.007.0125-0 | 741.89
06.007.0125-A | 676.07
06.008.0050-0 | 120.38
06.008.0050-A | 119
06.008.0053-0 | 146.71
06.008.0053-A | 144.86
06.008.0055-0 | 167.84
06.008.0055-A | 165.51
06.008.0056-0 | 277.62
06.008.0056-A | 275.05
06.008.0058-0 | 263.08
06.008.0058-A | 260.27
06.008.0060-0 | 419.86
06.008.0060-A | 416.59
06.008.0062-0 | 688.32
06.008.0062-A | 684.57
06.008.0065-0 | 1136.64
06.008.0065-A | 1132.42
06.008.0068-0 | 3107.09
06.008.0068-A | 3102.39
06.008.0070-0 | 3777.33
06.008.0070-A | 3772.16
06.008.0072-0 | 5078.76
06.008.0072-A | 5073.11
06.008.0100-0 | 195.17
06.008.0100-A | 192.84
06.008.0105-0 | 306.6
06.008.0105-A | 303.79
06.009.0030-0 | 144.44
06.009.0030-A | 143.93
06.009.0033-0 | 203.79
06.009.0033-A | 203.05
06.009.0035-0 | 280.18
06.009.0035-A | 279.35
06.009.0051-0 | 306.21
06.009.0051-A | 305.45
06.009.0052-0 | 334.9
06.009.0052-A | 333.79
06.009.0053-0 | 402.04
06.009.0053-A | 400.21
06.009.0054-0 | 493.42
06.009.0054-A | 490.66
06.009.0055-0 | 606.79
06.009.0055-A | 603.2
06.009.0056-0 | 713.51
06.009.0056-A | 709.97
06.009.0057-0 | 973.84
06.009.0057-A | 969.06
06.009.0058-0 | 1252.43
06.009.0058-A | 1246.35
06.009.0059-0 | 1620.74
06.009.0059-A | 1613.32
06.009.0060-0 | 2267.55
06.009.0060-A | 2258.9
06.009.0061-0 | 2711.11
06.009.0061-A | 2701.23
06.009.0062-0 | 3169.43
06.009.0062-A | 3158.32
06.009.0063-0 | 3691.58
06.009.0063-A | 3679.23
06.009.0064-0 | 4816.95
06.009.0064-A | 4802.35
06.009.0081-0 | 375.8
06.009.0081-A | 373.97
06.009.0082-0 | 453.61
06.009.0082-A | 450.85
06.009.0083-0 | 556.41
06.009.0083-A | 552.81
06.009.0084-0 | 633.32
06.009.0084-A | 629.78
06.009.0085-0 | 889.98
06.009.0085-A | 885.2
06.009.0086-0 | 1110.87
06.009.0086-A | 1104.79
06.009.0087-0 | 1423.36
06.009.0087-A | 1417.19
06.009.0088-0 | 2009.6
06.009.0088-A | 2002.41
06.009.0089-0 | 2331.43
06.009.0089-A | 2323.22
06.009.0090-0 | 2691.03
06.009.0090-A | 2681.8
06.009.0091-0 | 3158.27
06.009.0091-A | 3148.01
06.009.0092-0 | 4190.55
06.009.0092-A | 4178.24
06.010.0010-0 | 228.42
06.010.0010-A | 214.28
06.010.0011-0 | 94.43
06.010.0011-A | 87.89
06.010.0015-0 | 500.63
06.010.0015-A | 483.27
06.010.0016-0 | 129.58
06.010.0016-A | 121.69
06.010.0020-0 | 1110.12
06.010.0020-A | 1089.54
06.010.0021-0 | 165.07
06.010.0021-A | 155.85
06.010.0030-0 | 1639.62
06.010.0030-A | 1627.75
06.010.0031-0 | 271.64
06.010.0031-A | 261.1
06.010.0040-0 | 3340.94
06.010.0040-A | 3327.25
06.010.0041-0 | 377.27
06.010.0041-A | 365.1
06.011.0101-0 | 28.35
06.011.0101-A | 26.54
06.011.0102-0 | 29.03
06.011.0102-A | 27.19
06.011.0103-0 | 55.36
06.011.0103-A | 52.86
06.011.0104-0 | 61.96
06.011.0104-A | 58.61
06.011.0105-0 | 63.65
06.011.0105-A | 60.2
06.011.0106-0 | 124.05
06.011.0106-A | 119.5
06.011.0107-0 | 134.15
06.011.0107-A | 129.59
06.011.0108-0 | 166.87
06.011.0108-A | 161.49
06.011.0109-0 | 216.74
06.011.0109-A | 210.71
06.011.0110-0 | 249.05
06.011.0110-A | 242.52
06.011.0111-0 | 253.44
06.011.0111-A | 246.42
06.011.0112-0 | 312.41
06.011.0112-A | 304.74
06.011.0113-0 | 359.6
06.011.0113-A | 350.82
06.011.0115-0 | 658.06
06.011.0115-A | 648.51
06.011.0116-0 | 756.66
06.011.0116-A | 745.87
06.011.0117-0 | 870.51
06.011.0117-A | 858.82
06.011.0119-0 | 1220.4
06.011.0119-A | 1206.31
06.011.0131-0 | 28.35
06.011.0131-A | 26.54
06.011.0132-0 | 29.03
06.011.0132-A | 27.19
06.011.0133-0 | 48
06.011.0133-A | 45.5
06.011.0134-0 | 61.96
06.011.0134-A | 58.61
06.011.0135-0 | 86.65
06.011.0135-A | 82.42
06.011.0136-0 | 159.46
06.011.0136-A | 154.44
06.011.0137-0 | 169.56
06.011.0137-A | 164.52
06.011.0139-0 | 260.01
06.011.0139-A | 253.51
06.011.0140-0 | 304.57
06.011.0140-A | 297.22
06.011.0141-0 | 549.87
06.011.0141-A | 541.66
06.011.0142-0 | 559.6
06.011.0142-A | 550.73
06.011.0143-0 | 740.45
06.011.0143-A | 730.23
06.011.0145-0 | 922.33
06.011.0145-A | 911.35
06.011.0146-0 | 1065.26
06.011.0146-A | 1052.78
06.011.0147-0 | 1277.81
06.011.0147-A | 1264.43
06.011.0149-0 | 2372.72
06.011.0149-A | 2355.74
06.011.0191-0 | 2.45
06.011.0191-A | 2.12
06.011.0192-0 | 9.62
06.011.0192-A | 9.22
06.011.0193-0 | 9.62
06.011.0193-A | 9.22
06.011.0194-0 | 9.78
06.011.0194-A | 9.38
06.011.0195-0 | 9.78
06.011.0195-A | 9.38
06.011.0196-0 | 10.17
06.011.0196-A | 9.75
06.011.0197-0 | 10.2
06.011.0197-A | 9.78
06.011.0198-0 | 10.37
06.011.0198-A | 9.94
06.011.0199-0 | 10.4
06.011.0199-A | 9.97
06.011.0200-0 | 10.57
06.011.0200-A | 10.13
06.011.0201-0 | 10.95
06.011.0201-A | 10.5
06.011.0202-0 | 11.38
06.011.0202-A | 10.91
06.011.0203-0 | 11.97
06.011.0203-A | 11.48
06.011.0205-0 | 12.33
06.011.0205-A | 11.82
06.011.0206-0 | 13.04
06.011.0206-A | 12.5
06.011.0207-0 | 13.63
06.011.0207-A | 13.07
06.011.0209-0 | 15.35
06.011.0209-A | 14.72
06.011.0221-0 | 28.31
06.011.0221-A | 26.5
06.011.0222-0 | 29.14
06.011.0222-A | 27.29
06.011.0223-0 | 51.54
06.011.0223-A | 48.57
06.011.0224-0 | 62.42
06.011.0224-A | 59.01
06.011.0225-0 | 99.28
06.011.0225-A | 95.53
06.011.0226-0 | 124.37
06.011.0226-A | 119.81
06.011.0227-0 | 135.13
06.011.0227-A | 130.53
06.011.0228-0 | 168.97
06.011.0228-A | 163.51
06.011.0229-0 | 219.27
06.011.0229-A | 213.14
06.011.0230-0 | 252.92
06.011.0230-A | 246.23
06.011.0231-0 | 259.03
06.011.0231-A | 251.78
06.011.0232-0 | 320.87
06.011.0232-A | 312.85
06.011.0233-0 | 373.66
06.011.0233-A | 364.3
06.011.0235-0 | 674.1
06.011.0235-A | 663.86
06.011.0236-0 | 780.43
06.011.0236-A | 768.65
06.011.0237-0 | 933.17
06.011.0237-A | 919.49
06.011.0239-0 | 1303.7
06.011.0239-A | 1286.89
06.011.0251-0 | 28.31
06.011.0251-A | 26.5
06.011.0252-0 | 29.14
06.011.0252-A | 27.29
06.011.0253-0 | 51.54
06.011.0253-A | 48.57
06.011.0254-0 | 62.42
06.011.0254-A | 59.01
06.011.0255-0 | 122.28
06.011.0255-A | 117.66
06.011.0256-0 | 160.01
06.011.0256-A | 154.97
06.011.0257-0 | 167.36
06.011.0257-A | 162.35
06.011.0258-0 | 212.54
06.011.0258-A | 206.73
06.011.0259-0 | 263.28
06.011.0259-A | 256.64
06.011.0260-0 | 309.11
06.011.0260-A | 301.57
06.011.0261-0 | 555.46
06.011.0261-A | 547.02
06.011.0262-0 | 629.5
06.011.0262-A | 621.47
06.011.0263-0 | 754.25
06.011.0263-A | 743.46
06.011.0265-0 | 939.05
06.011.0265-A | 927.43
06.011.0266-0 | 1089.08
06.011.0266-A | 1075.63
06.011.0267-0 | 1305.66
06.011.0267-A | 1291.13
06.011.0269-0 | 2435.59
06.011.0269-A | 2416.32
06.011.0311-0 | 29.37
06.011.0311-A | 27.48
06.011.0312-0 | 51.74
06.011.0312-A | 48.73
06.011.0313-0 | 62.22
06.011.0313-A | 58.84
06.011.0314-0 | 99.12
06.011.0314-A | 95.38
06.011.0315-0 | 124.18
06.011.0315-A | 119.63
06.011.0316-0 | 134.54
06.011.0316-A | 129.96
06.011.0317-0 | 167.03
06.011.0317-A | 161.65
06.011.0318-0 | 217.13
06.011.0318-A | 211.09
06.011.0319-0 | 249.23
06.011.0319-A | 242.7
06.011.0320-0 | 254.05
06.011.0320-A | 247
06.011.0321-0 | 313.72
06.011.0321-A | 306.01
06.011.0322-0 | 360.97
06.011.0322-A | 352.13
06.011.0324-0 | 662.64
06.011.0324-A | 652.9
06.011.0325-0 | 761.79
06.011.0325-A | 750.78
06.011.0326-0 | 875.9
06.011.0326-A | 863.98
06.011.0328-0 | 1231.37
06.011.0328-A | 1216.83
06.011.0341-0 | 32.81
06.011.0341-A | 30.46
06.011.0342-0 | 51.84
06.011.0342-A | 48.82
06.011.0343-0 | 62.07
06.011.0343-A | 58.7
06.011.0344-0 | 122.29
06.011.0344-A | 117.75
06.011.0345-0 | 159.99
06.011.0345-A | 154.96
06.011.0346-0 | 169.73
06.011.0346-A | 164.68
06.011.0347-0 | 212.37
06.011.0347-A | 206.59
06.011.0348-0 | 260.42
06.011.0348-A | 253.91
06.011.0349-0 | 305.51
06.011.0349-A | 298.12
06.011.0350-0 | 550.86
06.011.0350-A | 542.61
06.011.0351-0 | 630.79
06.011.0351-A | 621.88
06.011.0352-0 | 742.45
06.011.0352-A | 732.16
06.011.0354-0 | 927.48
06.011.0354-A | 916.29
06.011.0355-0 | 1072.9
06.011.0355-A | 1060.14
06.011.0356-0 | 1283.78
06.011.0356-A | 1270.15
06.011.0358-0 | 2384.71
06.011.0358-A | 2367.24
06.011.0370-0 | 43.42
06.011.0370-A | 40.3
06.011.0371-0 | 69.79
06.011.0371-A | 65.97
06.011.0372-0 | 107.51
06.011.0372-A | 103.39
06.011.0373-0 | 182.8
06.011.0373-A | 176.84
06.011.0374-0 | 297.64
06.011.0374-A | 290.17
06.011.0375-0 | 371.2
06.011.0375-A | 362.86
06.011.0376-0 | 479.52
06.011.0376-A | 470.55
06.011.0377-0 | 596.22
06.011.0377-A | 586.21
06.011.0378-0 | 1122.87
06.011.0378-A | 1112.24
06.011.0379-0 | 1317.41
06.011.0379-A | 1305.53
06.011.0380-0 | 1757.91
06.011.0380-A | 1745.11
06.011.0381-0 | 2279.64
06.011.0381-A | 2265.53
06.011.0382-0 | 2567.05
06.011.0382-A | 2551.88
06.011.0383-0 | 5175.2
06.011.0383-A | 5157.15
06.011.0390-0 | 43.42
06.011.0390-A | 40.3
06.011.0391-0 | 67.37
06.011.0391-A | 63.55
06.011.0392-0 | 106.51
06.011.0392-A | 102.39
06.011.0393-0 | 150.29
06.011.0393-A | 145.33
06.011.0394-0 | 241.16
06.011.0394-A | 234.76
06.011.0395-0 | 360.79
06.011.0395-A | 352.88
06.011.0396-0 | 500.44
06.011.0396-A | 491.51
06.011.0397-0 | 726.05
06.011.0397-A | 716.64
06.011.0398-0 | 1338.06
06.011.0398-A | 1326.94
06.011.0399-0 | 1440.8
06.011.0399-A | 1429.06
06.011.0400-0 | 1816.06
06.011.0400-A | 1802.85
06.011.0401-0 | 3173.11
06.011.0401-A | 3158.98
06.011.0402-0 | 4065.44
06.011.0402-A | 4049.77
06.011.0403-0 | 5707.91
06.011.0403-A | 5691.19
06.011.0404-0 | 7738.18
06.011.0404-A | 7717.47
06.011.0411-0 | 41.18
06.011.0411-A | 39.26
06.011.0412-0 | 41.11
06.011.0412-A | 39.27
06.011.0413-0 | 190.32
06.011.0413-A | 187.82
06.011.0414-0 | 196.92
06.011.0414-A | 193.57
06.011.0415-0 | 198.61
06.011.0415-A | 195.16
06.011.0416-0 | 326.49
06.011.0416-A | 321.94
06.011.0417-0 | 336.59
06.011.0417-A | 332.03
06.011.0418-0 | 436.79
06.011.0418-A | 431.41
06.011.0419-0 | 676.68
06.011.0419-A | 670.65
06.011.0420-0 | 824.98
06.011.0420-A | 818.29
06.011.0421-0 | 828.35
06.011.0421-A | 821.33
06.011.0422-0 | 1753.7
06.011.0422-A | 1746.03
06.011.0423-0 | 2089.15
06.011.0423-A | 2080.37
06.011.0424-0 | 2867.93
06.011.0424-A | 2858.37
06.011.0425-0 | 3334.84
06.011.0425-A | 3324.05
06.011.0426-0 | 4667.54
06.011.0426-A | 4655.84
06.011.0427-0 | 5500.99
06.011.0427-A | 5486.9
06.011.0431-0 | 40.39
06.011.0431-A | 38.58
06.011.0432-0 | 41.22
06.011.0432-A | 39.37
06.011.0433-0 | 75.7
06.011.0433-A | 72.73
06.011.0434-0 | 197.38
06.011.0434-A | 193.97
06.011.0435-0 | 234.24
06.011.0435-A | 230.49
06.011.0436-0 | 326.81
06.011.0436-A | 322.25
06.011.0437-0 | 337.57
06.011.0437-A | 332.97
06.011.0438-0 | 438.89
06.011.0438-A | 433.43
06.011.0439-0 | 679.2
06.011.0439-A | 673.07
06.011.0440-0 | 828.12
06.011.0440-A | 821.31
06.011.0441-0 | 833.95
06.011.0441-A | 826.7
06.011.0442-0 | 1762.16
06.011.0442-A | 1754.14
06.011.0443-0 | 2103.21
06.011.0443-A | 2093.85
06.011.0445-0 | 2883.96
06.011.0445-A | 2873.73
06.011.0446-0 | 3358.6
06.011.0446-A | 3346.83
06.011.0447-0 | 4730.19
06.011.0447-A | 4716.51
06.011.0449-0 | 5584.29
06.011.0449-A | 5567.48
06.012.0001-0 | 2357.52
06.012.0001-A | 2200.12
06.012.0002-0 | 2473.17
06.012.0002-A | 2307.18
06.012.0003-0 | 2768.32
06.012.0003-A | 2585.61
06.012.0004-0 | 3084.5
06.012.0004-A | 2879.14
06.012.0005-0 | 3350.84
06.012.0005-A | 3126
06.012.0006-0 | 3840.58
06.012.0006-A | 3581.4
06.012.0007-0 | 4260.59
06.012.0007-A | 3974.37
06.012.0008-0 | 4676.78
06.012.0008-A | 4363.49
06.012.0009-0 | 5210.56
06.012.0009-A | 4861.69
06.012.0015-0 | 1730.14
06.012.0015-A | 1613.4
06.012.0016-0 | 1981.64
06.012.0016-A | 1849.57
06.012.0017-0 | 2145.69
06.012.0017-A | 2002.11
06.012.0018-0 | 2422
06.012.0018-A | 2257.61
06.012.0019-0 | 2838.81
06.012.0019-A | 2648.34
06.012.0020-0 | 3139.29
06.012.0020-A | 2925.52
06.012.0021-0 | 3401.93
06.012.0021-A | 3170.75
06.012.0022-0 | 3677.09
06.012.0022-A | 3428.92
06.012.0039-0 | 1654.96
06.012.0039-A | 1533.13
06.012.0040-0 | 1511.78
06.012.0040-A | 1400.98
06.012.0041-0 | 1435.48
06.012.0041-A | 1329.38
06.012.0042-0 | 1258.65
06.012.0042-A | 1167.09
06.012.0043-0 | 1207.43
06.012.0043-A | 1119.01
06.012.0200-0 | 3882.04
06.012.0200-A | 3516.75
06.012.0201-0 | 4255.16
06.012.0201-A | 3854.36
06.012.0202-0 | 4670.75
06.012.0202-A | 4234.7
06.012.0203-0 | 5100.24
06.012.0203-A | 4627.66
06.012.0204-0 | 5690.59
06.012.0204-A | 5163.21
06.012.0205-0 | 6233.78
06.012.0205-A | 5651.86
06.012.0206-0 | 6361.73
06.012.0206-A | 5774.87
06.012.0207-0 | 6484.48
06.012.0207-A | 5891.69
06.012.0208-0 | 6788.37
06.012.0208-A | 6180.88
06.012.0209-0 | 7090.95
06.012.0209-A | 6453.64
06.012.0210-0 | 7437.05
06.012.0210-A | 6770.12
06.012.0211-0 | 7784.69
06.012.0211-A | 7087.94
06.012.0212-0 | 8132.28
06.012.0212-A | 7405.71
06.012.0213-0 | 8433.37
06.012.0213-A | 7677.18
06.012.0214-0 | 8780.96
06.012.0214-A | 7994.95
06.012.0215-0 | 9128.6
06.012.0215-A | 8312.77
06.012.0216-0 | 9474.69
06.012.0216-A | 8629.24
06.012.0217-0 | 4778.44
06.012.0217-A | 4329.07
06.012.0218-0 | 5225.41
06.012.0218-A | 4737.88
06.012.0219-0 | 5672.54
06.012.0219-A | 5146.86
06.012.0220-0 | 6271.09
06.012.0220-A | 5686.37
06.012.0221-0 | 6893.17
06.012.0221-A | 6249.37
06.012.0222-0 | 7186.53
06.012.0222-A | 6523.61
06.012.0223-0 | 7424.08
06.012.0223-A | 6739.07
06.012.0224-0 | 7729.92
06.012.0224-A | 7016.38
06.012.0225-0 | 7825.63
06.012.0225-A | 7120.06
06.012.0226-0 | 8171.72
06.012.0226-A | 7436.54
06.012.0227-0 | 8519.36
06.012.0227-A | 7754.36
06.012.0228-0 | 8821.95
06.012.0228-A | 8027.12
06.012.0229-0 | 9168.05
06.012.0229-A | 8343.6
06.012.0230-0 | 9515.63
06.012.0230-A | 8661.36
06.012.0231-0 | 9863.27
06.012.0231-A | 8979.19
06.012.0232-0 | 10164.37
06.012.0232-A | 9250.66
06.012.0233-0 | 5444
06.012.0233-A | 4931.43
06.012.0234-0 | 5933.07
06.012.0234-A | 5378.01
06.012.0235-0 | 6373.47
06.012.0235-A | 5776.58
06.012.0236-0 | 6900.19
06.012.0236-A | 6255.96
06.012.0237-0 | 7575.62
06.012.0237-A | 6868.03
06.012.0238-0 | 8031.44
06.012.0238-A | 7292.24
06.012.0239-0 | 8211.2
06.012.0239-A | 7446.88
06.012.0240-0 | 8455.63
06.012.0240-A | 7673.97
06.012.0241-0 | 8761.07
06.012.0241-A | 7964.54
06.012.0242-0 | 9107.27
06.012.0242-A | 8281.12
06.012.0243-0 | 9409.91
06.012.0243-A | 8553.94
06.012.0244-0 | 9756.29
06.012.0244-A | 8870.5
06.012.0245-0 | 10103.59
06.012.0245-A | 9188.18
06.012.0246-0 | 10451.17
06.012.0246-A | 9505.95
06.012.0247-0 | 10753.12
06.012.0247-A | 9778.08
06.012.0248-0 | 11099.99
06.012.0248-A | 10095.33
06.012.0249-0 | 6505.53
06.012.0249-A | 5892.19
06.012.0250-0 | 7028.51
06.012.0250-A | 6369.83
06.012.0251-0 | 7551.47
06.012.0251-A | 6847.43
06.012.0252-0 | 8270.21
06.012.0252-A | 7498.5
06.012.0253-0 | 8987.17
06.012.0253-A | 8148
06.012.0254-0 | 9123.04
06.012.0254-A | 8276.18
06.012.0255-0 | 9192.61
06.012.0255-A | 8342.57
06.012.0256-0 | 9497.12
06.012.0256-A | 8632.36
06.012.0257-0 | 9799.71
06.012.0257-A | 8905.13
06.012.0258-0 | 10147.29
06.012.0258-A | 9222.89
06.012.0259-0 | 10493.45
06.012.0259-A | 9539.42
06.012.0260-0 | 10841.03
06.012.0260-A | 9857.19
06.012.0261-0 | 11143.62
06.012.0261-A | 10129.95
06.012.0262-0 | 11489.71
06.012.0262-A | 10446.43
06.012.0263-0 | 11837.35
06.012.0263-A | 10764.25
06.012.0264-0 | 7326.13
06.012.0264-A | 6633.29
06.012.0265-0 | 7878.22
06.012.0265-A | 7136.97
06.012.0266-0 | 8439.05
06.012.0266-A | 7648.68
06.012.0267-0 | 8958.14
06.012.0267-A | 8118.4
06.012.0268-0 | 9760.18
06.012.0268-A | 8848.46
06.012.0269-0 | 10122.04
06.012.0269-A | 9185.28
06.012.0270-0 | 10316.65
06.012.0270-A | 9357.08
06.012.0271-0 | 10691.52
06.012.0271-A | 9696.28
06.012.0272-0 | 10730.49
06.012.0272-A | 9749.1
06.012.0273-0 | 11076.93
06.012.0273-A | 10065.92
06.012.0274-0 | 11424.52
06.012.0274-A | 10383.68
06.012.0275-0 | 11727.1
06.012.0275-A | 10656.45
06.012.0276-0 | 12073.26
06.012.0276-A | 10972.98
06.012.0277-0 | 12420.84
06.012.0277-A | 11290.75
06.012.0278-0 | 12768.43
06.012.0278-A | 11608.51
06.012.0310-0 | 8822.28
06.012.0310-A | 7955.58
06.012.0312-0 | 9014.88
06.012.0312-A | 8138.16
06.012.0315-0 | 9707.4
06.012.0315-A | 8748.27
06.012.0317-0 | 9725.46
06.012.0317-A | 8815.16
06.012.0319-0 | 10572.37
06.012.0319-A | 9585.83
06.012.0320-0 | 11200.94
06.012.0320-A | 10161.44
06.012.0322-0 | 11290.39
06.012.0322-A | 10237.12
06.012.0325-0 | 11587.07
06.012.0325-A | 10513
06.012.0327-0 | 11723.28
06.012.0327-A | 10648.78
06.012.0329-0 | 11992.42
06.012.0329-A | 10888.21
06.012.0331-0 | 12345.1
06.012.0331-A | 11214.78
06.012.0332-0 | 12658.77
06.012.0332-A | 11503.17
06.012.0335-0 | 13066.6
06.012.0335-A | 11873.13
06.012.0337-0 | 13414.19
06.012.0337-A | 12190.89
06.012.0340-0 | 13729.73
06.012.0340-A | 12474.89
06.012.0345-0 | 9904.73
06.012.0345-A | 8919.23
06.012.0347-0 | 10107.51
06.012.0347-A | 9095.3
06.012.0348-0 | 10264.34
06.012.0348-A | 9237.35
06.012.0349-0 | 10695.47
06.012.0349-A | 9687.58
06.012.0351-0 | 11384.56
06.012.0351-A | 10323.2
06.012.0352-0 | 12234.29
06.012.0352-A | 11092.05
06.012.0355-0 | 12315.49
06.012.0355-A | 11168.52
06.012.0357-0 | 12392.63
06.012.0357-A | 11239.73
06.012.0359-0 | 12696.7
06.012.0359-A | 11529.1
06.012.0362-0 | 12999.28
06.012.0362-A | 11801.87
06.012.0363-0 | 13291.33
06.012.0363-A | 12071.52
06.012.0364-0 | 13694.51
06.012.0364-A | 12437.46
06.012.0366-0 | 14040.61
06.012.0366-A | 12753.93
06.012.0368-0 | 14343.19
06.012.0368-A | 13026.7
06.012.0370-0 | 14690.37
06.012.0370-A | 13344.11
06.012.0372-0 | 13008.51
06.012.0372-A | 11769.51
06.012.0375-0 | 14424.37
06.012.0375-A | 13066.92
06.012.0377-0 | 15833.32
06.012.0377-A | 14344.54
06.012.0379-0 | 17826.21
06.012.0379-A | 16150.08
06.012.0381-0 | 18051.21
06.012.0381-A | 16372.56
06.012.0383-0 | 18152.75
06.012.0383-A | 16466.69
06.012.0385-0 | 18417.42
06.012.0385-A | 16688.94
06.012.0387-0 | 18866.43
06.012.0387-A | 17094.67
06.012.0389-0 | 19190.48
06.012.0389-A | 17386.13
06.012.0391-0 | 19719.52
06.012.0391-A | 17861.2
06.012.0393-0 | 20169.68
06.012.0393-A | 18268.38
06.012.0395-0 | 20653.06
06.012.0395-A | 18703.45
06.012.0400-0 | 21057.25
06.012.0400-A | 19064.35
06.014.0012-0 | 2494.92
06.014.0012-A | 2356.95
06.014.0013-0 | 2623.93
06.014.0013-A | 2474.23
06.014.0014-0 | 2861.67
06.014.0014-A | 2702.84
06.014.0015-0 | 3202.6
06.014.0015-A | 3020.52
06.014.0016-0 | 3586.13
06.014.0016-A | 3377.37
06.014.0049-0 | 444.56
06.014.0049-A | 414.82
06.014.0052-0 | 534.59
06.014.0052-A | 497.91
06.014.0054-0 | 781.85
06.014.0054-A | 729.31
06.014.0057-0 | 1026.97
06.014.0057-A | 956.69
06.014.0059-0 | 1616.27
06.014.0059-A | 1502.86
06.014.0060-0 | 513.57
06.014.0060-A | 479.64
06.014.0062-0 | 628.08
06.014.0062-A | 585.03
06.014.0064-0 | 882.42
06.014.0064-A | 823.72
06.014.0066-0 | 1127.54
06.014.0066-A | 1051.1
06.014.0068-0 | 1803.93
06.014.0068-A | 1680.34
06.014.0100-1 | 1795.21
06.014.0100-B | 1700.05
06.014.0101-0 | 1202.22
06.014.0101-A | 1139.51
06.014.0102-0 | 1521.89
06.014.0102-A | 1454.45
06.014.0105-0 | 1269.28
06.014.0105-A | 1197.63
06.014.0110-0 | 309.1
06.014.0110-A | 288.15
06.014.0112-0 | 596.24
06.014.0112-A | 559.64
06.014.0114-0 | 709.51
06.014.0114-A | 666.45
06.014.0116-0 | 301.98
06.014.0116-A | 284.74
06.014.0118-0 | 415.26
06.014.0118-A | 391.55
06.014.0120-0 | 528.3
06.014.0120-A | 498.15
06.014.0122-0 | 189.42
06.014.0122-A | 175.26
06.014.0124-0 | 266.23
06.014.0124-A | 247.26
06.014.0126-0 | 339.04
06.014.0126-A | 315.68
06.014.0128-0 | 130.06
06.014.0128-A | 122.95
06.014.0130-0 | 218.65
06.014.0130-A | 205.47
06.014.0132-0 | 291.69
06.014.0132-A | 274.1
06.015.0010-0 | 1710.07
06.015.0010-A | 1614.06
06.015.0011-0 | 1789.06
06.015.0011-A | 1689.61
06.015.0012-0 | 2044.96
06.015.0012-A | 1932.78
06.015.0013-0 | 2252.74
06.015.0013-A | 2128.05
06.015.0014-0 | 2551.93
06.015.0014-A | 2403.78
06.015.0015-0 | 2796.8
06.015.0015-A | 2633.25
06.015.0016-0 | 3643.33
06.015.0016-A | 3429.23
06.015.0030-0 | 621.37
06.015.0030-A | 596.4
06.015.0031-0 | 2117.67
06.015.0031-A | 2021.17
06.015.0060-0 | 398.42
06.015.0060-A | 359.5
06.015.0061-0 | 286.9
06.015.0061-A | 262.2
06.015.0070-0 | 302.25
06.015.0070-A | 273.06
06.016.0001-0 | 345.25
06.016.0001-A | 335.74
06.016.0002-0 | 313.25
06.016.0002-A | 303.74
06.016.0003-0 | 337.25
06.016.0003-A | 327.74
06.016.0004-0 | 298.8
06.016.0004-A | 291.19
06.016.0006-0 | 307.88
06.016.0006-A | 298.37
06.016.0007-0 | 439.44
06.016.0007-A | 429.93
06.016.0008-0 | 111.25
06.016.0008-A | 106.49
06.016.0009-0 | 121.39
06.016.0009-A | 116.62
06.016.0010-0 | 339.32
06.016.0010-A | 326.95
06.016.0011-0 | 304.32
06.016.0011-A | 291.95
06.016.0012-0 | 339.32
06.016.0012-A | 326.95
06.016.0015-0 | 322.8
06.016.0015-A | 315.19
06.016.0016-0 | 2791.22
06.016.0016-A | 2760.78
06.016.0030-0 | 194.52
06.016.0030-A | 187.37
06.016.0031-0 | 342.13
06.016.0031-A | 334.03
06.016.0032-0 | 598.51
06.016.0032-A | 584.24
06.016.0040-0 | 262.8
06.016.0040-A | 255.19
06.016.0041-0 | 336.99
06.016.0041-A | 327.48
06.016.0050-0 | 98.38
06.016.0050-A | 98.06
06.016.0051-0 | 158.38
06.016.0051-A | 158.06
06.016.0052-0 | 117.38
06.016.0052-A | 117.06
06.016.0053-0 | 197.38
06.016.0053-A | 197.06
06.016.0060-0 | 199.52
06.016.0060-A | 192.37
06.016.0061-0 | 679.65
06.016.0061-A | 672.5
06.016.0080-0 | 81.95
06.016.0080-A | 75.3
06.016.0082-0 | 234.78
06.016.0082-A | 209.54
06.016.0100-0 | 302.25
06.016.0100-A | 292.74
06.016.0105-0 | 199.25
06.016.0105-A | 192.12
06.017.0001-0 | 198.18
06.017.0001-A | 190.72
06.017.0002-0 | 317.71
06.017.0002-A | 308.3
06.017.0003-0 | 392.02
06.017.0003-A | 381.27
06.017.0004-0 | 742.54
06.017.0004-A | 729.8
06.017.0005-0 | 777.92
06.017.0005-A | 763.97
06.017.0006-0 | 901.09
06.017.0006-A | 885.22
06.017.0007-0 | 920.44
06.017.0007-A | 903.92
06.017.0008-0 | 929.88
06.017.0008-A | 912.75
06.017.0009-0 | 1045.36
06.017.0009-A | 1026.91
06.017.0010-0 | 1141.61
06.017.0010-A | 1120.63
06.017.0011-0 | 1218.87
06.017.0011-A | 1197.88
06.017.0012-0 | 1336.54
06.017.0012-A | 1310.43
06.017.0013-0 | 1478.18
06.017.0013-A | 1449.57
06.017.0014-0 | 1622.65
06.017.0014-A | 1591.43
06.017.0015-0 | 1780.99
06.017.0015-A | 1745.04
06.017.0016-0 | 1908.77
06.017.0016-A | 1872.44
06.017.0017-0 | 2050.42
06.017.0017-A | 2011.57
06.017.0018-0 | 2194.89
06.017.0018-A | 2153.44
06.017.0019-0 | 2200.76
06.017.0019-A | 2156.8
06.017.0020-0 | 2480.86
06.017.0020-A | 2434.31
06.017.0021-0 | 2622.66
06.017.0021-A | 2573.58
06.017.0022-0 | 2768.98
06.017.0022-A | 2717.05
06.017.0023-0 | 2908.78
06.017.0023-A | 2854.58
06.017.0024-0 | 3052.84
06.017.0024-A | 2996.09
06.017.0025-0 | 3194.9
06.017.0025-A | 3135.58
06.017.0026-0 | 3339.37
06.017.0026-A | 3277.45
06.017.0027-0 | 3481.02
06.017.0027-A | 3416.58
06.017.0040-0 | 68.05
06.017.0040-A | 65.68
06.017.0041-0 | 293.39
06.017.0041-A | 289.03
06.017.0050-0 | 470.71
06.017.0050-A | 462.42
06.017.0055-0 | 870.89
06.017.0055-A | 860.23
06.017.0060-0 | 222.89
06.017.0060-A | 214.39
06.017.0065-0 | 379.08
06.017.0065-A | 363.55
06.017.0070-0 | 614.93
06.017.0070-A | 593.42
06.017.0075-0 | 1097.05
06.017.0075-A | 1068.65
06.017.0080-0 | 329.45
06.017.0080-A | 320.95
06.017.0085-0 | 485.64
06.017.0085-A | 470.11
06.017.0090-0 | 764.78
06.017.0090-A | 743.27
06.017.0095-0 | 1246.9
06.017.0095-A | 1218.5
06.018.0001-0 | 185.55
06.018.0001-A | 177.19
06.018.0002-0 | 174.03
06.018.0002-A | 169.2
06.018.0003-0 | 97.61
06.018.0003-A | 95.17
06.018.0005-0 | 1547.62
06.018.0005-A | 1411.05
06.018.0006-0 | 841.62
06.018.0006-A | 765.92
06.018.0007-0 | 1100.68
06.018.0007-A | 1002.45
06.018.0008-0 | 2088.14
06.018.0008-A | 1906.98
06.018.0009-0 | 2675.02
06.018.0009-A | 2445.21
06.020.0510-0 | 18.15
06.020.0510-A | 15.8
06.020.0511-0 | 27.93
06.020.0511-A | 24.35
06.020.0512-0 | 33.65
06.020.0512-A | 29.38
06.020.0515-0 | 26.92
06.020.0515-A | 25.13
06.020.0516-0 | 30.01
06.020.0516-A | 27.99
06.020.0517-0 | 32.04
06.020.0517-A | 29.85
06.020.0518-0 | 35.13
06.020.0518-A | 32.73
06.020.0519-0 | 36.82
06.020.0519-A | 34.3
06.020.0520-0 | 41.07
06.020.0520-A | 38.2
06.020.0521-0 | 43.18
06.020.0521-A | 40.14
06.020.0522-0 | 46.35
06.020.0522-A | 43.08
06.020.0525-0 | 28.54
06.020.0525-A | 26.62
06.020.0526-0 | 32.14
06.020.0526-A | 29.95
06.020.0527-0 | 34.68
06.020.0527-A | 32.28
06.020.0528-0 | 38.32
06.020.0528-A | 35.66
06.020.0529-0 | 40.97
06.020.0529-A | 38.09
06.020.0530-0 | 45.34
06.020.0530-A | 42.13
06.020.0531-0 | 47.78
06.020.0531-A | 44.37
06.020.0534-0 | 51.98
06.020.0534-A | 48.26
06.020.0536-0 | 56.96
06.020.0536-A | 52.83
06.020.0538-0 | 117.69
06.020.0538-A | 106.46
06.020.0540-0 | 122.97
06.020.0540-A | 111.32
06.020.0545-0 | 66.86
06.020.0545-A | 61
06.020.0546-0 | 69.28
06.020.0546-A | 63.18
06.020.0547-0 | 75.29
06.020.0547-A | 68.69
06.020.0548-0 | 78.57
06.020.0548-A | 71.71
06.020.0549-0 | 99.13
06.020.0549-A | 90.05
06.020.0551-0 | 123.3
06.020.0551-A | 111.65
06.020.0553-0 | 130.95
06.020.0553-A | 118.69
06.020.0555-0 | 137.57
06.020.0555-A | 124.78
06.020.0557-0 | 151.84
06.020.0557-A | 137.74
06.020.0559-0 | 166.25
06.020.0559-A | 150.84
06.020.0560-0 | 193.39
06.020.0560-A | 175.56
06.020.0565-0 | 79.94
06.020.0565-A | 72.92
06.020.0566-0 | 86.89
06.020.0566-A | 79.29
06.020.0567-0 | 95.5
06.020.0567-A | 87.18
06.020.0568-0 | 104.48
06.020.0568-A | 95.41
06.020.0569-0 | 124.63
06.020.0569-A | 113.38
06.020.0570-0 | 153.51
06.020.0570-A | 139.29
06.020.0572-0 | 166.55
06.020.0572-A | 151.26
06.020.0574-0 | 197.78
06.020.0574-A | 179.6
06.020.0576-0 | 209.42
06.020.0576-A | 190.29
06.020.0578-0 | 242.63
06.020.0578-A | 220.2
06.020.0580-0 | 265.92
06.020.0580-A | 241.57
06.020.0582-0 | 305.85
06.020.0582-A | 277.28
06.020.0584-0 | 329.14
06.020.0584-A | 298.66
06.020.0586-0 | 435.08
06.020.0586-A | 394.81
06.020.0588-0 | 539
06.020.0588-A | 489.13
06.020.0592-0 | 114.58
06.020.0592-A | 106.16
06.020.0594-0 | 194.68
06.020.0594-A | 176.74
06.020.0596-0 | 210.72
06.020.0596-A | 191.54
06.020.0598-0 | 240.37
06.020.0598-A | 218.5
06.020.0600-0 | 255.89
06.020.0600-A | 232.75
06.020.0602-0 | 292.52
06.020.0602-A | 265.74
06.020.0604-0 | 326.67
06.020.0604-A | 297.09
06.020.0606-0 | 404.29
06.020.0606-A | 367.3
06.020.0608-0 | 471.94
06.020.0608-A | 428.82
06.020.0610-0 | 478.15
06.020.0610-A | 434.52
06.020.0612-0 | 525.07
06.020.0612-A | 477.28
06.020.0614-0 | 645.65
06.020.0614-A | 587.03
06.020.0616-0 | 565.78
06.020.0616-A | 514.96
06.020.0618-0 | 622.96
06.020.0618-A | 567.14
06.020.0620-0 | 767.78
06.020.0620-A | 699.14
06.020.0625-0 | 15.97
06.020.0625-A | 14.92
06.020.0626-0 | 17.49
06.020.0626-A | 16.32
06.020.0627-0 | 18.54
06.020.0627-A | 17.29
06.020.0628-0 | 19.21
06.020.0628-A | 17.93
06.020.0629-0 | 21.4
06.020.0629-A | 19.94
06.020.0630-0 | 23.36
06.020.0630-A | 21.75
06.020.0631-0 | 23.96
06.020.0631-A | 22.27
06.020.0632-0 | 26.13
06.020.0632-A | 24.3
06.020.0636-0 | 16.78
06.020.0636-A | 15.66
06.020.0637-0 | 18.54
06.020.0637-A | 17.29
06.020.0638-0 | 19.86
06.020.0638-A | 18.51
06.020.0639-0 | 20.53
06.020.0639-A | 19.14
06.020.0640-0 | 23.27
06.020.0640-A | 21.66
06.020.0641-0 | 25.47
06.020.0641-A | 23.69
06.020.0642-0 | 26.99
06.020.0642-A | 25.09
06.020.0643-0 | 28.83
06.020.0643-A | 26.79
06.020.0645-0 | 31.47
06.020.0645-A | 29.22
06.020.0647-0 | 68.69
06.020.0647-A | 62.07
06.020.0649-0 | 71.33
06.020.0649-A | 64.49
06.020.0655-0 | 36.43
06.020.0655-A | 33.16
06.020.0656-0 | 40.12
06.020.0656-A | 36.56
06.020.0657-0 | 43.02
06.020.0657-A | 39.22
06.020.0658-0 | 45.07
06.020.0658-A | 41.1
06.020.0659-0 | 62.67
06.020.0659-A | 56.65
06.020.0661-0 | 71.54
06.020.0661-A | 64.7
06.020.0663-0 | 75.09
06.020.0663-A | 67.97
06.020.0665-0 | 78.65
06.020.0665-A | 71.24
06.020.0667-0 | 86.74
06.020.0667-A | 78.58
06.020.0669-0 | 94.84
06.020.0669-A | 85.93
06.020.0670-0 | 109.87
06.020.0670-A | 99.62
06.020.0675-0 | 45.36
06.020.0675-A | 41.35
06.020.0676-0 | 48.97
06.020.0676-A | 44.66
06.020.0677-0 | 53.02
06.020.0677-A | 48.37
06.020.0678-0 | 60.49
06.020.0678-A | 55.15
06.020.0679-0 | 75.28
06.020.0679-A | 68.18
06.020.0681-0 | 86.65
06.020.0681-A | 78.53
06.020.0683-0 | 92.7
06.020.0683-A | 84.08
06.020.0685-0 | 111.13
06.020.0685-A | 100.8
06.020.0687-0 | 115.79
06.020.0687-A | 105.08
06.020.0689-0 | 135.21
06.020.0689-A | 122.55
06.020.0690-0 | 146.39
06.020.0690-A | 132.81
06.020.0691-0 | 170.92
06.020.0691-A | 154.74
06.020.0692-0 | 182.56
06.020.0692-A | 165.43
06.020.0694-0 | 241.05
06.020.0694-A | 218.42
06.020.0696-0 | 298.35
06.020.0696-A | 270.37
06.020.0700-0 | 61.27
06.020.0700-A | 56.85
06.020.0702-0 | 109.21
06.020.0702-A | 99.03
06.020.0704-0 | 117.28
06.020.0704-A | 106.44
06.020.0706-0 | 133.73
06.020.0706-A | 121.42
06.020.0708-0 | 139.94
06.020.0708-A | 127.12
06.020.0710-0 | 162.85
06.020.0710-A | 147.77
06.020.0711-0 | 177.76
06.020.0711-A | 161.44
06.020.0714-0 | 222
06.020.0714-A | 201.41
06.020.0715-0 | 258.43
06.020.0715-A | 234.47
06.020.0716-0 | 261.53
06.020.0716-A | 237.32
06.020.0717-0 | 285.28
06.020.0717-A | 258.94
06.020.0718-0 | 350.5
06.020.0718-A | 318.24
06.020.0720-0 | 305.35
06.020.0720-A | 277.55
06.020.0721-0 | 333.76
06.020.0721-A | 303.44
06.020.0722-0 | 411.1
06.020.0722-A | 373.87
06.020.0725-0 | 9.28
06.020.0725-A | 8.12
06.020.0726-0 | 17.29
06.020.0726-A | 15.13
06.020.0727-0 | 21.23
06.020.0727-A | 18.62
06.020.0735-0 | 121.56
06.020.0735-A | 109.46
06.020.0736-0 | 148.87
06.020.0736-A | 134.54
06.020.0737-0 | 174.31
06.020.0737-A | 157.94
06.020.0738-0 | 203.89
06.020.0738-A | 184.94
06.020.0739-0 | 230.03
06.020.0739-A | 208.97
06.020.0740-0 | 260.49
06.020.0740-A | 236.73
06.020.0741-0 | 286.79
06.020.0741-A | 260.93
06.020.0742-0 | 314.49
06.020.0742-A | 286.29
06.020.0745-0 | 140.91
06.020.0745-A | 127.27
06.020.0746-0 | 174.8
06.020.0746-A | 158.4
06.020.0747-0 | 206.61
06.020.0747-A | 187.67
06.020.0748-0 | 242.56
06.020.0748-A | 220.53
06.020.0749-0 | 275.4
06.020.0749-A | 250.74
06.020.0750-0 | 312.25
06.020.0750-A | 284.38
06.020.0751-0 | 345.09
06.020.0751-A | 314.6
06.020.0752-0 | 379.26
06.020.0752-A | 345.91
06.020.0754-0 | 452.03
06.020.0754-A | 413.33
06.020.0756-0 | 545.04
06.020.0756-A | 497.65
06.020.0758-0 | 626.7
06.020.0758-A | 572.15
06.020.0760-0 | 335.45
06.020.0760-A | 304.73
06.020.0761-0 | 379.59
06.020.0761-A | 345.38
06.020.0762-0 | 429.13
06.020.0762-A | 390.62
06.020.0763-0 | 473.27
06.020.0763-A | 431.27
06.020.0764-0 | 523.05
06.020.0764-A | 476.72
06.020.0766-0 | 640.93
06.020.0766-A | 584.85
06.020.0768-0 | 729.03
06.020.0768-A | 666.04
06.020.0770-0 | 827.86
06.020.0770-A | 756.68
06.020.0772-0 | 920.01
06.020.0772-A | 841.32
06.020.0774-0 | 1028.67
06.020.0774-A | 940.6
06.020.0775-0 | 1209.13
06.020.0775-A | 1106.56
06.020.0780-0 | 510.67
06.020.0780-A | 465.45
06.020.0781-0 | 592.52
06.020.0781-A | 540.28
06.020.0782-0 | 672.07
06.020.0782-A | 612.99
06.020.0783-0 | 750.76
06.020.0783-A | 685.08
06.020.0784-0 | 826.98
06.020.0784-A | 754.91
06.020.0786-0 | 1005.21
06.020.0786-A | 918.32
06.020.0788-0 | 1153.08
06.020.0788-A | 1054.13
06.020.0790-0 | 1327.68
06.020.0790-A | 1213.82
06.020.0792-0 | 1473.19
06.020.0792-A | 1347.47
06.020.0794-0 | 1657.26
06.020.0794-A | 1515.38
06.020.0795-0 | 1952.99
06.020.0795-A | 1787.02
06.020.0796-0 | 2125.36
06.020.0796-A | 1944.44
06.020.0797-0 | 2418.77
06.020.0797-A | 2213.93
06.020.0798-0 | 3191.79
06.020.0798-A | 2922.58
06.020.0799-0 | 3962.39
06.020.0799-A | 3629.01
06.020.0800-0 | 1172.38
06.020.0800-A | 1067.03
06.020.0801-0 | 1423.29
06.020.0801-A | 1296.26
06.020.0802-0 | 1620.49
06.020.0802-A | 1477.4
06.020.0803-0 | 1855.68
06.020.0803-A | 1692.09
06.020.0804-0 | 2049.75
06.020.0804-A | 1870.35
06.020.0805-0 | 2288.85
06.020.0805-A | 2088.56
06.020.0806-0 | 2683.23
06.020.0806-A | 2450.83
06.020.0807-0 | 3345.75
06.020.0807-A | 3056.25
06.020.0808-0 | 3903.93
06.020.0808-A | 3566.11
06.020.0809-0 | 4004.09
06.020.0809-A | 3658.11
06.020.0810-0 | 4442.02
06.020.0810-A | 4058.42
06.020.0811-0 | 5547.08
06.020.0811-A | 5068.47
06.020.0812-0 | 5065.14
06.020.0812-A | 4632.64
06.020.0813-0 | 5620.34
06.020.0813-A | 5140.66
06.020.0814-0 | 7021.24
06.020.0814-A | 6422.46
06.020.0815-0 | 63.81
06.020.0815-A | 58.01
06.020.0816-0 | 85.06
06.020.0816-A | 77.34
06.020.0817-0 | 106.34
06.020.0817-A | 96.69
06.020.0818-0 | 127.57
06.020.0818-A | 115.99
06.020.0819-0 | 170.23
06.020.0819-A | 154.78
06.020.0820-0 | 191.53
06.020.0820-A | 174.14
06.020.0821-0 | 212.46
06.020.0821-A | 193.19
06.020.0822-0 | 254.77
06.020.0822-A | 231.64
06.020.0823-0 | 297.84
06.020.0823-A | 270.81
06.020.0824-0 | 73.74
06.020.0824-A | 67.15
06.020.0825-0 | 98.29
06.020.0825-A | 89.5
06.020.0826-0 | 122.89
06.020.0826-A | 111.9
06.020.0827-0 | 147.42
06.020.0827-A | 134.24
06.020.0828-0 | 172.16
06.020.0828-A | 156.77
06.020.0829-0 | 196.7
06.020.0829-A | 179.11
06.020.0830-0 | 221.29
06.020.0830-A | 201.51
06.020.0831-0 | 245.56
06.020.0831-A | 223.62
06.020.0832-0 | 295.02
06.020.0832-A | 268.64
06.020.0833-0 | 344.16
06.020.0833-A | 313.39
06.020.0835-0 | 393.32
06.020.0835-A | 358.15
06.020.0840-0 | 181.12
06.020.0840-A | 165.31
06.020.0841-0 | 211.46
06.020.0841-A | 192.99
06.020.0842-0 | 241.63
06.020.0842-A | 220.53
06.020.0843-0 | 271.86
06.020.0843-A | 248.13
06.020.0844-0 | 302.04
06.020.0844-A | 275.67
06.020.0846-0 | 362.43
06.020.0846-A | 330.79
06.020.0848-0 | 422.51
06.020.0848-A | 385.63
06.020.0850-0 | 483.19
06.020.0850-A | 441
06.020.0852-0 | 543.53
06.020.0852-A | 496.07
06.020.0853-0 | 604.76
06.020.0853-A | 552.03
06.020.0854-0 | 724.82
06.020.0854-A | 661.54
06.020.0856-0 | 272.71
06.020.0856-A | 249.12
06.020.0857-0 | 318.46
06.020.0857-A | 290.91
06.020.0858-0 | 363.88
06.020.0858-A | 332.4
06.020.0859-0 | 409.35
06.020.0859-A | 373.94
06.020.0860-0 | 454.82
06.020.0860-A | 415.47
06.020.0862-0 | 545.74
06.020.0862-A | 498.53
06.020.0864-0 | 636.62
06.020.0864-A | 581.56
06.020.0866-0 | 727.54
06.020.0866-A | 664.61
06.020.0868-0 | 818.45
06.020.0868-A | 747.65
06.020.0870-0 | 909.62
06.020.0870-A | 830.94
06.020.0871-0 | 1091.44
06.020.0871-A | 997.03
06.020.0872-0 | 1182.37
06.020.0872-A | 1080.09
06.020.0873-0 | 1364.19
06.020.0873-A | 1246.19
06.020.0875-0 | 1818.99
06.020.0875-A | 1661.65
06.020.0876-0 | 2273.81
06.020.0876-A | 2077.13
06.020.0880-0 | 579.24
06.020.0880-A | 529.71
06.020.0882-0 | 695.03
06.020.0882-A | 635.6
06.020.0884-0 | 810.8
06.020.0884-A | 741.46
06.020.0886-0 | 926.58
06.020.0886-A | 847.34
06.020.0888-0 | 1042.36
06.020.0888-A | 953.22
06.020.0890-0 | 1158.51
06.020.0890-A | 1059.44
06.020.0891-0 | 1390.07
06.020.0891-A | 1271.2
06.020.0893-0 | 1737.43
06.020.0893-A | 1588.85
06.020.0894-0 | 2027.21
06.020.0894-A | 1853.85
06.020.0895-0 | 2085.11
06.020.0895-A | 1906.8
06.020.0896-0 | 2316.65
06.020.0896-A | 2118.54
06.020.0897-0 | 2895.9
06.020.0897-A | 2648.26
06.020.0900-0 | 2621.44
06.020.0900-A | 2399.18
06.020.0901-0 | 2912.56
06.020.0901-A | 2665.63
06.020.0902-0 | 3640.86
06.020.0902-A | 3332.18
06.020.0905-0 | 170.43
06.020.0905-A | 159.1
06.020.0906-0 | 179.35
06.020.0906-A | 167.46
06.020.0908-0 | 140.8
06.020.0908-A | 130.63
06.020.0910-0 | 125.94
06.020.0910-A | 116.37
06.020.0915-0 | 125.88
06.020.0915-A | 113.72
06.020.0916-0 | 156
06.020.0916-A | 141.41
06.020.0917-0 | 193.89
06.020.0917-A | 175.8
06.020.0918-0 | 267.31
06.020.0918-A | 243.29
06.020.0919-0 | 309.89
06.020.0919-A | 282.13
06.020.0920-0 | 359.84
06.020.0920-A | 327.34
06.020.0921-0 | 517.06
06.020.0921-A | 471.82
06.020.0922-0 | 568.9
06.020.0922-A | 519.37
06.020.0924-0 | 675.48
06.020.0924-A | 617.06
06.020.0926-0 | 1268.49
06.020.0926-A | 1159.71
06.020.0928-0 | 1527.65
06.020.0928-A | 1402.59
06.020.0930-0 | 1706.62
06.020.0930-A | 1566.3
06.020.0932-0 | 2447.59
06.020.0932-A | 2246.13
06.020.0933-0 | 2916.61
06.020.0933-A | 2675.56
06.020.0934-0 | 3161.36
06.020.0934-A | 2899.19
06.020.0935-0 | 4637.36
06.020.0935-A | 4253.39
06.020.0937-0 | 6149.84
06.020.0937-A | 5639.07
06.020.0938-0 | 7679.88
06.020.0938-A | 7040.18
06.021.0010-0 | 198.29
06.021.0010-A | 180.45
06.021.0011-0 | 254.83
06.021.0011-A | 231.91
06.021.0012-0 | 296.14
06.021.0012-A | 269.43
06.021.0013-0 | 360.26
06.021.0013-A | 327.76
06.021.0014-0 | 476.79
06.021.0014-A | 434.01
06.021.0015-0 | 558.16
06.021.0015-A | 508.06
06.021.0016-0 | 677.68
06.021.0016-A | 617.29
06.021.0017-0 | 646.76
06.021.0017-A | 588.7
06.021.0018-0 | 856.77
06.021.0018-A | 780.63
06.021.0019-0 | 1006.45
06.021.0019-A | 916.93
06.021.0020-0 | 1300.78
06.021.0020-A | 1186.2
06.021.0021-0 | 1464.23
06.021.0021-A | 1335.38
06.021.0025-0 | 448.83
06.021.0025-A | 407.02
06.021.0026-0 | 577.25
06.021.0026-A | 523.54
06.021.0027-0 | 775.23
06.021.0027-A | 703.86
06.021.0028-0 | 941.4
06.021.0028-A | 854.68
06.021.0029-0 | 1308.56
06.021.0029-A | 1189.47
06.021.0030-0 | 1526.07
06.021.0030-A | 1387
06.021.0031-0 | 1981.9
06.021.0031-A | 1803.73
06.021.0032-0 | 2169.98
06.021.0032-A | 1975.12
06.021.0033-0 | 2547.74
06.021.0033-A | 2319.03
06.021.0034-0 | 3305.76
06.021.0034-A | 3011.88
06.021.0035-0 | 4411.41
06.021.0035-A | 4023.85
06.021.0036-0 | 4985.94
06.021.0036-A | 4548.43
06.021.0040-0 | 4258.14
06.021.0040-A | 3868.63
06.021.0041-0 | 10577.25
06.021.0041-A | 9728
06.022.0010-0 | 46.29
06.022.0010-A | 44.87
06.061.0105-0 | 28
06.061.0105-A | 25.71
06.061.0110-0 | 36.62
06.061.0110-A | 33.75
06.061.0115-0 | 47.21
06.061.0115-A | 44.06
06.061.0120-0 | 185.71
06.061.0120-A | 181.41
06.061.0150-0 | 19.2
06.061.0150-A | 18.05
06.061.0155-0 | 25.56
06.061.0155-A | 24.12
06.061.0160-0 | 47.84
06.061.0160-A | 45.69
06.061.0165-0 | 148.41
06.061.0165-A | 145.54
06.061.0170-0 | 41.56
06.061.0170-A | 38.98
06.061.0171-0 | 52.26
06.061.0171-A | 48.97
06.061.0172-0 | 57.21
06.061.0172-A | 53.63
06.061.0173-0 | 58.66
06.061.0173-A | 54.66
06.061.0174-0 | 64.3
06.061.0174-A | 60.01
06.061.0176-0 | 66.61
06.061.0176-A | 61.89
06.061.0177-0 | 70.93
06.061.0177-A | 65.92
06.062.0001-0 | 22413.52
06.062.0001-A | 20404.35
06.062.0002-0 | 36982.31
06.062.0002-A | 33667.18
06.063.0012-0 | 175.92
06.063.0012-A | 175.92
06.063.0013-0 | 233.02
06.063.0013-A | 233.02
06.063.0014-0 | 324.21
06.063.0014-A | 324.21
06.063.0015-0 | 431.97
06.063.0015-A | 431.97
06.063.0016-0 | 472.5
06.063.0016-A | 472.5
06.063.0017-0 | 597.76
06.063.0017-A | 597.76
06.063.0018-0 | 719.34
06.063.0018-A | 719.34
06.063.0019-0 | 1063.81
06.063.0019-A | 1063.81
06.063.0021-0 | 1641.31
06.063.0021-A | 1641.31
06.063.0023-0 | 3394.07
06.063.0023-A | 3394.07
06.069.0005-0 | 9.95
06.069.0005-A | 9.05
06.069.0006-0 | 15.13
06.069.0006-A | 13.98
06.069.0008-0 | 10.9
06.069.0008-A | 10
06.069.0009-0 | 17.03
06.069.0009-A | 15.88
06.069.0010-0 | 11.58
06.069.0010-A | 10.68
06.069.0015-0 | 18.39
06.069.0015-A | 17.24
06.069.0020-0 | 13.56
06.069.0020-A | 12.66
06.069.0025-0 | 22.35
06.069.0025-A | 21.2
06.069.0030-0 | 16.25
06.069.0030-A | 15.35
06.069.0035-0 | 27.73
06.069.0035-A | 26.58
06.069.0040-0 | 18.96
06.069.0040-A | 18.07
06.069.0045-0 | 33.16
06.069.0045-A | 32.01
06.069.0050-0 | 23.05
06.069.0050-A | 22.15
06.069.0055-0 | 41.33
06.069.0055-A | 40.18
06.069.0100-0 | 12.1
06.069.0100-A | 11.2
06.069.0101-0 | 19.43
06.069.0101-A | 18.28
06.069.0105-0 | 12.99
06.069.0105-A | 12.09
06.069.0106-0 | 21.21
06.069.0106-A | 20.06
06.069.0110-0 | 14.52
06.069.0110-A | 13.62
06.069.0115-0 | 24.27
06.069.0115-A | 23.12
06.069.0120-0 | 18.48
06.069.0120-A | 17.58
06.069.0125-0 | 32.19
06.069.0125-A | 31.04
06.069.0130-0 | 23.33
06.069.0130-A | 22.43
06.069.0135-0 | 41.89
06.069.0135-A | 40.74
06.069.0140-0 | 29.69
06.069.0140-A | 28.8
06.069.0145-0 | 54.62
06.069.0145-A | 53.47
06.069.0150-0 | 40.17
06.069.0150-A | 39.27
06.069.0155-0 | 75.57
06.069.0155-A | 74.42
06.069.0160-0 | 64.14
06.069.0160-A | 63.24
06.069.0165-0 | 123.51
06.069.0165-A | 122.36
06.072.0001-0 | 488.02
06.072.0001-A | 465.02
06.072.0003-0 | 599.95
06.072.0003-A | 576.26
06.075.0010-0 | 603.84
06.075.0010-A | 580.83
06.075.0012-0 | 708.12
06.075.0012-A | 684.43
06.076.0005-0 | 543.1
06.076.0005-A | 520.09
06.076.0010-0 | 696.33
06.076.0010-A | 672.64
06.076.0015-0 | 558.35
06.076.0015-A | 539.4
06.076.0020-0 | 226.28
06.076.0020-A | 218.49
06.076.0025-0 | 197.43
06.076.0025-A | 191.47
06.077.0005-0 | 651.27
06.077.0005-A | 628.26
06.077.0010-0 | 804.5
06.077.0010-A | 780.81
06.077.0015-0 | 666.52
06.077.0015-A | 647.57
06.077.0020-0 | 258.73
06.077.0020-A | 250.94
06.077.0025-0 | 222.31
06.077.0025-A | 216.35
06.081.0010-0 | 78.24
06.081.0010-A | 73.1
06.082.0010-0 | 20.95
06.082.0010-A | 18.86
06.082.0015-0 | 27.82
06.082.0015-A | 25.21
06.082.0020-0 | 32.09
06.082.0020-A | 28.97
06.082.0050-0 | 12.76
06.082.0050-A | 11.77
06.082.0053-0 | 15.23
06.082.0053-A | 14.24
06.082.0055-0 | 15.66
06.082.0055-A | 14.66
06.082.0070-0 | 13.58
06.082.0070-A | 12.79
06.082.0075-0 | 13.87
06.082.0075-A | 13.08
06.084.0005-0 | 101.66
06.084.0005-A | 96.69
06.085.0010-0 | 9.37
06.085.0010-A | 8.38
06.085.0015-0 | 68.64
06.085.0015-A | 62.67
06.085.0020-0 | 117.02
06.085.0020-A | 112.05
06.085.0025-0 | 127.37
06.085.0025-A | 121.41
06.085.0030-0 | 114.92
06.085.0030-A | 109.95
06.085.0035-0 | 377.83
06.085.0035-A | 372.86
06.085.0040-0 | 124.99
06.085.0040-A | 121.02
06.085.0045-0 | 154.8
06.085.0045-A | 146.85
06.085.0050-1 | 229.23
06.085.0050-B | 223.92
06.085.0055-0 | 146.15
06.085.0055-A | 138.2
06.085.0058-0 | 308.02
06.085.0058-A | 274.41
06.085.0060-0 | 118.67
06.085.0060-A | 112.71
06.085.0065-0 | 111.87
06.085.0065-A | 106.9
06.085.0070-0 | 136.17
06.085.0070-A | 128.21
06.085.0072-0 | 137.78
06.085.0072-A | 129.83
06.085.0074-0 | 140.97
06.085.0074-A | 133.02
06.086.0010-0 | 308.58
06.086.0010-A | 293.57
06.087.0010-0 | 788.09
06.087.0010-A | 740.44
06.088.0010-0 | 82.22
06.088.0010-A | 78.24
06.090.0010-0 | 4.91
06.090.0010-A | 4.26
06.095.0010-0 | 15.32
06.095.0010-A | 14.27
06.095.0013-0 | 19.91
06.095.0013-A | 18.79
06.095.0015-0 | 23.1
06.095.0015-A | 21.92
06.095.0018-0 | 30.78
06.095.0018-A | 29.47
06.095.0020-0 | 38.37
06.095.0020-A | 36.92
06.095.0022-0 | 45.96
06.095.0022-A | 44.38
06.095.0025-0 | 23.21
06.095.0025-A | 22.03
06.095.0028-0 | 30.94
06.095.0028-A | 29.63
06.095.0030-0 | 38.58
06.095.0030-A | 37.13
06.100.0010-0 | 4.58
06.100.0010-A | 4.44
06.100.0011-0 | 6.34
06.100.0011-A | 6.2
06.100.0012-0 | 7.74
06.100.0012-A | 7.65
06.100.0020-0 | 7.05
06.100.0020-A | 6.81
06.100.0030-0 | 12.36
06.100.0030-A | 11.65
06.100.0040-0 | 12.37
06.100.0040-A | 11.42
06.100.0050-0 | 12.37
06.100.0050-A | 11.42
06.100.0056-0 | 4.17
06.100.0056-A | 3.93
06.100.0058-0 | 5.32
06.100.0058-A | 5.04
06.100.0060-0 | 7.1
06.100.0060-A | 6.79
06.100.0062-0 | 8.88
06.100.0062-A | 8.55
06.100.0064-0 | 12.26
06.100.0064-A | 11.9
06.100.0068-0 | 4.34
06.100.0068-A | 4.13
06.100.0079-0 | 19.1
06.100.0079-A | 18.61
06.100.0080-0 | 26.49
06.100.0080-A | 25.74
06.100.0082-0 | 25.58
06.100.0082-A | 24.8
06.100.0085-0 | 32.74
06.100.0085-A | 31.95
06.100.0087-0 | 32.25
06.100.0087-A | 31.44
06.100.0090-0 | 41.98
06.100.0090-A | 41.14
06.100.0092-0 | 38.81
06.100.0092-A | 37.95
06.100.0095-0 | 51.5
06.100.0095-A | 50.58
06.100.0100-0 | 60.88
06.100.0100-A | 59.91
06.100.0105-0 | 76.06
06.100.0105-A | 75.04
06.100.0110-0 | 106.12
06.100.0110-A | 105.07
06.100.0115-0 | 136.34
06.100.0115-A | 135.22
06.100.0130-0 | 40.08
06.100.0130-A | 38.93
06.100.0132-0 | 51.79
06.100.0132-A | 50.59
06.100.0134-0 | 60.84
06.100.0134-A | 59.55
06.100.0136-0 | 80.32
06.100.0136-A | 78.99
06.100.0138-0 | 106.44
06.100.0138-A | 105.07
06.100.0140-0 | 138.94
06.100.0140-A | 137.5
06.100.0142-0 | 203.49
06.100.0142-A | 202
06.100.0144-0 | 267.89
06.100.0144-A | 266.36
06.100.0148-0 | 31.47
06.100.0148-A | 30.69
06.100.0150-0 | 39.08
06.100.0150-A | 37.89
06.100.0155-0 | 29.44
06.100.0155-A | 28.25
06.100.0160-0 | 32.93
06.100.0160-A | 31.74
06.100.0165-0 | 46.52
06.100.0165-A | 44.13
06.100.0170-0 | 58.16
06.100.0170-A | 55.77
06.100.0175-0 | 44.25
06.100.0175-A | 43.06
06.100.0180-0 | 65.42
06.100.0180-A | 63.03
06.100.0185-0 | 59.27
06.100.0185-A | 56.09
06.100.0187-0 | 46.63
06.100.0187-A | 45.34
06.100.0190-0 | 56.11
06.100.0190-A | 53.04
06.101.0001-0 | 34.82
06.101.0001-A | 34.52
06.102.0010-0 | 165.56
06.102.0010-A | 152.81
06.103.0010-0 | 550.91
06.103.0010-A | 550.91
06.103.0015-0 | 647.28
06.103.0015-A | 647.28
06.103.0020-0 | 716.89
06.103.0020-A | 716.89
06.103.0025-0 | 797.03
06.103.0025-A | 797.03
06.103.0030-0 | 871.96
06.103.0030-A | 871.96
06.103.0035-0 | 949.22
06.103.0035-A | 949.22
06.103.0040-0 | 1037.81
06.103.0040-A | 1037.81
06.103.0045-0 | 1117.93
06.103.0045-A | 1117.93
06.103.0050-0 | 1195.33
06.103.0050-A | 1195.33
06.103.0055-0 | 1273.27
06.103.0055-A | 1273.27
06.103.0080-0 | 708.57
06.103.0080-A | 708.57
06.103.0085-0 | 781.05
06.103.0085-A | 781.05
06.103.0090-0 | 863.64
06.103.0090-A | 863.64
06.103.0095-0 | 941.57
06.103.0095-A | 941.57
06.103.0100-0 | 1016.25
06.103.0100-A | 1016.25
06.103.0105-0 | 1104.28
06.103.0105-A | 1104.28
06.103.0110-0 | 1189.87
06.103.0110-A | 1189.87
06.103.0115-0 | 1273.27
06.103.0115-A | 1273.27
06.103.0120-0 | 1350.46
06.103.0120-A | 1350.46
06.103.0125-0 | 1438.71
06.103.0125-A | 1438.71
06.103.0150-0 | 52.79
06.103.0150-A | 52.79
06.106.0011-0 | 1360.18
06.106.0011-A | 1245.8
06.106.0012-0 | 1531.91
06.106.0012-A | 1405.51
06.106.0014-0 | 1842.53
06.106.0014-A | 1692.36
06.108.0005-0 | 1604.32
06.108.0005-A | 1485.17
06.108.0006-0 | 1925.16
06.108.0006-A | 1782.19
06.108.0007-0 | 2406.48
06.108.0007-A | 2227.76
06.108.0008-0 | 3208.64
06.108.0008-A | 2970.35
06.108.0009-0 | 4010.8
06.108.0009-A | 3712.94
06.110.0001-0 | 1144.61
06.110.0001-A | 1015.43
06.115.0001-0 | 310.55
06.115.0001-A | 276.72
06.200.0030-0 | 140.37
06.200.0030-A | 140.37
06.200.0033-0 | 198.01
06.200.0033-A | 198.01
06.200.0035-0 | 273.62
06.200.0035-A | 273.62
06.200.0051-0 | 300.22
06.200.0051-A | 300.22
06.200.0052-0 | 326.19
06.200.0052-A | 326.19
06.200.0053-0 | 387.74
06.200.0053-A | 387.74
06.200.0054-0 | 471.94
06.200.0054-A | 471.94
06.200.0055-0 | 578.78
06.200.0055-A | 578.78
06.200.0056-0 | 683.07
06.200.0056-A | 683.07
06.200.0057-0 | 891.8
06.200.0057-A | 891.8
06.200.0058-0 | 932.6
06.200.0058-A | 932.6
06.200.0059-0 | 1091.51
06.200.0059-A | 1091.51
06.200.0060-0 | 1199.85
06.200.0060-A | 1199.85
06.200.0062-0 | 1556.32
06.200.0062-A | 1556.32
06.200.0064-0 | 2192.44
06.200.0064-A | 2192.44
06.200.0065-0 | 2625.3
06.200.0065-A | 2625.3
06.200.0066-0 | 3072.93
06.200.0066-A | 3072.93
06.200.0067-0 | 3584.74
06.200.0067-A | 3584.74
06.200.0068-0 | 4698.89
06.200.0068-A | 4698.89
06.200.0071-0 | 361.49
06.200.0071-A | 361.49
06.200.0072-0 | 432.14
06.200.0072-A | 432.14
06.200.0073-0 | 528.39
06.200.0073-A | 528.39
06.200.0074-0 | 602.87
06.200.0074-A | 602.87
06.200.0075-0 | 795.42
06.200.0075-A | 795.42
06.200.0076-0 | 848.74
06.200.0076-A | 848.74
06.200.0077-0 | 993.73
06.200.0077-A | 993.73
06.200.0078-0 | 1058.29
06.200.0078-A | 1058.29
06.200.0080-0 | 1368.33
06.200.0080-A | 1368.33
06.200.0081-0 | 1945.45
06.200.0081-A | 1945.45
06.200.0083-0 | 2258.15
06.200.0083-A | 2258.15
06.200.0084-0 | 2608.66
06.200.0084-A | 2608.66
06.200.0085-0 | 3066.74
06.200.0085-A | 3066.74
06.200.0086-0 | 4080.69
06.200.0086-A | 4080.69
06.200.0090-0 | 358.58
06.200.0090-A | 358.58
06.200.0092-0 | 358.7
06.200.0092-A | 358.7
06.200.0093-0 | 414.05
06.200.0093-A | 414.05
06.200.0094-0 | 484.27
06.200.0094-A | 484.27
06.200.0095-0 | 600.98
06.200.0095-A | 600.98
06.200.0096-0 | 678.45
06.200.0096-A | 678.45
06.200.0097-0 | 907
06.200.0097-A | 907
06.200.0098-0 | 991.95
06.200.0098-A | 991.95
06.200.0099-0 | 1135.39
06.200.0099-A | 1135.39
06.200.0100-0 | 1219.49
06.200.0100-A | 1219.49
06.200.0102-0 | 1618.83
06.200.0102-A | 1618.83
06.200.0104-0 | 2363.6
06.200.0104-A | 2363.6
06.200.0105-0 | 2768.43
06.200.0105-A | 2768.43
06.200.0106-0 | 3291.84
06.200.0106-A | 3291.84
06.200.0107-0 | 3858.83
06.200.0107-A | 3858.83
06.200.0108-0 | 5402.51
06.200.0108-A | 5402.51
06.201.0051-0 | 1190.03
06.201.0051-A | 1190.03
06.201.0052-0 | 1324.56
06.201.0052-A | 1324.56
06.201.0053-0 | 1634.57
06.201.0053-A | 1634.57
06.201.0054-0 | 1974.71
06.201.0054-A | 1974.71
06.201.0055-0 | 2334.93
06.201.0055-A | 2334.93
06.201.0056-0 | 2792.77
06.201.0056-A | 2792.77
06.201.0057-0 | 3323.61
06.201.0057-A | 3323.61
06.201.0058-0 | 3739.82
06.201.0058-A | 3739.82
06.201.0059-0 | 4581.49
06.201.0059-A | 4581.49
06.201.0060-0 | 4882.64
06.201.0060-A | 4882.64
06.201.0061-0 | 5913.93
06.201.0061-A | 5913.93
06.201.0062-0 | 13147.65
06.201.0062-A | 13147.65
06.201.0063-0 | 16694.72
06.201.0063-A | 16694.72
06.201.0064-0 | 24251.68
06.201.0064-A | 24251.68
06.201.0065-0 | 25159.94
06.201.0065-A | 25159.94
06.201.0066-0 | 36085.42
06.201.0066-A | 36085.42
06.201.0071-0 | 1190.03
06.201.0071-A | 1190.03
06.201.0072-0 | 1324.56
06.201.0072-A | 1324.56
06.201.0073-0 | 1634.57
06.201.0073-A | 1634.57
06.201.0074-0 | 1975.48
06.201.0074-A | 1975.48
06.201.0075-0 | 2388.62
06.201.0075-A | 2388.62
06.201.0076-0 | 2903.74
06.201.0076-A | 2903.74
06.201.0077-0 | 3371.06
06.201.0077-A | 3371.06
06.201.0078-0 | 3965.63
06.201.0078-A | 3965.63
06.201.0079-0 | 4858.81
06.201.0079-A | 4858.81
06.201.0080-0 | 5636.48
06.201.0080-A | 5636.48
06.201.0081-0 | 7741.12
06.201.0081-A | 7741.12
06.201.0082-0 | 13503.19
06.201.0082-A | 13503.19
06.201.0091-0 | 24272.72
06.201.0091-A | 24272.72
06.201.0092-0 | 32161.45
06.201.0092-A | 32161.45
06.201.0093-0 | 44166.81
06.201.0093-A | 44166.81
06.201.0094-0 | 26223.51
06.201.0094-A | 26223.51
06.201.0095-0 | 32161.45
06.201.0095-A | 32161.45
06.201.0096-0 | 47740.23
06.201.0096-A | 47740.23
06.201.0097-0 | 33431.13
06.201.0097-A | 33431.13
06.201.0098-0 | 42235.04
06.201.0098-A | 42235.04
06.201.0099-0 | 51764.17
06.201.0099-A | 51764.17
06.201.0100-0 | 48725.17
06.201.0100-A | 48725.17
06.201.0101-0 | 56838.1
06.201.0101-A | 56838.1
06.201.0102-0 | 71187.33
06.201.0102-A | 71187.33
06.201.0111-0 | 858.21
06.201.0111-A | 858.21
06.201.0112-0 | 938.39
06.201.0112-A | 938.39
06.201.0113-0 | 1141.94
06.201.0113-A | 1141.94
06.201.0114-0 | 1386.3
06.201.0114-A | 1386.3
06.201.0115-0 | 1641.83
06.201.0115-A | 1641.83
06.201.0116-0 | 1972.23
06.201.0116-A | 1972.23
06.201.0117-0 | 2274.45
06.201.0117-A | 2274.45
06.201.0118-0 | 2586
06.201.0118-A | 2586
06.201.0119-0 | 3094.95
06.201.0119-A | 3094.95
06.201.0120-0 | 3334.21
06.201.0120-A | 3334.21
06.201.0121-0 | 4085.48
06.201.0121-A | 4085.48
06.201.0122-0 | 8181.29
06.201.0122-A | 8181.29
06.201.0123-0 | 10358.91
06.201.0123-A | 10358.91
06.201.0124-0 | 15954.25
06.201.0124-A | 15954.25
06.201.0125-0 | 16793.48
06.201.0125-A | 16793.48
06.201.0126-0 | 23097.66
06.201.0126-A | 23097.66
06.201.0131-0 | 858.21
06.201.0131-A | 858.21
06.201.0132-0 | 938.39
06.201.0132-A | 938.39
06.201.0133-0 | 1141.94
06.201.0133-A | 1141.94
06.201.0134-0 | 1386.7
06.201.0134-A | 1386.7
06.201.0135-0 | 1668.7
06.201.0135-A | 1668.7
06.201.0136-0 | 1994.26
06.201.0136-A | 1994.26
06.201.0137-0 | 2298.16
06.201.0137-A | 2298.16
06.201.0138-0 | 2698.88
06.201.0138-A | 2698.88
06.201.0139-0 | 3236.07
06.201.0139-A | 3236.07
06.201.0140-0 | 3708.64
06.201.0140-A | 3708.64
06.201.0141-0 | 5085.83
06.201.0141-A | 5085.83
06.201.0142-0 | 8783.34
06.201.0142-A | 8783.34
06.201.0161-0 | 884.93
06.201.0161-A | 884.93
06.201.0162-0 | 973.66
06.201.0162-A | 973.66
06.201.0163-0 | 1188
06.201.0163-A | 1188
06.201.0164-0 | 1450.45
06.201.0164-A | 1450.45
06.201.0165-0 | 1730.02
06.201.0165-A | 1730.02
06.201.0166-0 | 2093.12
06.201.0166-A | 2093.12
06.201.0167-0 | 2438.71
06.201.0167-A | 2438.71
06.201.0168-0 | 2766.54
06.201.0168-A | 2766.54
06.201.0169-0 | 3333.4
06.201.0169-A | 3333.4
06.201.0170-0 | 3601.99
06.201.0170-A | 3601.99
06.201.0171-0 | 4454.71
06.201.0171-A | 4454.71
06.201.0172-0 | 8741.4
06.201.0172-A | 8741.4
06.201.0173-0 | 11058.91
06.201.0173-A | 11058.91
06.201.0174-0 | 16821.32
06.201.0174-A | 16821.32
06.201.0175-0 | 17869
06.201.0175-A | 17869
06.201.0176-0 | 24685.16
06.201.0176-A | 24685.16
06.201.0181-0 | 884.93
06.201.0181-A | 884.93
06.201.0182-0 | 973.66
06.201.0182-A | 973.66
06.201.0183-0 | 1188
06.201.0183-A | 1188
06.201.0184-0 | 1450.85
06.201.0184-A | 1450.85
06.201.0185-0 | 1756.89
06.201.0185-A | 1756.89
06.201.0186-0 | 2115.16
06.201.0186-A | 2115.16
06.201.0187-0 | 2462.44
06.201.0187-A | 2462.44
06.201.0188-0 | 2879.42
06.201.0188-A | 2879.42
06.201.0189-0 | 3474.53
06.201.0189-A | 3474.53
06.201.0190-0 | 3976.39
06.201.0190-A | 3976.39
06.201.0191-0 | 5450.1
06.201.0191-A | 5450.1
06.201.0192-0 | 9338.49
06.201.0192-A | 9338.49
06.201.0211-0 | 293.37
06.201.0211-A | 293.37
06.201.0212-0 | 309.56
06.201.0212-A | 309.56
06.201.0213-0 | 395.17
06.201.0213-A | 395.17
06.201.0214-0 | 513.01
06.201.0214-A | 513.01
06.201.0215-0 | 657.18
06.201.0215-A | 657.18
06.201.0216-0 | 788.09
06.201.0216-A | 788.09
06.201.0217-0 | 925.41
06.201.0217-A | 925.41
06.201.0218-0 | 1019.45
06.201.0218-A | 1019.45
06.201.0219-0 | 1190.71
06.201.0219-A | 1190.71
06.201.0220-0 | 1335.66
06.201.0220-A | 1335.66
06.201.0221-0 | 1727.76
06.201.0221-A | 1727.76
06.201.0222-0 | 2342.03
06.201.0222-A | 2342.03
06.201.0223-0 | 2799.26
06.201.0223-A | 2799.26
06.201.0224-0 | 4316.22
06.201.0224-A | 4316.22
06.201.0225-0 | 5086.13
06.201.0225-A | 5086.13
06.201.0226-0 | 6764.11
06.201.0226-A | 6764.11
06.201.0231-0 | 293.37
06.201.0231-A | 293.37
06.201.0232-0 | 310.01
06.201.0232-A | 310.01
06.201.0233-0 | 395.17
06.201.0233-A | 395.17
06.201.0234-0 | 513.01
06.201.0234-A | 513.01
06.201.0235-0 | 657.22
06.201.0235-A | 657.22
06.201.0236-0 | 788.09
06.201.0236-A | 788.09
06.201.0237-0 | 925.4
06.201.0237-A | 925.4
06.201.0238-0 | 1019.45
06.201.0238-A | 1019.45
06.201.0239-0 | 1190.72
06.201.0239-A | 1190.72
06.201.0240-0 | 1335.67
06.201.0240-A | 1335.67
06.201.0241-0 | 1896.28
06.201.0241-A | 1896.28
06.201.0242-0 | 3033.43
06.201.0242-A | 3033.43
06.201.0243-0 | 19894.08
06.201.0243-A | 19894.08
06.201.0244-0 | 21516.72
06.201.0244-A | 21516.72
06.201.0245-0 | 18333.04
06.201.0245-A | 18333.04
06.201.0246-0 | 22462.16
06.201.0246-A | 22462.16
06.201.0251-0 | 1208.06
06.201.0251-A | 1208.06
06.201.0252-0 | 1344.29
06.201.0252-A | 1344.29
06.201.0253-0 | 1661.85
06.201.0253-A | 1661.85
06.201.0254-0 | 2000.22
06.201.0254-A | 2000.22
06.201.0255-0 | 2378.19
06.201.0255-A | 2378.19
06.201.0256-0 | 2906.31
06.201.0256-A | 2906.31
06.201.0257-0 | 3395.96
06.201.0257-A | 3395.96
06.201.0258-0 | 3832.97
06.201.0258-A | 3832.97
06.201.0259-0 | 4673.69
06.201.0259-A | 4673.69
06.201.0260-0 | 4987.72
06.201.0260-A | 4987.72
06.201.0261-0 | 6071.6
06.201.0261-A | 6071.6
06.201.0262-0 | 13335.2
06.201.0262-A | 13335.2
06.201.0263-0 | 16925.58
06.201.0263-A | 16925.58
06.201.0264-0 | 24529.86
06.201.0264-A | 24529.86
06.201.0265-0 | 25494.28
06.201.0265-A | 25494.28
06.201.0266-0 | 36537.74
06.201.0266-A | 36537.74
06.201.0271-0 | 1208.06
06.201.0271-A | 1208.06
06.201.0272-0 | 1344.29
06.201.0272-A | 1344.29
06.201.0273-0 | 1661.85
06.201.0273-A | 1661.85
06.201.0274-0 | 2001.02
06.201.0274-A | 2001.02
06.201.0275-0 | 2431.93
06.201.0275-A | 2431.93
06.201.0276-0 | 2950.38
06.201.0276-A | 2950.38
06.201.0277-0 | 3443.41
06.201.0277-A | 3443.41
06.201.0278-0 | 4058.78
06.201.0278-A | 4058.78
06.201.0279-0 | 4951.04
06.201.0279-A | 4951.04
06.201.0280-0 | 5741.57
06.201.0280-A | 5741.57
06.201.0281-0 | 7834.33
06.201.0281-A | 7834.33
06.201.0282-0 | 13692.19
06.201.0282-A | 13692.19
06.201.0291-0 | 19023.86
06.201.0291-A | 19023.86
06.201.0292-0 | 24419.22
06.201.0292-A | 24419.22
06.201.0293-0 | 36147.03
06.201.0293-A | 36147.03
06.201.0294-0 | 26870.25
06.201.0294-A | 26870.25
06.201.0295-0 | 27014.41
06.201.0295-A | 27014.41
06.201.0296-0 | 39109.57
06.201.0296-A | 39109.57
06.201.0297-0 | 27415.44
06.201.0297-A | 27415.44
06.201.0298-0 | 34714.76
06.201.0298-A | 34714.76
06.201.0299-0 | 46314.03
06.201.0299-A | 46314.03
06.201.0300-0 | 41089.02
06.201.0300-A | 41089.02
06.201.0301-0 | 47517.44
06.201.0301-A | 47517.44
06.201.0302-0 | 59620.32
06.201.0302-A | 59620.32
06.201.0311-0 | 876.23
06.201.0311-A | 876.23
06.201.0312-0 | 958.16
06.201.0312-A | 958.16
06.201.0313-0 | 1174.18
06.201.0313-A | 1174.18
06.201.0314-0 | 1416.75
06.201.0314-A | 1416.75
06.201.0315-0 | 1685.08
06.201.0315-A | 1685.08
06.201.0316-0 | 2023.82
06.201.0316-A | 2023.82
06.201.0317-0 | 2351.75
06.201.0317-A | 2351.75
06.201.0318-0 | 2679.15
06.201.0318-A | 2679.15
06.201.0319-0 | 3192.13
06.201.0319-A | 3192.13
06.201.0320-0 | 3439.29
06.201.0320-A | 3439.29
06.201.0321-0 | 4248.12
06.201.0321-A | 4248.12
06.201.0322-0 | 8373.81
06.201.0322-A | 8373.81
06.201.0323-0 | 10589.74
06.201.0323-A | 10589.74
06.201.0324-0 | 16237.41
06.201.0324-A | 16237.41
06.201.0325-0 | 17127.82
06.201.0325-A | 17127.82
06.201.0326-0 | 23550.35
06.201.0326-A | 23550.35
06.201.0331-0 | 876.23
06.201.0331-A | 876.23
06.201.0332-0 | 958.16
06.201.0332-A | 958.16
06.201.0333-0 | 1174.18
06.201.0333-A | 1174.18
06.201.0334-0 | 1417.15
06.201.0334-A | 1417.15
06.201.0335-0 | 1711.95
06.201.0335-A | 1711.95
06.201.0336-0 | 2045.85
06.201.0336-A | 2045.85
06.201.0337-0 | 2375.48
06.201.0337-A | 2375.48
06.201.0338-0 | 2792.02
06.201.0338-A | 2792.02
06.201.0339-0 | 3328.28
06.201.0339-A | 3328.28
06.201.0340-0 | 3818.68
06.201.0340-A | 3818.68
06.201.0341-0 | 5124.54
06.201.0341-A | 5124.54
06.201.0342-0 | 8972.35
06.201.0342-A | 8972.35
06.201.0361-0 | 899.74
06.201.0361-A | 899.74
06.201.0362-0 | 989.96
06.201.0362-A | 989.96
06.201.0363-0 | 1225.81
06.201.0363-A | 1225.81
06.201.0364-0 | 1487.49
06.201.0364-A | 1487.49
06.201.0365-0 | 1798.63
06.201.0365-A | 1798.63
06.201.0366-0 | 2150.96
06.201.0366-A | 2150.96
06.201.0367-0 | 2524.39
06.201.0367-A | 2524.39
06.201.0368-0 | 2873.27
06.201.0368-A | 2873.27
06.201.0369-0 | 3440.93
06.201.0369-A | 3440.93
06.201.0370-0 | 3723.23
06.201.0370-A | 3723.23
06.201.0371-0 | 4659.05
06.201.0371-A | 4659.05
06.201.0372-0 | 8955.05
06.201.0372-A | 8955.05
06.201.0373-0 | 11348.97
06.201.0373-A | 11348.97
06.201.0374-0 | 17208.37
06.201.0374-A | 17208.37
06.201.0375-0 | 18911.2
06.201.0375-A | 18911.2
06.201.0376-0 | 25234.13
06.201.0376-A | 25234.13
06.201.0381-0 | 899.74
06.201.0381-A | 899.74
06.201.0382-0 | 989.96
06.201.0382-A | 989.96
06.201.0383-0 | 1225.81
06.201.0383-A | 1225.81
06.201.0384-0 | 1487.91
06.201.0384-A | 1487.91
06.201.0385-0 | 1817.28
06.201.0385-A | 1817.28
06.201.0386-0 | 2172.58
06.201.0386-A | 2172.58
06.201.0387-0 | 2548.1
06.201.0387-A | 2548.1
06.201.0388-0 | 2985.35
06.201.0388-A | 2985.35
06.201.0389-0 | 3581.86
06.201.0389-A | 3581.86
06.201.0390-0 | 4097.44
06.201.0390-A | 4097.44
06.201.0391-0 | 5540.19
06.201.0391-A | 5540.19
06.201.0392-0 | 9553.58
06.201.0392-A | 9553.58
06.201.0411-0 | 301.47
06.201.0411-A | 301.47
06.201.0412-0 | 324.81
06.201.0412-A | 324.81
06.201.0413-0 | 427.43
06.201.0413-A | 427.43
06.201.0414-0 | 548.45
06.201.0414-A | 548.45
06.201.0415-0 | 700.46
06.201.0415-A | 700.46
06.201.0416-0 | 834.73
06.201.0416-A | 834.73
06.201.0417-0 | 997.77
06.201.0417-A | 997.77
06.201.0418-0 | 1112.51
06.201.0418-A | 1112.51
06.201.0419-0 | 1282.99
06.201.0419-A | 1282.99
06.201.0420-0 | 1440.83
06.201.0420-A | 1440.83
06.201.0421-0 | 1885.45
06.201.0421-A | 1885.45
06.201.0422-0 | 2534.52
06.201.0422-A | 2534.52
06.201.0423-0 | 3025.21
06.201.0423-A | 3025.21
06.201.0424-0 | 4598.92
06.201.0424-A | 4598.92
06.201.0425-0 | 5415.56
06.201.0425-A | 5415.56
06.201.0426-0 | 7211.53
06.201.0426-A | 7211.53
06.201.0431-0 | 301.47
06.201.0431-A | 301.47
06.201.0432-0 | 324.81
06.201.0432-A | 324.81
06.201.0433-0 | 427.43
06.201.0433-A | 427.43
06.201.0434-0 | 548.45
06.201.0434-A | 548.45
06.201.0435-0 | 700.47
06.201.0435-A | 700.47
06.201.0436-0 | 834.73
06.201.0436-A | 834.73
06.201.0437-0 | 997.75
06.201.0437-A | 997.75
06.201.0438-0 | 1112.51
06.201.0438-A | 1112.51
06.201.0439-0 | 1282.98
06.201.0439-A | 1282.98
06.201.0440-0 | 1440.82
06.201.0440-A | 1440.82
06.201.0441-0 | 1885.46
06.201.0441-A | 1885.46
06.201.0442-0 | 3227.31
06.201.0442-A | 3227.31
06.201.0443-0 | 17123.17
06.201.0443-A | 17123.17
06.201.0444-0 | 12239.32
06.201.0444-A | 12239.32
06.201.0445-0 | 18898.58
06.201.0445-A | 18898.58
06.201.0446-0 | 18531.3
06.201.0446-A | 18531.3
06.203.0006-0 | 7.98
06.203.0006-A | 7.98
06.203.0007-0 | 10.2
06.203.0007-A | 10.2
06.203.0008-0 | 15.82
06.203.0008-A | 15.82
06.203.0009-0 | 23.4
06.203.0009-A | 23.4
06.203.0010-0 | 30.2
06.203.0010-A | 30.2
06.203.0011-0 | 37.6
06.203.0011-A | 37.6
06.203.0012-0 | 48.4
06.203.0012-A | 48.4
06.203.0013-0 | 61.4
06.203.0013-A | 61.4
06.203.0014-0 | 76.8
06.203.0014-A | 76.8
06.203.0015-0 | 95.4
06.203.0015-A | 95.4
06.203.0016-0 | 118.4
06.203.0016-A | 118.4
06.203.0017-0 | 148
06.203.0017-A | 148
06.203.0018-0 | 188.22
06.203.0018-A | 188.22
06.203.0019-0 | 240.74
06.203.0019-A | 240.74
06.203.0020-0 | 302.54
06.203.0020-A | 302.54
06.203.0021-0 | 383.2
06.203.0021-A | 383.2
06.203.0022-0 | 472.02
06.203.0022-A | 472.02
06.203.0023-0 | 593.28
06.203.0023-A | 593.28
06.203.0024-0 | 751.08
06.203.0024-A | 751.08
06.203.0025-0 | 1210.14
06.203.0025-A | 1210.14
06.203.0026-0 | 1530.32
06.203.0026-A | 1530.32
06.203.0027-0 | 1890.84
06.203.0027-A | 1890.84
06.203.0028-0 | 2719.46
06.203.0028-A | 2719.46
06.203.0043-0 | 3.84
06.203.0043-A | 3.84
06.203.0044-0 | 5.8
06.203.0044-A | 5.8
06.203.0045-0 | 8.94
06.203.0045-A | 8.94
06.203.0046-0 | 20.12
06.203.0046-A | 20.12
06.203.0047-0 | 28.92
06.203.0047-A | 28.92
06.203.0048-0 | 43.04
06.203.0048-A | 43.04
06.203.0049-0 | 55.54
06.203.0049-A | 55.54
06.203.0050-0 | 68.92
06.203.0050-A | 68.92
06.203.0051-0 | 89.96
06.203.0051-A | 89.96
06.203.0052-0 | 113.78
06.203.0052-A | 113.78
06.203.0053-0 | 140.42
06.203.0053-A | 140.42
06.203.0054-0 | 178.08
06.203.0054-A | 178.08
06.203.0055-0 | 219.58
06.203.0055-A | 219.58
06.203.0056-0 | 274.2
06.203.0056-A | 274.2
06.203.0057-0 | 347.24
06.203.0057-A | 347.24
06.203.0058-0 | 441.92
06.203.0058-A | 441.92
06.203.0059-0 | 560.64
06.203.0059-A | 560.64
06.203.0060-0 | 707.66
06.203.0060-A | 707.66
06.203.0061-0 | 874.36
06.203.0061-A | 874.36
06.203.0062-0 | 1095.34
06.203.0062-A | 1095.34
06.203.0063-0 | 1387.32
06.203.0063-A | 1387.32
06.203.0064-0 | 2236.3
06.203.0064-A | 2236.3
06.203.0081-0 | 2.24
06.203.0081-A | 2.24
06.203.0082-0 | 3.42
06.203.0082-A | 3.42
06.203.0083-0 | 5.5
06.203.0083-A | 5.5
06.203.0084-0 | 8.5
06.203.0084-A | 8.5
06.203.0085-0 | 13.2
06.203.0085-A | 13.2
06.203.0086-0 | 29.5
06.203.0086-A | 29.5
06.203.0087-0 | 42.22
06.203.0087-A | 42.22
06.203.0088-0 | 62.62
06.203.0088-A | 62.62
06.203.0089-0 | 81.24
06.203.0089-A | 81.24
06.203.0090-0 | 101.94
06.203.0090-A | 101.94
06.203.0091-0 | 132.92
06.203.0091-A | 132.92
06.203.0092-0 | 168.02
06.203.0092-A | 168.02
06.203.0093-0 | 207.2
06.203.0093-A | 207.2
06.203.0094-0 | 262.24
06.203.0094-A | 262.24
06.203.0095-0 | 323.76
06.203.0095-A | 323.76
06.203.0096-0 | 405.72
06.203.0096-A | 405.72
06.203.0097-0 | 513.4
06.203.0097-A | 513.4
06.203.0098-0 | 651.46
06.203.0098-A | 651.46
06.203.0099-0 | 826.9
06.203.0099-A | 826.9
06.203.0100-0 | 1046.82
06.203.0100-A | 1046.82
06.203.0101-0 | 1291.42
06.203.0101-A | 1291.42
06.203.0102-0 | 1620.18
06.203.0102-A | 1620.18
06.203.0106-0 | 15.95
06.203.0106-A | 15.95
06.203.0107-0 | 18.9
06.203.0107-A | 18.9
06.203.0108-0 | 29.79
06.203.0108-A | 29.79
06.203.0109-0 | 46.16
06.203.0109-A | 46.16
06.203.0110-0 | 52.74
06.203.0110-A | 52.74
06.203.0111-0 | 66.18
06.203.0111-A | 66.18
06.203.0112-0 | 80.76
06.203.0112-A | 80.76
06.203.0113-0 | 102.84
06.203.0113-A | 102.84
06.203.0114-0 | 138.13
06.203.0114-A | 138.13
06.203.0115-0 | 204.73
06.203.0115-A | 204.73
06.203.0116-0 | 213.25
06.203.0116-A | 213.25
06.203.0117-0 | 253.27
06.203.0117-A | 253.27
06.203.0118-0 | 538
06.203.0118-A | 538
06.203.0119-0 | 548.56
06.203.0119-A | 548.56
06.203.0120-0 | 563.42
06.203.0120-A | 563.42
06.203.0121-0 | 583.98
06.203.0121-A | 583.98
06.203.0122-0 | 663.56
06.203.0122-A | 663.56
06.203.0123-0 | 1344.16
06.203.0123-A | 1344.16
06.203.0124-0 | 1394.82
06.203.0124-A | 1394.82
06.203.0125-0 | 2876.06
06.203.0125-A | 2876.06
06.203.0126-0 | 3231.54
06.203.0126-A | 3231.54
06.203.0127-0 | 5995.38
06.203.0127-A | 5995.38
06.203.0128-0 | 6353.68
06.203.0128-A | 6353.68
06.203.0136-0 | 15.14
06.203.0136-A | 15.14
06.203.0137-0 | 17.87
06.203.0137-A | 17.87
06.203.0138-0 | 23.68
06.203.0138-A | 23.68
06.203.0139-0 | 36.96
06.203.0139-A | 36.96
06.203.0140-0 | 44.46
06.203.0140-A | 44.46
06.203.0141-0 | 56.56
06.203.0141-A | 56.56
06.203.0142-0 | 65.94
06.203.0142-A | 65.94
06.203.0143-0 | 92.51
06.203.0143-A | 92.51
06.203.0144-0 | 116.19
06.203.0144-A | 116.19
06.203.0145-0 | 126.75
06.203.0145-A | 126.75
06.203.0146-0 | 234.34
06.203.0146-A | 234.34
06.203.0147-0 | 277.41
06.203.0147-A | 277.41
06.203.0148-0 | 400.92
06.203.0148-A | 400.92
06.203.0149-0 | 708
06.203.0149-A | 708
06.203.0150-0 | 876
06.203.0150-A | 876
06.203.0151-0 | 1700
06.203.0151-A | 1700
06.203.0152-0 | 1885
06.203.0152-A | 1885
06.203.0153-0 | 2240
06.203.0153-A | 2240
06.203.0154-0 | 2427
06.203.0154-A | 2427
06.203.0155-0 | 7637
06.203.0155-A | 7637
06.203.0166-0 | 18.69
06.203.0166-A | 18.69
06.203.0167-0 | 21.96
06.203.0167-A | 21.96
06.203.0168-0 | 30.09
06.203.0168-A | 30.09
06.203.0169-0 | 35.58
06.203.0169-A | 35.58
06.203.0170-0 | 46.48
06.203.0170-A | 46.48
06.203.0171-0 | 59.9
06.203.0171-A | 59.9
06.203.0172-0 | 69.42
06.203.0172-A | 69.42
06.203.0173-0 | 96.09
06.203.0173-A | 96.09
06.203.0174-0 | 118.2
06.203.0174-A | 118.2
06.203.0175-0 | 143.28
06.203.0175-A | 143.28
06.203.0176-0 | 269.58
06.203.0176-A | 269.58
06.203.0177-0 | 432
06.203.0177-A | 432
06.203.0178-0 | 538
06.203.0178-A | 538
06.203.0179-0 | 708
06.203.0179-A | 708
06.203.0180-0 | 876
06.203.0180-A | 876
06.203.0181-0 | 1700
06.203.0181-A | 1700
06.203.0182-0 | 1885
06.203.0182-A | 1885
06.203.0183-0 | 2240
06.203.0183-A | 2240
06.203.0191-0 | 8.16
06.203.0191-A | 8.16
06.203.0192-0 | 8.38
06.203.0192-A | 8.38
06.203.0193-0 | 8.79
06.203.0193-A | 8.79
06.203.0194-0 | 9.82
06.203.0194-A | 9.82
06.203.0195-0 | 13.75
06.203.0195-A | 13.75
06.203.0196-0 | 22.12
06.203.0196-A | 22.12
06.203.0197-0 | 23.32
06.203.0197-A | 23.32
06.203.0198-0 | 24.08
06.203.0198-A | 24.08
06.203.0199-0 | 42.35
06.203.0199-A | 42.35
06.203.0200-0 | 77.02
06.203.0200-A | 77.02
06.203.0201-0 | 82.51
06.203.0201-A | 82.51
06.203.0202-0 | 111.64
06.203.0202-A | 111.64
06.203.0203-0 | 145.95
06.203.0203-A | 145.95
06.203.0204-0 | 187.32
06.203.0204-A | 187.32
06.203.0205-0 | 207.65
06.203.0205-A | 207.65
06.203.0206-0 | 501.48
06.203.0206-A | 501.48
06.203.0207-0 | 526.79
06.203.0207-A | 526.79
06.203.0208-0 | 775.75
06.203.0208-A | 775.75
06.203.0209-0 | 1845.66
06.203.0209-A | 1845.66
06.205.0050-0 | 15.31
06.205.0050-A | 15.31
06.205.0051-0 | 30.78
06.205.0051-A | 30.78
06.205.0052-0 | 44.93
06.205.0052-A | 44.93
06.205.0053-0 | 66.24
06.205.0053-A | 66.24
06.205.0054-0 | 84.8
06.205.0054-A | 84.8
06.205.0055-0 | 185.81
06.205.0055-A | 185.81
06.205.0056-0 | 221.83
06.205.0056-A | 221.83
06.205.0057-0 | 263.35
06.205.0057-A | 263.35
06.205.0058-0 | 375.86
06.205.0058-A | 375.86
06.205.0059-0 | 512.79
06.205.0059-A | 512.79
06.205.0060-0 | 653.01
06.205.0060-A | 653.01
06.205.0061-0 | 838.79
06.205.0061-A | 838.79
06.205.0062-0 | 1055.68
06.205.0062-A | 1055.68
06.205.0063-0 | 1225.73
06.205.0063-A | 1225.73
06.205.0064-0 | 1599.37
06.205.0064-A | 1599.37
06.205.0065-0 | 1966.14
06.205.0065-A | 1966.14
06.205.0066-0 | 2186.2
06.205.0066-A | 2186.2
06.205.0067-0 | 2496.37
06.205.0067-A | 2496.37
06.205.0068-0 | 16.27
06.205.0068-A | 16.27
06.205.0069-0 | 33.67
06.205.0069-A | 33.67
06.205.0070-0 | 50.98
06.205.0070-A | 50.98
06.205.0071-0 | 76.01
06.205.0071-A | 76.01
06.205.0072-0 | 100.28
06.205.0072-A | 100.28
06.205.0073-0 | 187.97
06.205.0073-A | 187.97
06.205.0074-0 | 226.8
06.205.0074-A | 226.8
06.205.0075-0 | 270.11
06.205.0075-A | 270.11
06.205.0076-0 | 388.24
06.205.0076-A | 388.24
06.205.0077-0 | 528.54
06.205.0077-A | 528.54
06.205.0078-0 | 673.02
06.205.0078-A | 673.02
06.205.0079-0 | 869.48
06.205.0079-A | 869.48
06.205.0080-0 | 1094.47
06.205.0080-A | 1094.47
06.205.0081-0 | 1272.3
06.205.0081-A | 1272.3
06.205.0082-0 | 1659.78
06.205.0082-A | 1659.78
06.205.0083-0 | 2029.16
06.205.0083-A | 2029.16
06.205.0084-0 | 2256.9
06.205.0084-A | 2256.9
06.205.0085-0 | 2584.14
06.205.0085-A | 2584.14
06.205.0086-0 | 17.14
06.205.0086-A | 17.14
06.205.0087-0 | 41.05
06.205.0087-A | 41.05
06.205.0088-0 | 59.14
06.205.0088-A | 59.14
06.205.0089-0 | 78.87
06.205.0089-A | 78.87
06.205.0090-0 | 112.76
06.205.0090-A | 112.76
06.205.0091-0 | 210.46
06.205.0091-A | 210.46
06.205.0092-0 | 251.93
06.205.0092-A | 251.93
06.205.0093-0 | 300.47
06.205.0093-A | 300.47
06.205.0094-0 | 436.26
06.205.0094-A | 436.26
06.205.0095-0 | 595.92
06.205.0095-A | 595.92
06.205.0096-0 | 764.49
06.205.0096-A | 764.49
06.205.0097-0 | 987.46
06.205.0097-A | 987.46
06.205.0098-0 | 1237.15
06.205.0098-A | 1237.15
06.205.0099-0 | 1445.81
06.205.0099-A | 1445.81
06.205.0100-0 | 1899.07
06.205.0100-A | 1899.07
06.205.0101-0 | 2305.53
06.205.0101-A | 2305.53
06.205.0102-0 | 2578.12
06.205.0102-A | 2578.12
06.205.0103-0 | 2951.94
06.205.0103-A | 2951.94
06.205.0105-0 | 15.85
06.205.0105-A | 15.85
06.205.0106-0 | 31.86
06.205.0106-A | 31.86
06.205.0107-0 | 60.06
06.205.0107-A | 60.06
06.205.0108-0 | 80.51
06.205.0108-A | 80.51
06.205.0109-0 | 104.02
06.205.0109-A | 104.02
06.205.0110-0 | 213.05
06.205.0110-A | 213.05
06.205.0111-0 | 256.32
06.205.0111-A | 256.32
06.205.0112-0 | 305.5
06.205.0112-A | 305.5
06.205.0113-0 | 440.79
06.205.0113-A | 440.79
06.205.0114-0 | 601.44
06.205.0114-A | 601.44
06.205.0115-0 | 768.67
06.205.0115-A | 768.67
06.205.0116-0 | 991.99
06.205.0116-A | 991.99
06.205.0117-0 | 1245.81
06.205.0117-A | 1245.81
06.205.0118-0 | 1460.21
06.205.0118-A | 1460.21
06.205.0119-0 | 1932.56
06.205.0119-A | 1932.56
06.205.0120-0 | 2341.35
06.205.0120-A | 2341.35
06.205.0121-0 | 2618.6
06.205.0121-A | 2618.6
06.205.0122-0 | 2998.29
06.205.0122-A | 2998.29
06.205.0123-0 | 16.88
06.205.0123-A | 16.88
06.205.0124-0 | 39.47
06.205.0124-A | 39.47
06.205.0125-0 | 68.32
06.205.0125-A | 68.32
06.205.0126-0 | 81.69
06.205.0126-A | 81.69
06.205.0127-0 | 110.78
06.205.0127-A | 110.78
06.205.0128-0 | 215.21
06.205.0128-A | 215.21
06.205.0129-0 | 259.21
06.205.0129-A | 259.21
06.205.0130-0 | 308.92
06.205.0130-A | 308.92
06.205.0131-0 | 445.88
06.205.0131-A | 445.88
06.205.0132-0 | 608.67
06.205.0132-A | 608.67
06.205.0133-0 | 779.23
06.205.0133-A | 779.23
06.205.0134-0 | 1009.55
06.205.0134-A | 1009.55
06.205.0135-0 | 1266.69
06.205.0135-A | 1266.69
06.205.0136-0 | 1485.11
06.205.0136-A | 1485.11
06.205.0137-0 | 1966.3
06.205.0137-A | 1966.3
06.205.0138-0 | 2379.93
06.205.0138-A | 2379.93
06.205.0139-0 | 2661.71
06.205.0139-A | 2661.71
06.205.0140-0 | 3028.79
06.205.0140-A | 3028.79
06.205.0141-0 | 18.27
06.205.0141-A | 18.27
06.205.0142-0 | 46.13
06.205.0142-A | 46.13
06.205.0143-0 | 77.62
06.205.0143-A | 77.62
06.205.0144-0 | 97.7
06.205.0144-A | 97.7
06.205.0145-0 | 125.85
06.205.0145-A | 125.85
06.205.0146-0 | 236.83
06.205.0146-A | 236.83
06.205.0147-0 | 285.51
06.205.0147-A | 285.51
06.205.0148-0 | 342.39
06.205.0148-A | 342.39
06.205.0149-0 | 498.42
06.205.0149-A | 498.42
06.205.0150-0 | 685.62
06.205.0150-A | 685.62
06.205.0151-0 | 882.61
06.205.0151-A | 882.61
06.205.0152-0 | 1143.63
06.205.0152-A | 1143.63
06.205.0153-0 | 1431
06.205.0153-A | 1431
06.205.0154-0 | 1681.49
06.205.0154-A | 1681.49
06.205.0155-0 | 2226.92
06.205.0155-A | 2226.92
06.205.0156-0 | 2687.6
06.205.0156-A | 2687.6
06.205.0157-0 | 3014.33
06.205.0157-A | 3014.33
06.205.0158-0 | 3436.33
06.205.0158-A | 3436.33
06.250.0012-0 | 95.74
06.250.0012-A | 95.74
06.250.0013-0 | 122.34
06.250.0013-A | 122.34
06.250.0014-0 | 162.36
06.250.0014-A | 162.36
06.250.0015-0 | 187.16
06.250.0015-A | 187.16
06.250.0016-0 | 234.52
06.250.0016-A | 234.52
06.250.0017-0 | 316.75
06.250.0017-A | 316.75
06.250.0018-0 | 343.91
06.250.0018-A | 343.91
06.250.0020-0 | 620.78
06.250.0020-A | 620.78
06.250.0021-0 | 936.71
06.250.0021-A | 936.71
06.250.0022-0 | 1286.71
06.250.0022-A | 1286.71
06.250.0023-0 | 1595.72
06.250.0023-A | 1595.72
06.250.0031-0 | 113.28
06.250.0031-A | 113.28
06.250.0032-0 | 154.73
06.250.0032-A | 154.73
06.250.0033-0 | 200.11
06.250.0033-A | 200.11
06.250.0034-0 | 223.14
06.250.0034-A | 223.14
06.250.0035-0 | 274.53
06.250.0035-A | 274.53
06.250.0036-0 | 396.9
06.250.0036-A | 396.9
06.250.0037-0 | 434.14
06.250.0037-A | 434.14
06.250.0039-0 | 683.42
06.250.0039-A | 683.42
06.250.0040-0 | 1030.65
06.250.0040-A | 1030.65
06.250.0051-0 | 125.26
06.250.0051-A | 125.26
06.250.0052-0 | 196.61
06.250.0052-A | 196.61
06.250.0053-0 | 227.5
06.250.0053-A | 227.5
06.250.0054-0 | 293.81
06.250.0054-A | 293.81
06.250.0055-0 | 360.13
06.250.0055-A | 360.13
06.250.0056-0 | 456.84
06.250.0056-A | 456.84
06.250.0057-0 | 519.47
06.250.0057-A | 519.47
06.250.0059-0 | 752.5
06.250.0059-A | 752.5
06.250.0060-0 | 1133.81
06.250.0060-A | 1133.81
06.251.0030-0 | 50.65
06.251.0030-A | 50.65
06.251.0031-0 | 56
06.251.0031-A | 56
06.251.0032-0 | 81.05
06.251.0032-A | 81.05
06.251.0033-0 | 105
06.251.0033-A | 105
06.251.0034-0 | 140.73
06.251.0034-A | 140.73
06.251.0035-0 | 167.63
06.251.0035-A | 167.63
06.251.0036-0 | 236.74
06.251.0036-A | 236.74
06.251.0037-0 | 261.57
06.251.0037-A | 261.57
06.251.0038-0 | 404.89
06.251.0038-A | 404.89
06.251.0039-0 | 595.92
06.251.0039-A | 595.92
06.251.0040-0 | 56.18
06.251.0040-A | 56.18
06.251.0041-0 | 64.47
06.251.0041-A | 64.47
06.251.0042-0 | 89.34
06.251.0042-A | 89.34
06.251.0043-0 | 117.89
06.251.0043-A | 117.89
06.251.0044-0 | 177.76
06.251.0044-A | 177.76
06.251.0045-0 | 183.28
06.251.0045-A | 183.28
06.251.0046-0 | 263.42
06.251.0046-A | 263.42
06.251.0047-0 | 288.28
06.251.0047-A | 288.28
06.251.0048-0 | 502.43
06.251.0048-A | 502.43
06.251.0049-0 | 655.78
06.251.0049-A | 655.78
06.251.0050-0 | 67.23
06.251.0050-A | 67.23
06.251.0051-0 | 67.69
06.251.0051-A | 67.69
06.251.0052-0 | 94.95
06.251.0052-A | 94.95
06.251.0053-0 | 130.17
06.251.0053-A | 130.17
06.251.0054-0 | 213.68
06.251.0054-A | 213.68
06.251.0055-0 | 220.13
06.251.0055-A | 220.13
06.251.0056-0 | 316.84
06.251.0056-A | 316.84
06.251.0057-0 | 390.68
06.251.0057-A | 390.68
06.251.0058-0 | 565.52
06.251.0058-A | 565.52
06.251.0059-0 | 758.48
06.251.0059-A | 758.48
06.251.0060-0 | 81.05
06.251.0060-A | 81.05
06.251.0061-0 | 93.02
06.251.0061-A | 93.02
06.251.0062-0 | 103.48
06.251.0062-A | 103.48
06.251.0063-0 | 141.68
06.251.0063-A | 141.68
06.251.0064-0 | 258.81
06.251.0064-A | 258.81
06.251.0065-0 | 259.67
06.251.0065-A | 259.67
06.251.0066-0 | 383.15
06.251.0066-A | 383.15
06.251.0067-0 | 418.77
06.251.0067-A | 418.77
06.251.0068-0 | 641.05
06.251.0068-A | 641.05
06.251.0069-0 | 799.01
06.251.0069-A | 799.01
06.270.0001-0 | 9.4
06.270.0001-A | 9.4
06.270.0002-0 | 19.16
06.270.0002-A | 19.16
06.270.0003-0 | 31.44
06.270.0003-A | 31.44
06.270.0020-0 | 11.81
06.270.0020-A | 11.81
06.270.0021-0 | 24.29
06.270.0021-A | 24.29
06.270.0022-0 | 39.59
06.270.0022-A | 39.59
06.270.0036-0 | 15.83
06.270.0036-A | 15.83
06.270.0037-0 | 33.89
06.270.0037-A | 33.89
06.270.0038-0 | 47.8
06.270.0038-A | 47.8
06.270.0041-0 | 8.84
06.270.0041-A | 8.84
06.270.0042-0 | 6.41
06.270.0042-A | 6.41
06.270.0046-0 | 4.94
06.270.0046-A | 4.94
06.270.0047-0 | 10.96
06.270.0047-A | 10.96
06.270.0048-0 | 20.46
06.270.0048-A | 20.46
06.270.0051-0 | 14.68
06.270.0051-A | 14.68
06.270.0052-0 | 33.65
06.270.0052-A | 33.65
06.270.0053-0 | 32.78
06.270.0053-A | 32.78
06.270.0054-0 | 95.51
06.270.0054-A | 95.51
06.270.0061-0 | 12.59
06.270.0061-A | 12.59
06.270.0062-0 | 29.33
06.270.0062-A | 29.33
06.270.0063-0 | 51.29
06.270.0063-A | 51.29
06.270.0064-0 | 13.07
06.270.0064-A | 13.07
06.270.0065-0 | 28.41
06.270.0065-A | 28.41
06.270.0066-0 | 42.81
06.270.0066-A | 42.81
06.270.0067-0 | 17.25
06.270.0067-A | 17.25
06.270.0068-0 | 55.29
06.270.0068-A | 55.29
06.270.0069-0 | 68.95
06.270.0069-A | 68.95
06.270.0071-0 | 45.39
06.270.0071-A | 45.39
06.270.0072-0 | 76.74
06.270.0072-A | 76.74
06.270.0073-0 | 101.36
06.270.0073-A | 101.36
06.270.0076-0 | 38.36
06.270.0076-A | 38.36
06.270.0077-0 | 69.9
06.270.0077-A | 69.9
06.270.0078-0 | 99.48
06.270.0078-A | 99.48
06.270.0081-0 | 6.25
06.270.0081-A | 6.25
06.270.0082-0 | 7.08
06.270.0082-A | 7.08
06.270.0083-0 | 10.93
06.270.0083-A | 10.93
06.270.0086-0 | 21.23
06.270.0086-A | 21.23
06.270.0087-0 | 31.44
06.270.0087-A | 31.44
06.270.0088-0 | 56.59
06.270.0088-A | 56.59
06.270.0091-0 | 8.5
06.270.0091-A | 8.5
06.270.0092-0 | 18.63
06.270.0092-A | 18.63
06.270.0093-0 | 25.38
06.270.0093-A | 25.38
06.270.0101-0 | 13.34
06.270.0101-A | 13.34
06.270.0102-0 | 27.76
06.270.0102-A | 27.76
06.270.0103-0 | 26.56
06.270.0103-A | 26.56
06.270.0104-0 | 31.22
06.270.0104-A | 31.22
06.270.0105-0 | 55.71
06.270.0105-A | 55.71
06.270.0106-0 | 41.66
06.270.0106-A | 41.66
06.270.0111-0 | 6.73
06.270.0111-A | 6.73
06.270.0112-0 | 9.15
06.270.0112-A | 9.15
06.271.0010-0 | 27.21
06.271.0010-A | 27.21
06.271.0011-0 | 55.37
06.271.0011-A | 55.37
06.271.0012-0 | 94.92
06.271.0012-A | 94.92
06.271.0013-0 | 144.28
06.271.0013-A | 144.28
06.271.0014-0 | 204.39
06.271.0014-A | 204.39
06.271.0016-0 | 959.45
06.271.0016-A | 959.45
06.271.0018-0 | 1480
06.271.0018-A | 1480
06.271.0021-0 | 37.87
06.271.0021-A | 37.87
06.271.0022-0 | 49.08
06.271.0022-A | 49.08
06.271.0023-0 | 85.52
06.271.0023-A | 85.52
06.271.0024-0 | 155.18
06.271.0024-A | 155.18
06.271.0025-0 | 284.63
06.271.0025-A | 284.63
06.271.0026-0 | 417.54
06.271.0026-A | 417.54
06.271.0027-0 | 760.56
06.271.0027-A | 760.56
06.271.0050-0 | 3.97
06.271.0050-A | 3.97
06.271.0051-0 | 5.85
06.271.0051-A | 5.85
06.271.0052-0 | 12.2
06.271.0052-A | 12.2
06.271.0053-0 | 20.64
06.271.0053-A | 20.64
06.271.0054-0 | 27.79
06.271.0054-A | 27.79
06.271.0055-0 | 75.11
06.271.0055-A | 75.11
06.271.0056-0 | 86.75
06.271.0056-A | 86.75
06.271.0060-0 | 1.58
06.271.0060-A | 1.58
06.271.0061-0 | 1.85
06.271.0061-A | 1.85
06.271.0062-0 | 4.69
06.271.0062-A | 4.69
06.271.0063-0 | 7.25
06.271.0063-A | 7.25
06.271.0064-0 | 7.32
06.271.0064-A | 7.32
06.271.0065-0 | 12.38
06.271.0065-A | 12.38
06.271.0066-0 | 22.71
06.271.0066-A | 22.71
06.271.0067-0 | 27.61
06.271.0067-A | 27.61
06.271.0068-0 | 44.54
06.271.0068-A | 44.54
06.272.0002-0 | 14.24
06.272.0002-A | 14.24
06.272.0003-0 | 31.69
06.272.0003-A | 31.69
06.272.0004-0 | 49.86
06.272.0004-A | 49.86
06.272.0005-0 | 139.12
06.272.0005-A | 139.12
06.272.0006-0 | 222.6
06.272.0006-A | 222.6
06.272.0007-0 | 316.05
06.272.0007-A | 316.05
06.272.0008-0 | 364.13
06.272.0008-A | 364.13
06.272.0021-0 | 21.43
06.272.0021-A | 21.43
06.272.0022-0 | 79.01
06.272.0022-A | 79.01
06.272.0026-0 | 13.83
06.272.0026-A | 13.83
06.272.0027-0 | 159.73
06.272.0027-A | 159.73
06.272.0029-0 | 41.19
06.272.0029-A | 41.19
06.272.0030-0 | 64.27
06.272.0030-A | 64.27
06.272.0032-0 | 27.06
06.272.0032-A | 27.06
06.272.0033-0 | 61.26
06.272.0033-A | 61.26
06.272.0035-0 | 25.67
06.272.0035-A | 25.67
06.272.0036-0 | 36.42
06.272.0036-A | 36.42
06.272.0037-0 | 1387.9
06.272.0037-A | 1387.9
06.272.0038-0 | 76.58
06.272.0038-A | 76.58
06.272.0039-0 | 117.56
06.272.0039-A | 117.56
06.273.0001-0 | 78.38
06.273.0001-A | 78.38
06.273.0002-0 | 104.52
06.273.0002-A | 104.52
06.273.0003-0 | 157.05
06.273.0003-A | 157.05
06.273.0004-0 | 188.45
06.273.0004-A | 188.45
06.273.0005-0 | 262.72
06.273.0005-A | 262.72
06.273.0006-0 | 300.25
06.273.0006-A | 300.25
06.273.0007-0 | 470.73
06.273.0007-A | 470.73
06.273.0008-0 | 523.04
06.273.0008-A | 523.04
06.273.0009-0 | 575.34
06.273.0009-A | 575.34
06.273.0010-0 | 627.66
06.273.0010-A | 627.66
06.273.0011-0 | 1029.28
06.273.0011-A | 1029.28
06.273.0012-0 | 1418.08
06.273.0012-A | 1418.08
06.273.0013-0 | 1575.62
06.273.0013-A | 1575.62
06.273.0014-0 | 2003.94
06.273.0014-A | 2003.94
06.273.0015-0 | 2776.82
06.273.0015-A | 2776.82
06.275.0001-0 | 13.07
06.275.0001-A | 13.07
06.275.0002-0 | 28.41
06.275.0002-A | 28.41
06.275.0003-0 | 42.81
06.275.0003-A | 42.81
06.275.0020-0 | 13.34
06.275.0020-A | 13.34
06.275.0021-0 | 26.56
06.275.0021-A | 26.56
06.275.0022-0 | 41.66
06.275.0022-A | 41.66
06.300.0001-0 | 9.96
06.300.0001-A | 9.96
06.300.0002-0 | 14.47
06.300.0002-A | 14.47
06.300.0003-0 | 24.87
06.300.0003-A | 24.87
06.300.0004-0 | 44.02
06.300.0004-A | 44.02
06.300.0005-0 | 60.72
06.300.0005-A | 60.72
06.400.0001-0 | 289.24
06.400.0001-A | 258.87
06.400.0002-0 | 329.85
06.400.0002-A | 294.06
06.400.0003-0 | 1451.55
06.400.0003-A | 1266.06
06.400.0004-0 | 1734.73
06.400.0004-A | 1511.44
06.400.0005-0 | 1857.99
06.400.0005-A | 1618.26
06.400.0006-0 | 1917.96
06.400.0006-A | 1670.22
06.400.0010-0 | 128.01
06.400.0010-A | 110.95
06.400.0011-0 | 153.43
06.400.0011-A | 132.98
06.400.0012-0 | 524.2
06.400.0012-A | 454.34
06.400.0013-0 | 632.96
06.400.0013-A | 548.6
06.400.0014-0 | 680.15
06.400.0014-A | 589.51
06.400.0015-0 | 703.16
06.400.0015-A | 609.45
06.400.0020-0 | 1032.05
06.400.0020-A | 907.44
06.500.0010-0 | 1731
06.500.0010-A | 1731
06.501.0010-0 | 1034
06.501.0010-A | 1034
06.502.0010-0 | 1102.5
06.502.0010-A | 1102.5
06.502.0020-0 | 1102.5
06.502.0020-A | 1102.5
06.502.0030-0 | 1102.5
06.502.0030-A | 1102.5
06.502.0040-0 | 1102.5
06.502.0040-A | 1102.5
07.001.0010-1 | 567.88
07.001.0010-B | 549.99
07.001.0015-1 | 2371.63
07.001.0015-B | 2353.74
07.001.0020-1 | 570.23
07.001.0020-B | 552.34
07.001.0025-1 | 1116.23
07.001.0025-B | 1098.34
07.001.0030-1 | 1470.93
07.001.0030-B | 1453.04
07.001.0035-1 | 483.28
07.001.0035-B | 461.41
07.001.0040-1 | 453.13
07.001.0040-B | 431.26
07.001.0045-1 | 427.1
07.001.0045-B | 405.23
07.001.0050-1 | 386.57
07.001.0050-B | 364.71
07.001.0055-1 | 365.88
07.001.0055-B | 344.01
07.001.0060-1 | 347.99
07.001.0060-B | 326.13
07.001.0065-1 | 335.66
07.001.0065-B | 313.79
07.001.0070-1 | 319.03
07.001.0070-B | 297.16
07.001.0075-1 | 359.95
07.001.0075-B | 338.08
07.001.0080-1 | 336.34
07.001.0080-B | 314.47
07.001.0085-1 | 440.64
07.001.0085-B | 418.78
07.001.0090-1 | 406.75
07.001.0090-B | 384.88
07.001.0095-1 | 784.69
07.001.0095-B | 762.82
07.001.0100-1 | 403.98
07.001.0100-B | 382.11
07.001.0105-1 | 343.24
07.001.0105-B | 321.37
07.001.0110-1 | 314.99
07.001.0110-B | 293.12
07.001.0115-1 | 299.86
07.001.0115-B | 277.99
07.001.0120-1 | 325.88
07.001.0120-B | 304.01
07.001.0125-1 | 346.75
07.001.0125-B | 324.88
07.001.0130-1 | 335.96
07.001.0130-B | 314.09
07.001.0135-1 | 340.26
07.001.0135-B | 318.39
07.001.0140-1 | 366.88
07.001.0140-B | 345.01
07.001.0145-1 | 441.04
07.001.0145-B | 419.17
07.001.0150-1 | 368.17
07.001.0150-B | 346.3
07.001.0155-1 | 340.69
07.001.0155-B | 318.82
07.001.0160-1 | 550.07
07.001.0160-B | 528.2
07.002.0010-1 | 354.93
07.002.0010-B | 350.96
07.002.0015-1 | 328.96
07.002.0015-B | 324.42
07.002.0020-1 | 306.95
07.002.0020-B | 301.88
07.002.0025-1 | 274.62
07.002.0025-B | 268.46
07.002.0030-1 | 262.12
07.002.0030-B | 254.87
07.002.0035-1 | 252.43
07.002.0035-B | 244.09
07.002.0040-1 | 247.55
07.002.0040-B | 238.21
07.002.0045-1 | 247.31
07.002.0045-B | 235.79
07.003.0010-1 | 247.99
07.003.0010-B | 241.83
07.003.0015-1 | 232.58
07.003.0015-B | 225.33
07.005.0010-1 | 369.68
07.005.0010-B | 358.05
07.005.0015-1 | 360.37
07.005.0015-B | 345.47
07.005.0020-1 | 680.93
07.005.0020-B | 673.68
07.005.0025-1 | 263.23
07.005.0025-B | 253.89
07.005.0030-1 | 290.21
07.005.0030-B | 281.47
07.005.0035-1 | 242.22
07.005.0035-B | 231.48
07.006.0010-1 | 283.83
07.006.0010-B | 278.76
07.006.0015-1 | 239.48
07.006.0015-B | 232.23
07.006.0020-1 | 226.33
07.006.0020-B | 216.99
07.006.0025-1 | 228.14
07.006.0025-B | 216.61
07.007.0010-1 | 256.82
07.007.0010-B | 249.57
07.007.0015-1 | 251.19
07.007.0015-B | 242.84
07.007.0020-1 | 247.85
07.007.0020-B | 238.51
07.007.0025-1 | 251.19
07.007.0025-B | 239.66
07.008.0010-1 | 311.56
07.008.0010-B | 297.84
07.009.0010-1 | 320.89
07.009.0010-B | 315.82
07.009.0015-1 | 264.41
07.009.0015-B | 257.16
07.009.0020-1 | 252.58
07.009.0020-B | 243.24
07.030.0010-1 | 123.04
07.030.0010-B | 118.52
07.050.0025-1 | 50.2
07.050.0025-B | 45.85
07.050.0030-1 | 83.01
07.050.0030-B | 74.3
07.050.0035-1 | 148.59
07.050.0035-B | 131.16
07.100.0010-1 | 376.01
07.100.0010-B | 353.16
07.100.0015-1 | 389.69
07.100.0015-B | 365.29
07.100.0020-1 | 422.16
07.100.0020-B | 393.97
07.100.0025-1 | 792.41
07.100.0025-B | 750.25
07.100.0040-1 | 410.2
07.100.0040-B | 387.84
07.150.0010-1 | 43.48
07.150.0010-B | 39.71
07.150.0020-1 | 15.37
07.150.0020-B | 13.32
07.160.0012-1 | 129.29
07.160.0012-B | 126.74
07.160.0020-1 | 56.37
07.160.0020-B | 54.32
07.170.0010-1 | 440.46
07.170.0010-B | 418.6
07.180.0010-1 | 1651.35
07.180.0010-B | 1629.48
08.001.0001-0 | 97.9
08.001.0001-A | 97.6
08.001.0002-1 | 106.8
08.001.0002-B | 106.28
08.001.0004-0 | 129.29
08.001.0004-A | 128.77
08.001.0005-0 | 65.85
08.001.0005-A | 65.33
08.001.0008-0 | 65.12
08.001.0008-A | 64.74
08.001.0009-0 | 65.12
08.001.0009-A | 64.74
08.002.0001-0 | 139.98
08.002.0001-A | 137.77
08.003.0001-0 | 10.19
08.003.0001-A | 9.78
08.003.0002-0 | 8.76
08.003.0002-A | 8.41
08.003.0005-0 | 106.41
08.003.0005-A | 106.06
08.003.0010-0 | 75.39
08.003.0010-A | 73.96
08.003.0015-0 | 84.18
08.003.0015-A | 82.46
08.003.0030-0 | 44.4
08.003.0030-A | 44.03
08.003.0035-0 | 35.82
08.003.0035-A | 35.45
08.004.0001-0 | 7.93
08.004.0001-A | 7.51
08.004.0002-0 | 9.62
08.004.0002-A | 9.17
08.004.0003-0 | 13.27
08.004.0003-A | 12.72
08.004.0008-0 | 287.94
08.004.0008-A | 287.49
08.005.0001-0 | 442.15
08.005.0001-A | 418.24
08.005.0002-0 | 427.42
08.005.0002-A | 403.57
08.005.0003-0 | 416.76
08.005.0003-A | 393
08.006.0001-0 | 71.99
08.006.0001-A | 65.72
08.006.0003-0 | 70.75
08.006.0003-A | 64.49
08.006.0004-0 | 51.38
08.006.0004-A | 47.69
08.006.0005-0 | 52.61
08.006.0005-A | 48.93
08.006.0006-0 | 8.01
08.006.0006-A | 7.01
08.006.0010-0 | 8.49
08.006.0010-A | 7.5
08.006.0011-0 | 26.86
08.006.0011-A | 25.87
08.006.0015-0 | 19.37
08.006.0015-A | 17.59
08.007.0001-0 | 56.83
08.007.0001-A | 50.44
08.007.0002-0 | 37.46
08.007.0002-A | 33.65
08.008.0001-0 | 43.89
08.008.0001-A | 38.61
08.008.0002-0 | 30.48
08.008.0002-A | 26.99
08.009.0003-0 | 82.46
08.009.0003-A | 78.44
08.009.0005-0 | 96.38
08.009.0005-A | 92.48
08.009.0010-0 | 77.89
08.009.0010-A | 73.99
08.010.0001-0 | 124.92
08.010.0001-A | 119.9
08.010.0005-0 | 24.15
08.010.0005-A | 22.09
08.011.0001-0 | 52.18
08.011.0001-A | 49.84
08.012.0001-0 | 49.7
08.012.0001-A | 43.1
08.012.0003-0 | 42.25
08.012.0003-A | 36.64
08.012.0004-0 | 39.27
08.012.0004-A | 34.06
08.012.0005-0 | 34.8
08.012.0005-A | 30.18
08.013.0005-0 | 41.96
08.013.0005-A | 39.39
08.013.0010-0 | 85.98
08.013.0010-A | 82.94
08.013.0015-0 | 85.98
08.013.0015-A | 82.94
08.015.0002-0 | 4.91
08.015.0002-A | 4.83
08.015.0003-0 | 11.77
08.015.0003-A | 11.64
08.015.0004-0 | 15.75
08.015.0004-A | 15.56
08.015.0005-0 | 397.09
08.015.0005-A | 395.44
08.015.0008-0 | 531.62
08.015.0008-A | 527.98
08.015.0016-0 | 4.55
08.015.0016-A | 4.53
08.015.0018-0 | 408.33
08.015.0018-A | 396.83
08.015.0020-0 | 5.94
08.015.0020-A | 5.89
08.015.0022-0 | 9.6
08.015.0022-A | 9.28
08.015.0025-0 | 27.84
08.015.0025-A | 27.79
08.015.0040-0 | 61.58
08.015.0040-A | 61.07
08.015.0042-0 | 75.4
08.015.0042-A | 74.72
08.015.0045-0 | 67.16
08.015.0045-A | 66.4
08.015.0050-0 | 40.45
08.015.0050-A | 39.62
08.015.0051-0 | 37.23
08.015.0051-A | 36.66
08.015.0052-0 | 35.64
08.015.0052-A | 35.18
08.015.0053-0 | 34.35
08.015.0053-A | 34.01
08.015.0054-0 | 33.5
08.015.0054-A | 33.23
08.015.0055-0 | 33
08.015.0055-A | 32.76
08.015.0070-0 | 32.34
08.015.0070-A | 31.68
08.015.0071-0 | 29.77
08.015.0071-A | 29.31
08.015.0072-0 | 28.49
08.015.0072-A | 28.13
08.015.0073-0 | 27.47
08.015.0073-A | 27.19
08.015.0074-0 | 26.79
08.015.0074-A | 26.57
08.015.0075-0 | 26.39
08.015.0075-A | 26.2
08.015.0077-0 | 24.25
08.015.0077-A | 23.76
08.015.0078-0 | 22.33
08.015.0078-A | 21.98
08.015.0079-0 | 21.39
08.015.0079-A | 21.13
08.015.0080-0 | 20.54
08.015.0080-A | 20.34
08.015.0081-0 | 20.09
08.015.0081-A | 19.93
08.015.0082-0 | 19.79
08.015.0082-A | 19.65
08.015.0083-0 | 73.08
08.015.0083-A | 72.79
08.015.0084-0 | 84.2
08.015.0084-A | 83.9
08.015.0085-0 | 270.69
08.015.0085-A | 267.86
08.015.0086-0 | 14.88
08.015.0086-A | 14.8
08.015.0087-0 | 2.3
08.015.0087-A | 2.25
08.015.0088-0 | 10.1
08.015.0088-A | 10.06
08.015.0090-0 | 48.81
08.015.0090-A | 48.51
08.015.0095-0 | 67.04
08.015.0095-A | 66.69
08.015.0096-0 | 5.18
08.015.0096-A | 4.88
08.015.0097-0 | 7.43
08.015.0097-A | 7.03
08.015.0098-0 | 299.8
08.015.0098-A | 297.64
08.015.0100-0 | 337.42
08.015.0100-A | 332.07
08.015.0101-0 | 315.97
08.015.0101-A | 312.41
08.015.0102-0 | 305.22
08.015.0102-A | 302.55
08.015.0103-0 | 294.53
08.015.0103-A | 292.75
08.015.0104-0 | 289.12
08.015.0104-A | 287.79
08.015.0105-0 | 285.94
08.015.0105-A | 284.87
08.015.0120-0 | 312.42
08.015.0120-A | 307.06
08.015.0121-0 | 290.86
08.015.0121-A | 287.3
08.015.0122-0 | 280.11
08.015.0122-A | 277.44
08.015.0123-0 | 269.42
08.015.0123-A | 267.63
08.015.0124-0 | 264.01
08.015.0124-A | 262.68
08.015.0125-0 | 260.83
08.015.0125-A | 259.76
08.015.0150-0 | 264.67
08.015.0150-A | 259.33
08.015.0151-0 | 243.23
08.015.0151-A | 239.66
08.015.0152-0 | 232.48
08.015.0152-A | 229.8
08.015.0153-0 | 221.79
08.015.0153-A | 220
08.015.0154-0 | 216.38
08.015.0154-A | 215.04
08.015.0155-0 | 213.2
08.015.0155-A | 212.13
08.015.0200-0 | 49.03
08.015.0200-A | 48.07
08.015.0201-0 | 45.26
08.015.0201-A | 44.58
08.015.0202-0 | 43.37
08.015.0202-A | 42.85
08.015.0203-0 | 41.8
08.015.0203-A | 41.42
08.015.0204-0 | 40.81
08.015.0204-A | 40.5
08.015.0205-0 | 40.23
08.015.0205-A | 39.96
08.015.0220-0 | 39.21
08.015.0220-A | 38.44
08.015.0221-0 | 36.18
08.015.0221-A | 35.65
08.015.0222-0 | 34.68
08.015.0222-A | 34.26
08.015.0223-0 | 33.43
08.015.0223-A | 33.12
08.015.0224-0 | 32.63
08.015.0224-A | 32.39
08.015.0225-0 | 32.17
08.015.0225-A | 31.96
08.015.0250-0 | 415.02
08.015.0250-A | 408.45
08.015.0251-0 | 388.65
08.015.0251-A | 384.26
08.015.0252-0 | 375.42
08.015.0252-A | 372.14
08.015.0253-0 | 362.28
08.015.0253-A | 360.08
08.015.0254-0 | 355.62
08.015.0254-A | 353.98
08.015.0255-0 | 351.71
08.015.0255-A | 350.39
08.015.0270-0 | 384.28
08.015.0270-A | 377.69
08.015.0271-0 | 357.76
08.015.0271-A | 353.37
08.015.0272-0 | 344.53
08.015.0272-A | 341.25
08.015.0273-0 | 331.39
08.015.0273-A | 329.19
08.015.0274-0 | 324.74
08.015.0274-A | 323.09
08.015.0275-0 | 320.82
08.015.0275-A | 319.5
08.015.0300-0 | 325.55
08.015.0300-A | 318.97
08.015.0301-0 | 299.17
08.015.0301-A | 294.79
08.015.0302-0 | 285.95
08.015.0302-A | 282.66
08.015.0303-0 | 272.8
08.015.0303-A | 270.61
08.015.0304-0 | 266.15
08.015.0304-A | 264.51
08.015.0305-0 | 262.24
08.015.0305-A | 260.92
08.015.0310-0 | 12.27
08.015.0310-A | 11.83
08.015.0315-0 | 13.42
08.015.0315-A | 12.99
08.015.0320-0 | 55.83
08.015.0320-A | 55.4
08.015.0325-0 | 56.56
08.015.0325-A | 56.12
08.015.0350-0 | 69.06
08.015.0350-A | 67.07
08.015.0360-0 | 3099.58
08.015.0360-A | 3098.73
08.015.0361-0 | 3144.04
08.015.0361-A | 3143.19
08.015.0363-0 | 3812.49
08.015.0363-A | 3811.44
08.015.0400-0 | 382.27
08.015.0400-A | 380.93
08.015.0410-0 | 8535.43
08.015.0410-A | 7909.97
08.016.0001-0 | 834.92
08.016.0001-A | 826.77
08.016.0002-0 | 664.07
08.016.0002-A | 659.41
08.017.0006-0 | 300.42
08.017.0006-A | 297.62
08.017.0010-0 | 367.94
08.017.0010-A | 366.11
08.017.0020-0 | 231.03
08.017.0020-A | 212.17
08.018.0001-0 | 10.25
08.018.0001-A | 9.63
08.018.0005-0 | 81.2
08.018.0005-A | 80.58
08.018.0010-0 | 81.52
08.018.0010-A | 80.9
08.018.0020-0 | 40.24
08.018.0020-A | 35.16
08.018.0023-0 | 111.19
08.018.0023-A | 106.11
08.018.0050-0 | 17.02
08.018.0050-A | 16.97
08.019.0001-0 | 19.58
08.019.0001-A | 17.09
08.019.0002-0 | 6.54
08.019.0002-A | 5.74
08.019.0003-0 | 34.16
08.019.0003-A | 30.12
08.019.0004-0 | 28.38
08.019.0004-A | 27.38
08.019.0009-0 | 13.32
08.019.0009-A | 11.99
08.019.0010-0 | 4.1
08.019.0010-A | 3.7
08.020.0008-0 | 67.17
08.020.0008-A | 64.44
08.020.0010-0 | 76.45
08.020.0010-A | 73.68
08.020.0012-0 | 89.85
08.020.0012-A | 86.94
08.020.0018-0 | 97.31
08.020.0018-A | 94.4
08.020.0020-0 | 73.21
08.020.0020-A | 70.47
08.020.0022-0 | 79.67
08.020.0022-A | 76.9
08.020.0024-0 | 95.71
08.020.0024-A | 92.79
08.020.0030-0 | 49.32
08.020.0030-A | 46.73
08.020.0035-0 | 56.77
08.020.0035-A | 53.19
08.020.0040-0 | 39.92
08.020.0040-A | 36.66
08.021.0001-0 | 1.08
08.021.0001-A | 1.03
08.021.0002-0 | 4.53
08.021.0002-A | 4.35
08.021.0003-0 | 2.29
08.021.0003-A | 2.23
08.022.0002-0 | 754.73
08.022.0002-A | 747.52
08.024.0002-0 | 37.71
08.024.0002-A | 32.68
08.026.0001-0 | 8.01
08.026.0001-A | 7.99
08.026.0002-0 | 1.6
08.026.0002-A | 1.59
08.026.0005-0 | 2.64
08.026.0005-A | 2.62
08.026.0010-0 | 1.61
08.026.0010-A | 1.6
08.027.0035-0 | 80.89
08.027.0035-A | 74
08.027.0036-0 | 88.97
08.027.0036-A | 81.4
08.027.0037-0 | 80.61
08.027.0037-A | 72.32
08.027.0040-0 | 55.24
08.027.0040-A | 50.52
08.027.0041-0 | 60.77
08.027.0041-A | 55.57
08.027.0042-0 | 54.75
08.027.0042-A | 49.14
08.027.0045-0 | 108.27
08.027.0045-A | 99.83
08.027.0048-0 | 98.37
08.027.0048-A | 90.69
08.027.0051-0 | 96.61
08.027.0051-A | 88.29
08.027.0054-0 | 106.27
08.027.0054-A | 97.12
08.027.0057-0 | 119.62
08.027.0057-A | 111.17
08.027.0060-0 | 108.74
08.027.0060-A | 101.07
08.027.0063-0 | 106.98
08.027.0063-A | 98.67
08.027.0066-0 | 117.68
08.027.0066-A | 108.54
08.027.0069-0 | 136.41
08.027.0069-A | 127.97
08.027.0072-0 | 124.01
08.027.0072-A | 116.33
08.027.0075-0 | 126.36
08.027.0075-A | 117.5
08.027.0078-0 | 134.48
08.027.0078-A | 125.33
08.027.0079-0 | 85.69
08.027.0079-A | 78.87
08.027.0082-0 | 77.9
08.027.0082-A | 71.7
08.027.0083-0 | 78.05
08.027.0083-A | 71.28
08.027.0085-0 | 70.95
08.027.0085-A | 64.8
08.027.0088-0 | 90.86
08.027.0088-A | 84.04
08.027.0089-0 | 82.6
08.027.0089-A | 76.4
08.027.0090-0 | 83.22
08.027.0090-A | 76.45
08.027.0095-0 | 75.65
08.027.0095-A | 69.5
08.027.0096-0 | 102.83
08.027.0096-A | 96.01
08.027.0098-0 | 93.48
08.027.0098-A | 87.28
08.027.0099-0 | 95.19
08.027.0099-A | 88.42
08.027.0102-0 | 86.53
08.027.0102-A | 80.38
08.028.0010-0 | 163.74
08.028.0010-A | 151.55
08.028.0015-0 | 25.32
08.028.0015-A | 23.2
08.031.0005-0 | 1103.08
08.031.0005-A | 1066.99
08.031.0006-0 | 1463.06
08.031.0006-A | 1394.8
08.031.0007-0 | 1404.42
08.031.0007-A | 1336.51
08.032.0001-0 | 5.01
08.032.0001-A | 4.81
08.034.0001-0 | 41.96
08.034.0001-A | 39.15
08.034.0002-0 | 145.15
08.034.0002-A | 132.73
08.034.0005-0 | 208.29
08.034.0005-A | 193.25
08.034.0010-0 | 208.29
08.034.0010-A | 193.25
08.034.0020-0 | 532.54
08.034.0020-A | 483.43
08.034.0025-0 | 502.31
08.034.0025-A | 454.61
08.035.0001-0 | 61.22
08.035.0001-A | 60.99
08.035.0005-0 | 94.04
08.035.0005-A | 89.07
08.036.0001-0 | 77.24
08.036.0001-A | 77.01
08.036.0002-0 | 110.06
08.036.0002-A | 105.09
08.037.0010-0 | 5.45
08.037.0010-A | 5.08
08.037.0011-0 | 4.13
08.037.0011-A | 3.84
08.037.0012-0 | 3.5
08.037.0012-A | 3.25
08.037.0013-0 | 3.4
08.037.0013-A | 3.16
08.037.0014-0 | 3
08.037.0014-A | 2.79
08.037.0015-0 | 2.77
08.037.0015-A | 2.57
08.037.0040-0 | 6.42
08.037.0040-A | 6.01
08.037.0041-0 | 4.95
08.037.0041-A | 4.62
08.037.0042-0 | 4.25
08.037.0042-A | 3.95
08.037.0043-0 | 3.5
08.037.0043-A | 3.25
08.037.0044-0 | 2.99
08.037.0044-A | 2.77
08.037.0045-0 | 2.79
08.037.0045-A | 2.57
08.037.0047-0 | 8.26
08.037.0047-A | 7.73
08.037.0048-0 | 6.24
08.037.0048-A | 5.82
08.037.0049-0 | 5.27
08.037.0049-A | 4.91
08.037.0050-0 | 5.05
08.037.0050-A | 4.71
08.037.0051-0 | 4.43
08.037.0051-A | 4.13
08.037.0052-0 | 4.09
08.037.0052-A | 3.8
08.037.0054-0 | 6.69
08.037.0054-A | 6.09
08.037.0055-0 | 6.1
08.037.0055-A | 5.52
08.037.0056-0 | 5.54
08.037.0056-A | 4.98
08.037.0057-0 | 5
08.037.0057-A | 4.45
08.037.0058-0 | 4.87
08.037.0058-A | 4.33
08.037.0059-0 | 4.7
08.037.0059-A | 4.16
08.038.0001-0 | 114.25
08.038.0001-A | 106.76
08.040.0005-0 | 36.19
08.040.0005-A | 34.93
08.040.0010-0 | 30.34
08.040.0010-A | 29.28
08.040.0015-0 | 22.15
08.040.0015-A | 21.37
08.040.0020-0 | 18.12
08.040.0020-A | 17.49
08.040.0025-0 | 17.74
08.040.0025-A | 17.12
08.040.0030-0 | 7.91
08.040.0030-A | 7.63
08.050.0001-0 | 65.75
08.050.0001-A | 64.32
08.050.0004-0 | 63.17
08.050.0004-A | 61.73
09.001.0001-1 | 11.71
09.001.0001-B | 10.85
09.001.0002-0 | 14.91
09.001.0002-A | 13.63
09.001.0003-1 | 11.2
09.001.0003-B | 10.34
09.001.0004-0 | 13.5
09.001.0004-A | 12.41
09.001.0020-0 | 9.07
09.001.0020-A | 8.47
09.001.0025-0 | 13.55
09.001.0025-A | 12.36
09.001.0030-0 | 9.97
09.001.0030-A | 9.25
09.001.0035-0 | 8.56
09.001.0035-A | 7.96
09.001.0040-0 | 4.68
09.001.0040-A | 4.6
09.001.0045-0 | 8.86
09.001.0045-A | 8.03
09.001.0050-0 | 14.41
09.001.0050-A | 13.66
09.001.0055-0 | 10.2
09.001.0055-A | 9.28
09.001.0060-0 | 19.79
09.001.0060-A | 18.04
09.001.0065-0 | 30.43
09.001.0065-A | 28.68
09.001.0070-0 | 5.26
09.001.0070-A | 4.57
09.001.0075-0 | 5.26
09.001.0075-A | 4.57
09.001.0080-0 | 18.2
09.001.0080-A | 17.77
09.001.0100-0 | 102.04
09.001.0100-A | 102
09.001.0150-0 | 31.27
09.001.0150-A | 31.27
09.002.0001-0 | 43.84
09.002.0001-A | 40.3
09.002.0002-0 | 6.4
09.002.0002-A | 5.55
09.002.0003-0 | 5.76
09.002.0003-A | 4.99
09.002.0010-0 | 4.48
09.002.0010-A | 3.88
09.002.0012-0 | 2.05
09.002.0012-A | 1.77
09.002.0015-0 | 2.8
09.002.0015-A | 2.8
09.002.0017-0 | 5.6
09.002.0017-A | 5.6
09.002.0019-0 | 8.4
09.002.0019-A | 8.4
09.002.0021-0 | 11.2
09.002.0021-A | 11.2
09.002.0023-0 | 17.5
09.002.0023-A | 17.5
09.002.0030-0 | 19.69
09.002.0030-A | 18.53
09.002.0032-0 | 6.4
09.002.0032-A | 5.55
09.002.0050-0 | 0.64
09.002.0050-A | 0.55
09.003.0006-0 | 20
09.003.0006-A | 20
09.003.0008-0 | 9
09.003.0008-A | 9
09.003.0009-0 | 10
09.003.0009-A | 10
09.003.0026-0 | 3
09.003.0026-A | 3
09.003.0034-0 | 3
09.003.0034-A | 3
09.003.0066-0 | 280
09.003.0066-A | 280
09.003.0068-0 | 350
09.003.0068-A | 350
09.003.0070-0 | 380
09.003.0070-A | 380
09.003.0074-0 | 2.5
09.003.0074-A | 2.5
09.003.0076-0 | 4.5
09.003.0076-A | 4.5
09.003.0142-0 | 14
09.003.0142-A | 14
09.003.0144-0 | 12
09.003.0144-A | 12
09.003.0154-0 | 24
09.003.0154-A | 24
09.003.0156-0 | 28
09.003.0156-A | 28
09.003.0162-0 | 13.2
09.003.0162-A | 13.2
09.003.0166-0 | 42
09.003.0166-A | 42
09.003.0176-0 | 8
09.003.0176-A | 8
09.003.0178-0 | 17.6
09.003.0178-A | 17.6
09.003.0188-0 | 27.5
09.003.0188-A | 27.5
09.003.0192-0 | 27.5
09.003.0192-A | 27.5
09.003.0194-0 | 27.5
09.003.0194-A | 27.5
09.003.0200-0 | 27.5
09.003.0200-A | 27.5
09.004.0001-0 | 126.44
09.004.0001-A | 119.94
09.004.0002-0 | 218.99
09.004.0002-A | 206.63
09.004.0003-0 | 420
09.004.0003-A | 420
09.004.0004-0 | 860.83
09.004.0004-A | 860.83
09.004.0005-0 | 457.56
09.004.0005-A | 436.54
09.004.0010-0 | 35.77
09.004.0010-A | 33.57
09.004.0011-0 | 67.21
09.004.0011-A | 62.58
09.004.0013-0 | 325.85
09.004.0013-A | 306.75
09.004.0015-0 | 56.46
09.004.0015-A | 49.62
09.004.0017-0 | 65.46
09.004.0017-A | 61.29
09.004.0019-0 | 99.03
09.004.0019-A | 90.98
09.004.0020-0 | 74.89
09.004.0020-A | 69.67
09.004.0023-0 | 5.32
09.004.0023-A | 4.86
09.004.0025-0 | 5.48
09.004.0025-A | 5.02
09.004.0028-0 | 65.13
09.004.0028-A | 63.34
09.004.0050-0 | 175.2
09.004.0050-A | 154.95
09.004.0051-0 | 208.09
09.004.0051-A | 184.07
09.004.0055-0 | 167.59
09.004.0055-A | 148.36
09.004.0056-0 | 188.86
09.004.0056-A | 167.09
09.004.0060-0 | 275.88
09.004.0060-A | 272.75
09.005.0001-0 | 2.05
09.005.0001-A | 1.77
09.005.0002-0 | 1.28
09.005.0002-A | 1.11
09.005.0003-0 | 1.92
09.005.0003-A | 1.66
09.005.0004-0 | 17.8
09.005.0004-A | 17.37
09.005.0005-0 | 18.71
09.005.0005-A | 18.28
09.005.0006-0 | 31.94
09.005.0006-A | 31.51
09.005.0007-0 | 2.56
09.005.0007-A | 2.22
09.005.0008-0 | 5151.04
09.005.0008-A | 4465.79
09.005.0009-0 | 3.2
09.005.0009-A | 2.77
09.005.0011-0 | 116.23
09.005.0011-A | 110.81
09.005.0012-0 | 3171.35
09.005.0012-A | 2974.76
09.005.0020-0 | 20.5
09.005.0020-A | 17.76
09.005.0021-0 | 20.5
09.005.0021-A | 17.76
09.005.0022-0 | 20.5
09.005.0022-A | 17.76
09.005.0023-0 | 20.5
09.005.0023-A | 17.76
09.005.0024-0 | 333.21
09.005.0024-A | 289.8
09.005.0025-0 | 265.02
09.005.0025-A | 230.37
09.005.0026-0 | 288.33
09.005.0026-A | 250.38
09.005.0027-0 | 265.02
09.005.0027-A | 230.37
09.005.0028-0 | 1640.65
09.005.0028-A | 1430.14
09.005.0029-0 | 3.84
09.005.0029-A | 3.33
09.005.0030-0 | 128.13
09.005.0030-A | 111.03
09.005.0032-0 | 73.06
09.005.0032-A | 63.73
09.005.0033-0 | 11.84
09.005.0033-A | 10.28
09.005.0034-0 | 26.65
09.005.0034-A | 23.18
09.005.0035-0 | 4.01
09.005.0035-A | 3.49
09.005.0036-0 | 25.28
09.005.0036-A | 24.37
09.005.0037-0 | 0.72
09.005.0037-A | 0.69
09.005.0038-0 | 0.49
09.005.0038-A | 0.46
09.005.0039-0 | 0.08
09.005.0039-A | 0.07
09.005.0041-0 | 26.31
09.005.0041-A | 25.67
09.005.0052-0 | 176.17
09.005.0052-A | 161.43
09.005.0053-0 | 252.04
09.005.0053-A | 230.93
09.005.0054-0 | 401.13
09.005.0054-A | 366.38
09.005.0059-0 | 0.76
09.005.0059-A | 0.66
09.005.0060-0 | 1.92
09.005.0060-A | 1.67
09.005.0061-0 | 25.9
09.005.0061-A | 22.48
09.005.0100-0 | 2619.33
09.005.0100-A | 2274.43
09.005.0105-0 | 1056.12
09.005.0105-A | 919.81
09.005.0110-0 | 3.2
09.005.0110-A | 2.77
09.005.0115-0 | 65.66
09.005.0115-A | 57.03
09.005.0120-0 | 1042.36
09.005.0120-A | 905.58
09.005.0125-0 | 265.02
09.005.0125-A | 230.37
09.005.0130-0 | 0.25
09.005.0130-A | 0.22
09.005.0135-0 | 1.28
09.005.0135-A | 1.11
09.005.0140-0 | 1.02
09.005.0140-A | 0.88
09.005.0145-0 | 3.2
09.005.0145-A | 2.77
09.005.0150-0 | 0.15
09.005.0150-A | 0.13
09.005.0155-0 | 2.56
09.005.0155-A | 2.22
09.006.0003-0 | 54.5
09.006.0003-A | 53.65
09.006.0006-0 | 759.96
09.006.0006-A | 694.57
09.006.0007-0 | 381.26
09.006.0007-A | 347.06
09.006.0008-0 | 357.01
09.006.0008-A | 329.65
09.006.0009-0 | 51.25
09.006.0009-A | 44.41
09.006.0010-0 | 1280.46
09.006.0010-A | 1215.07
09.006.0015-0 | 899.76
09.006.0015-A | 834.37
09.006.0020-0 | 296.13
09.006.0020-A | 296.13
09.006.0030-0 | 183.46
09.006.0030-A | 179.01
09.006.0032-0 | 108
09.006.0032-A | 108
09.006.0035-0 | 84.53
09.006.0035-A | 84.53
09.007.0001-0 | 102.5
09.007.0001-A | 88.82
09.007.0002-0 | 134.53
09.007.0002-A | 116.58
09.007.0003-0 | 155.68
09.007.0003-A | 134.9
09.007.0010-0 | 1.32
09.007.0010-A | 1.17
09.007.0015-0 | 19.21
09.007.0015-A | 16.65
09.007.0030-0 | 9.6
09.007.0030-A | 8.32
09.007.0035-0 | 64.06
09.007.0035-A | 55.51
09.008.0010-0 | 93.63
09.008.0010-A | 89.35
09.009.0001-0 | 14.05
09.009.0001-A | 13.16
09.009.0002-0 | 19.8
09.009.0002-A | 18.6
09.009.0003-0 | 12.05
09.009.0003-A | 11.37
09.009.0004-0 | 80.08
09.009.0004-A | 75.8
09.009.0010-0 | 3171.35
09.009.0010-A | 2974.76
09.010.0001-0 | 38.32
09.010.0001-A | 35.04
09.010.0002-0 | 23.16
09.010.0002-A | 20.92
09.011.0001-0 | 32.93
09.011.0001-A | 31.71
09.012.0001-0 | 248.88
09.012.0001-A | 223.54
09.012.0002-0 | 179.13
09.012.0002-A | 160.81
09.012.0003-0 | 483.32
09.012.0003-A | 440.71
09.012.0004-0 | 840.75
09.012.0004-A | 763.8
09.012.0010-0 | 888.24
09.012.0010-A | 888.24
09.012.0015-0 | 290.18
09.012.0015-A | 281.56
09.013.0001-0 | 369.47
09.013.0001-A | 351.56
09.013.0002-0 | 1330.94
09.013.0002-A | 1202.57
09.013.0010-0 | 683.99
09.013.0010-A | 605.83
09.013.0015-0 | 811.44
09.013.0015-A | 764.23
09.013.0016-0 | 337.23
09.013.0016-A | 316.54
09.013.0020-0 | 974.85
09.013.0020-A | 958.1
09.013.0030-0 | 112.27
09.013.0030-A | 104.95
09.013.0035-0 | 47.07
09.013.0035-A | 41.46
09.013.0040-0 | 85.3
09.013.0040-A | 74.39
09.014.0015-0 | 1239.84
09.014.0015-A | 1153.36
09.015.0003-0 | 164.54
09.015.0003-A | 157.16
09.015.0005-0 | 132.05
09.015.0005-A | 123.48
09.015.0006-0 | 182.44
09.015.0006-A | 168.47
09.015.0007-0 | 192.93
09.015.0007-A | 182.11
09.015.0008-0 | 168.34
09.015.0008-A | 159.61
09.015.0010-0 | 139.76
09.015.0010-A | 132.36
09.015.0015-0 | 124.33
09.015.0015-A | 121.37
09.015.0020-0 | 221.68
09.015.0020-A | 209.06
09.015.0025-0 | 120.31
09.015.0025-A | 111.03
09.015.0030-0 | 149.04
09.015.0030-A | 140.32
09.015.0032-0 | 132.36
09.015.0032-A | 124.18
09.015.0034-0 | 120.67
09.015.0034-A | 113.09
09.015.0036-0 | 110.09
09.015.0036-A | 103.56
09.015.0040-0 | 183.37
09.015.0040-A | 175.57
09.015.0042-0 | 177.7
09.015.0042-A | 170.41
09.015.0044-0 | 202.08
09.015.0044-A | 194.64
09.015.0046-0 | 212.67
09.015.0046-A | 205.94
09.015.0048-0 | 180.58
09.015.0048-A | 175.15
09.015.0050-0 | 181
09.015.0050-A | 173.89
09.015.0052-0 | 200.78
09.015.0052-A | 193.68
09.015.0056-0 | 219.04
09.015.0056-A | 211.9
09.015.0058-0 | 209.75
09.015.0058-A | 202.63
09.015.0060-0 | 238.7
09.015.0060-A | 231.32
09.015.0062-0 | 273.84
09.015.0062-A | 265.73
09.015.0064-0 | 132.05
09.015.0064-A | 123.48
09.015.0066-0 | 191.48
09.015.0066-A | 186.85
09.015.0068-0 | 167.26
09.015.0068-A | 156
09.015.0070-0 | 163.66
09.015.0070-A | 152.41
09.015.0072-0 | 224.51
09.015.0072-A | 211.84
09.015.0074-0 | 82.7
09.015.0074-A | 80.23
09.015.0078-0 | 96.48
09.015.0078-A | 94.01
09.015.0080-0 | 112.55
09.015.0080-A | 109.59
09.015.0300-0 | 412
09.015.0300-A | 382.88
09.015.0302-0 | 1303.62
09.015.0302-A | 1274.51
09.015.0304-0 | 1038.45
09.015.0304-A | 1007.28
09.015.0306-0 | 1361.38
09.015.0306-A | 1340.2
09.015.0308-0 | 929.22
09.015.0308-A | 910.03
09.015.0310-0 | 7219.59
09.015.0310-A | 6777.66
09.015.0312-0 | 2089.77
09.015.0312-A | 1948.18
09.015.0314-0 | 2314.69
09.015.0314-A | 2172.5
09.015.0316-0 | 311.97
09.015.0316-A | 286
09.015.0318-0 | 727.91
09.015.0318-A | 684.25
09.015.0320-0 | 984.77
09.015.0320-A | 968.02
09.015.0322-0 | 1994.69
09.015.0322-A | 1854.84
09.015.0324-0 | 2511.4
09.015.0324-A | 2369.82
09.015.0326-0 | 712.29
09.015.0326-A | 680.4
09.015.0328-0 | 1579.98
09.015.0328-A | 1437.61
09.015.0330-0 | 1935.15
09.015.0330-A | 1787.24
09.015.0332-0 | 4775.75
09.015.0332-A | 4524.79
09.015.0334-0 | 418.27
09.015.0334-A | 396.32
09.015.0336-0 | 494.19
09.015.0336-A | 457.15
09.015.0338-0 | 454.03
09.015.0338-A | 423.81
09.015.0340-0 | 563.51
09.015.0340-A | 527.44
09.015.0342-0 | 768.15
09.015.0342-A | 714.91
09.016.0060-0 | 52.06
09.016.0060-A | 52.06
09.016.0061-0 | 80.98
09.016.0061-A | 80.98
09.020.0070-0 | 20.55
09.020.0070-A | 20.55
09.020.0075-0 | 61.49
09.020.0075-A | 61.49
09.020.0076-0 | 32.01
09.020.0076-A | 32.01
09.020.0080-0 | 39.4
09.020.0080-A | 39.4
09.020.0085-0 | 28.28
09.020.0085-A | 28.28
09.020.0090-0 | 9.79
09.020.0090-A | 9.79
09.025.0100-0 | 7.07
09.025.0100-A | 7.07
09.026.0010-0 | 1135
09.026.0010-A | 1135
09.026.0015-0 | 270
09.026.0015-A | 270
09.026.0020-0 | 5.39
09.026.0020-A | 5.39
09.026.0025-0 | 176.28
09.026.0025-A | 175.94
09.026.0030-0 | 35.72
09.026.0030-A | 35.72
09.026.0035-0 | 27.91
09.026.0035-A | 27.91
09.026.0040-0 | 60.92
09.026.0040-A | 60.92
09.026.0045-0 | 35.04
09.026.0045-A | 33.05
10.001.0004-1 | 115.29
10.001.0004-B | 110.2
10.001.0010-0 | 398.39
10.001.0010-A | 361.62
10.001.0015-0 | 486.68
10.001.0015-A | 439.33
10.002.0003-0 | 259.35
10.002.0003-A | 255.38
10.002.0010-0 | 74.02
10.002.0010-A | 71.32
10.002.0015-0 | 190.92
10.002.0015-A | 183.51
10.002.0020-0 | 272.41
10.002.0020-A | 262.13
10.002.0025-0 | 94.57
10.002.0025-A | 91.1
10.002.0030-0 | 229.74
10.002.0030-A | 221.19
10.002.0035-0 | 325.83
10.002.0035-A | 314.24
10.002.0040-0 | 110.58
10.002.0040-A | 106.48
10.002.0045-0 | 253.07
10.002.0045-A | 244.07
10.002.0050-0 | 361.49
10.002.0050-A | 349.15
10.002.0055-0 | 133.22
10.002.0055-A | 128.32
10.002.0060-0 | 295.9
10.002.0060-A | 285.73
10.002.0065-0 | 419.47
10.002.0065-A | 405.86
10.002.0070-0 | 148.93
10.002.0070-A | 143.41
10.002.0075-0 | 324.26
10.002.0075-A | 313.2
10.002.0080-0 | 455.66
10.002.0080-A | 441.28
10.002.0085-0 | 168.9
10.002.0085-A | 162.72
10.002.0090-0 | 356.12
10.002.0090-A | 344.55
10.002.0095-0 | 512.91
10.002.0095-A | 496.8
10.003.0005-1 | 38.56
10.003.0005-B | 36.32
10.003.0006-0 | 17.19
10.003.0006-A | 14.95
10.003.0010-0 | 40.47
10.003.0010-A | 38.12
10.003.0011-0 | 18.05
10.003.0011-A | 15.7
10.003.0015-0 | 42.39
10.003.0015-A | 39.92
10.003.0016-0 | 18.9
10.003.0016-A | 16.44
10.003.0020-0 | 45.8
10.003.0020-A | 43.14
10.003.0021-0 | 20.58
10.003.0021-A | 17.92
10.003.0025-0 | 58.25
10.003.0025-A | 54.86
10.003.0026-0 | 26.33
10.003.0026-A | 22.95
10.003.0030-0 | 71.08
10.003.0030-A | 67.21
10.003.0031-0 | 34.39
10.003.0031-A | 30.03
10.003.0035-0 | 73.22
10.003.0035-A | 69.25
10.003.0036-0 | 35.25
10.003.0036-A | 30.77
10.003.0040-0 | 75.89
10.003.0040-A | 71.77
10.003.0041-0 | 36.54
10.003.0041-A | 31.89
10.003.0045-0 | 94.37
10.003.0045-A | 89.24
10.003.0046-0 | 45.71
10.003.0046-A | 39.97
10.003.0050-0 | 148.68
10.003.0050-A | 140.1
10.003.0051-0 | 68.36
10.003.0051-A | 59.77
10.003.0055-0 | 259.31
10.003.0055-A | 244.23
10.003.0056-0 | 120.04
10.003.0056-A | 104.96
10.003.0080-0 | 251.63
10.003.0080-A | 240.63
10.003.0082-0 | 301.37
10.003.0082-A | 289.64
10.003.0084-0 | 427.85
10.003.0084-A | 411.78
10.004.0130-0 | 30
10.004.0130-A | 30
10.004.0135-0 | 41
10.004.0135-A | 41
10.004.0140-0 | 54
10.004.0140-A | 54
10.004.0145-0 | 69.34
10.004.0145-A | 69.34
10.004.0149-0 | 77
10.004.0149-A | 77
10.004.0165-0 | 95
10.004.0165-A | 95
10.004.0170-0 | 157.82
10.004.0170-A | 157.82
10.004.0175-0 | 189.74
10.004.0175-A | 189.74
10.004.0180-0 | 84.37
10.004.0180-A | 84.37
10.004.0181-0 | 105.45
10.004.0181-A | 105.45
10.004.0182-0 | 125.09
10.004.0182-A | 125.09
10.004.0183-0 | 153.04
10.004.0183-A | 153.04
10.004.0184-0 | 196.46
10.004.0184-A | 196.46
10.004.0185-0 | 293
10.004.0185-A | 293
10.004.0186-0 | 395
10.004.0186-A | 395
10.004.0187-0 | 520
10.004.0187-A | 520
10.004.0200-0 | 41
10.004.0200-A | 41
10.004.0205-0 | 43
10.004.0205-A | 43
10.004.0210-0 | 48
10.004.0210-A | 48
10.004.0215-0 | 50
10.004.0215-A | 50
10.004.0220-0 | 50
10.004.0220-A | 50
10.004.0225-0 | 79.96
10.004.0225-A | 79.96
10.004.0230-0 | 115
10.004.0230-A | 115
10.004.0235-0 | 120
10.004.0235-A | 120
10.004.0260-0 | 38
10.004.0260-A | 38
10.004.0265-0 | 44
10.004.0265-A | 44
10.004.0270-0 | 47
10.004.0270-A | 47
10.004.0275-0 | 52
10.004.0275-A | 52
10.004.0280-0 | 52
10.004.0280-A | 52
10.004.0285-0 | 53
10.004.0285-A | 53
10.004.0290-0 | 80
10.004.0290-A | 80
10.004.0295-0 | 84
10.004.0295-A | 84
10.005.0002-0 | 193.97
10.005.0002-A | 185.65
10.005.0003-1 | 210.39
10.005.0003-B | 201.72
10.005.0004-0 | 249.95
10.005.0004-A | 240.55
10.005.0005-0 | 290.93
10.005.0005-A | 280.9
10.005.0006-0 | 334.45
10.005.0006-A | 322.87
10.005.0022-0 | 198.21
10.005.0022-A | 189.34
10.005.0023-1 | 214.27
10.005.0023-B | 205.08
10.005.0024-0 | 254.12
10.005.0024-A | 244.17
10.005.0025-0 | 295.4
10.005.0025-A | 284.78
10.005.0026-0 | 334.07
10.005.0026-A | 322.36
10.005.0030-0 | 110.33
10.005.0030-A | 106.13
10.005.0031-0 | 119.74
10.005.0031-A | 115.26
10.005.0032-0 | 147.79
10.005.0032-A | 142.95
10.005.0033-0 | 171.26
10.005.0033-A | 166.19
10.005.0034-0 | 181.7
10.005.0034-A | 176.13
10.005.0050-1 | 193.97
10.005.0050-B | 185.65
10.005.0052-0 | 219.78
10.005.0052-A | 210.36
10.005.0055-0 | 270.38
10.005.0055-A | 258.79
10.005.0057-0 | 325.92
10.005.0057-A | 311.95
10.005.0060-0 | 388.65
10.005.0060-A | 371.99
10.006.0020-1 | 214
10.006.0020-B | 205.12
10.006.0021-0 | 278.2
10.006.0021-A | 266.66
10.006.0022-0 | 288.9
10.006.0022-A | 276.92
10.006.0023-0 | 235.4
10.006.0023-A | 225.64
10.006.0024-0 | 306.02
10.006.0024-A | 293.33
10.006.0025-0 | 317.79
10.006.0025-A | 304.61
10.006.0030-1 | 304.73
10.006.0030-B | 292.73
10.006.0031-0 | 396.16
10.006.0031-A | 380.55
10.006.0032-0 | 411.39
10.006.0032-A | 395.18
10.006.0033-0 | 335.21
10.006.0033-A | 322
10.006.0034-0 | 435.77
10.006.0034-A | 418.6
10.006.0035-0 | 452.53
10.006.0035-A | 434.7
10.006.0040-1 | 437.26
10.006.0040-B | 420.85
10.006.0041-0 | 568.44
10.006.0041-A | 547.1
10.006.0042-0 | 590.3
10.006.0042-A | 568.15
10.006.0043-0 | 480.99
10.006.0043-A | 462.93
10.006.0044-0 | 625.28
10.006.0044-A | 601.81
10.006.0045-0 | 649.33
10.006.0045-A | 624.96
10.006.0050-1 | 660.28
10.006.0050-B | 638.85
10.006.0051-0 | 858.36
10.006.0051-A | 830.51
10.006.0052-0 | 891.38
10.006.0052-A | 862.45
10.006.0053-0 | 726.3
10.006.0053-A | 702.74
10.006.0054-0 | 944.2
10.006.0054-A | 913.56
10.006.0055-0 | 980.51
10.006.0055-A | 948.7
10.007.0030-1 | 3793.39
10.007.0030-B | 3559.16
10.007.0031-0 | 5310.75
10.007.0031-A | 4982.83
10.007.0032-0 | 5879.76
10.007.0032-A | 5516.7
10.007.0033-0 | 4931.41
10.007.0033-A | 4626.91
10.007.0034-0 | 6903.98
10.007.0034-A | 6477.68
10.007.0035-0 | 7643.69
10.007.0035-A | 7171.72
10.007.0040-1 | 4417.14
10.007.0040-B | 4144.41
10.007.0041-0 | 6184
10.007.0041-A | 5802.18
10.007.0042-0 | 6846.57
10.007.0042-A | 6423.84
10.007.0043-0 | 5742.29
10.007.0043-A | 5387.74
10.007.0044-0 | 8039.2
10.007.0044-A | 7542.83
10.007.0045-0 | 8900.55
10.007.0045-A | 8350.99
10.007.0060-1 | 5196.64
10.007.0060-B | 4875.78
10.007.0061-0 | 7275.3
10.007.0061-A | 6826.09
10.007.0062-0 | 8054.79
10.007.0062-A | 7557.46
10.007.0063-0 | 6755.63
10.007.0063-A | 6338.51
10.007.0064-0 | 9457.89
10.007.0064-A | 8873.92
10.007.0065-0 | 10471.23
10.007.0065-A | 9824.7
10.007.0070-1 | 5560.41
10.007.0070-B | 5217.08
10.007.0071-0 | 7784.57
10.007.0071-A | 7303.92
10.007.0072-0 | 8618.63
10.007.0072-A | 8086.48
10.007.0073-0 | 7228.53
10.007.0073-A | 6782.21
10.007.0074-0 | 10119.94
10.007.0074-A | 9495.1
10.007.0075-0 | 11204.22
10.007.0075-A | 10512.43
10.007.0080-1 | 5924.17
10.007.0080-B | 5558.39
10.007.0081-0 | 8293.84
10.007.0081-A | 7781.75
10.007.0082-0 | 9182.47
10.007.0082-A | 8615.51
10.007.0083-0 | 7701.42
10.007.0083-A | 7225.91
10.007.0084-0 | 10781.99
10.007.0084-A | 10116.27
10.007.0085-0 | 11937.21
10.007.0085-A | 11200.16
10.007.0090-1 | 6599.73
10.007.0090-B | 6192.24
10.007.0091-0 | 9239.63
10.007.0091-A | 8669.14
10.007.0092-0 | 10229.59
10.007.0092-A | 9597.98
10.007.0093-0 | 8579.66
10.007.0093-A | 8049.92
10.007.0094-0 | 12011.52
10.007.0094-A | 11269.88
10.007.0095-0 | 13298.47
10.007.0095-A | 12477.37
10.007.0100-1 | 7171.37
10.007.0100-B | 6728.58
10.007.0101-0 | 10039.91
10.007.0101-A | 9420.01
10.007.0102-0 | 11115.62
10.007.0102-A | 10429.3
10.007.0103-0 | 9322.78
10.007.0103-A | 8747.15
10.007.0104-0 | 13051.89
10.007.0104-A | 12246.02
10.007.0105-0 | 14450.31
10.007.0105-A | 13558.09
10.007.0110-1 | 7691.03
10.007.0110-B | 7216.16
10.007.0111-0 | 10767.44
10.007.0111-A | 10102.62
10.007.0112-0 | 11921.1
10.007.0112-A | 11185.04
10.007.0113-0 | 9998.34
10.007.0113-A | 9381
10.007.0114-0 | 13997.68
10.007.0114-A | 13133.41
10.007.0115-0 | 15497.43
10.007.0115-A | 14540.56
10.007.0200-1 | 985.72
10.007.0200-B | 934.53
10.007.0201-0 | 1527.87
10.007.0201-A | 1448.52
10.007.0202-0 | 1725.01
10.007.0202-A | 1635.43
10.007.0203-0 | 1330.72
10.007.0203-A | 1261.61
10.007.0204-0 | 2062.62
10.007.0204-A | 1955.5
10.007.0205-0 | 2328.77
10.007.0205-A | 2207.83
10.008.0001-1 | 184.7
10.008.0001-B | 160.07
10.008.0002-1 | 284.25
10.008.0002-B | 246.33
10.008.0003-1 | 212.95
10.008.0003-B | 184.55
10.008.0004-1 | 325.83
10.008.0004-B | 282.37
10.008.0005-1 | 242.29
10.008.0005-B | 209.97
10.008.0006-1 | 371.01
10.008.0006-B | 321.52
10.008.0007-1 | 307.11
10.008.0007-B | 266.15
10.008.0008-1 | 469.62
10.008.0008-B | 406.99
10.008.0009-1 | 378.82
10.008.0009-B | 328.3
10.008.0010-1 | 579.52
10.008.0010-B | 502.22
10.008.0020-0 | 258.58
10.008.0020-A | 224.09
10.008.0021-0 | 517.33
10.008.0021-A | 448.33
10.008.0022-0 | 298.13
10.008.0022-A | 258.37
10.008.0023-0 | 593.02
10.008.0023-A | 513.92
10.008.0024-0 | 339.2
10.008.0024-A | 293.96
10.008.0025-0 | 675.24
10.008.0025-A | 585.18
10.008.0026-0 | 429.96
10.008.0026-A | 372.61
10.008.0027-0 | 854.72
10.008.0027-A | 740.72
10.008.0028-0 | 530.36
10.008.0028-A | 459.62
10.008.0029-0 | 1054.73
10.008.0029-A | 914.05
10.008.0040-0 | 286.29
10.008.0040-A | 248.1
10.008.0041-0 | 572.76
10.008.0041-A | 496.37
10.008.0042-0 | 330.08
10.008.0042-A | 286.05
10.008.0043-0 | 656.56
10.008.0043-A | 568.99
10.008.0044-0 | 375.55
10.008.0044-A | 325.46
10.008.0045-0 | 747.59
10.008.0045-A | 647.87
10.008.0046-0 | 476.03
10.008.0046-A | 412.54
10.008.0047-0 | 946.3
10.008.0047-A | 820.08
10.008.0048-0 | 587.18
10.008.0048-A | 508.86
10.008.0049-0 | 1167.74
10.008.0049-A | 1011.98
10.008.0050-1 | 121.07
10.008.0050-B | 104.92
10.008.0051-1 | 234.73
10.008.0051-B | 203.42
10.008.0060-0 | 169.5
10.008.0060-A | 146.89
10.008.0061-0 | 427.22
10.008.0061-A | 370.24
10.008.0070-0 | 187.66
10.008.0070-A | 162.63
10.008.0071-0 | 472.99
10.008.0071-A | 409.91
10.009.0015-1 | 1376.43
10.009.0015-B | 1340.84
10.009.0016-0 | 1651.71
10.009.0016-A | 1609.01
10.009.0017-0 | 1927
10.009.0017-A | 1877.18
10.009.0018-0 | 2064.64
10.009.0018-A | 2011.26
10.009.0019-0 | 2202.29
10.009.0019-A | 2145.35
10.009.0020-0 | 2477.57
10.009.0020-A | 2413.52
10.009.0021-0 | 2752.86
10.009.0021-A | 2681.69
10.009.0022-0 | 3028.14
10.009.0022-A | 2949.86
10.009.0023-0 | 896.29
10.009.0023-A | 873.34
10.010.0001-1 | 198.28
10.010.0001-B | 187.74
10.010.0002-0 | 190.08
10.010.0002-A | 180.27
10.010.0003-1 | 215.63
10.010.0003-B | 204.26
10.010.0004-1 | 432.87
10.010.0004-B | 407.29
10.010.0005-1 | 494.45
10.010.0005-B | 465.21
10.010.0008-0 | 230.89
10.010.0008-A | 216.83
10.010.0009-0 | 333.89
10.010.0009-A | 316.01
10.010.0010-0 | 579.53
10.010.0010-A | 545.11
10.010.0012-0 | 1130.71
10.010.0012-A | 1056.77
10.010.0020-0 | 124
10.010.0020-A | 116.66
10.010.0025-0 | 220.44
10.010.0025-A | 207.54
10.010.0030-0 | 295.48
10.010.0030-A | 276.52
10.010.0035-0 | 127.7
10.010.0035-A | 119.87
10.010.0040-0 | 227.11
10.010.0040-A | 213.32
10.010.0045-0 | 305.11
10.010.0045-A | 284.87
10.010.0050-0 | 133.63
10.010.0050-A | 125
10.010.0055-0 | 230.44
10.010.0055-A | 216.21
10.010.0060-0 | 310.66
10.010.0060-A | 289.68
10.010.0065-0 | 200.16
10.010.0065-A | 186.39
10.010.0070-0 | 353.92
10.010.0070-A | 329.79
10.010.0075-0 | 473.71
10.010.0075-A | 439.37
10.010.0080-0 | 210.16
10.010.0080-A | 195.06
10.010.0085-0 | 365.78
10.010.0085-A | 340.06
10.010.0090-0 | 490.75
10.010.0090-A | 454.14
10.010.0095-0 | 217.57
10.010.0095-A | 201.48
10.010.0100-0 | 380.59
10.010.0100-A | 352.9
10.010.0105-0 | 522.6
10.010.0105-A | 481.75
10.011.0006-1 | 82.09
10.011.0006-B | 76.2
10.011.0007-0 | 110.82
10.011.0007-A | 102.87
10.011.0008-0 | 131.34
10.011.0008-A | 121.92
10.011.0009-1 | 139.55
10.011.0009-B | 129.54
10.011.0010-0 | 188.4
10.011.0010-A | 174.87
10.011.0011-0 | 223.28
10.011.0011-A | 207.26
10.011.0020-0 | 11.73
10.011.0020-A | 10.89
10.012.0001-0 | 123.41
10.012.0001-A | 106.91
10.012.0005-0 | 160.43
10.012.0005-A | 138.98
10.012.0010-0 | 283.85
10.012.0010-A | 245.9
10.012.0015-0 | 333.21
10.012.0015-A | 288.66
10.012.0050-0 | 302.18
10.012.0050-A | 287.96
10.012.0055-1 | 453.27
10.012.0055-B | 431.94
10.012.0060-0 | 523.77
10.012.0060-A | 499.14
10.012.0065-0 | 604.36
10.012.0065-A | 575.93
10.012.0070-0 | 755.45
10.012.0070-A | 719.91
10.012.0080-0 | 936.75
10.012.0080-A | 892.69
10.012.0100-0 | 129.68
10.012.0100-A | 113.06
10.012.0101-0 | 204.16
10.012.0101-A | 177.86
10.012.0105-0 | 222.17
10.012.0105-A | 193.78
10.012.0107-0 | 258.98
10.012.0107-A | 225.89
10.012.0110-0 | 277.47
10.012.0110-A | 242.17
10.012.0112-0 | 299.3
10.012.0112-A | 261.52
10.012.0115-0 | 155.46
10.012.0115-A | 135.6
10.012.0120-0 | 229.01
10.012.0120-A | 199.81
10.012.0150-0 | 130.55
10.012.0150-A | 113.9
10.012.0155-0 | 195.24
10.012.0155-A | 170.18
10.012.0160-0 | 268.25
10.012.0160-A | 238.01
10.013.0002-0 | 30.71
10.013.0002-A | 28.16
10.013.0005-0 | 27.1
10.013.0005-A | 24.56
10.014.0001-0 | 5.78
10.014.0001-A | 5.78
10.014.0005-0 | 5.85
10.014.0005-A | 5.85
10.014.0010-0 | 15.29
10.014.0010-A | 15.09
10.014.0015-0 | 13.81
10.014.0015-A | 13.75
10.014.0020-0 | 5.04
10.014.0020-A | 5.04
10.014.0021-0 | 5.35
10.014.0021-A | 5.35
10.014.0022-0 | 5.13
10.014.0022-A | 5.13
10.015.0001-0 | 1.77
10.015.0001-A | 1.77
10.015.0005-0 | 6.1
10.015.0005-A | 5.92
10.015.0010-0 | 8.51
10.015.0010-A | 8.3
10.015.0015-0 | 11.04
10.015.0015-A | 10.78
10.016.0001-0 | 222.64
10.016.0001-A | 209.27
10.017.0002-0 | 46.93
10.017.0002-A | 42.85
10.017.0005-0 | 61.96
10.017.0005-A | 56.84
10.017.0008-1 | 94.32
10.017.0008-B | 86.57
10.017.0013-0 | 65.37
10.017.0013-A | 59.75
10.017.0016-0 | 82.44
10.017.0016-A | 75.83
10.017.0021-0 | 96.01
10.017.0021-A | 88.29
10.028.0005-0 | 45.92
10.028.0005-A | 42.54
10.028.0010-0 | 62.31
10.028.0010-A | 57.86
10.028.0015-0 | 79.55
10.028.0015-A | 73.84
10.028.0025-0 | 59.46
10.028.0025-A | 55.08
10.028.0030-0 | 76.21
10.028.0030-A | 71.12
10.028.0035-0 | 99.99
10.028.0035-A | 93.68
10.028.0040-0 | 110.94
10.028.0040-A | 106.64
10.028.0045-0 | 184.22
10.028.0045-A | 177.85
10.028.0050-0 | 255.06
10.028.0050-A | 247.23
10.060.0004-0 | 114.49
10.060.0004-A | 103.48
10.065.0001-0 | 748.38
10.065.0001-A | 693.8
10.065.0002-0 | 913.06
10.065.0002-A | 846.58
10.065.0003-0 | 1496.76
10.065.0003-A | 1387.6
10.065.0004-0 | 2019.37
10.065.0004-A | 1872
10.070.0001-0 | 9.79
10.070.0001-A | 9.38
10.080.0001-0 | 74.52
10.080.0001-A | 64.58
11.001.0001-1 | 196.03
11.001.0001-B | 196.03
11.001.0005-1 | 209.75
11.001.0005-B | 209.75
11.001.0006-1 | 224.85
11.001.0006-B | 224.85
11.001.0007-1 | 237.24
11.001.0007-B | 237.24
11.001.0008-1 | 255.42
11.001.0008-B | 255.42
11.001.0010-0 | 260.79
11.001.0010-A | 260.79
11.001.0013-1 | 262.27
11.001.0013-B | 262.27
11.001.0015-1 | 248.18
11.001.0015-B | 248.18
11.001.0018-0 | 660.02
11.001.0018-A | 660.02
11.001.0019-0 | 250.81
11.001.0019-A | 250.81
11.001.0020-1 | 170.15
11.001.0020-B | 170.15
11.001.0030-0 | 256.33
11.001.0030-A | 256.33
11.001.0032-1 | 314.21
11.001.0032-B | 314.21
11.001.0036-1 | 280.14
11.001.0036-B | 280.14
11.001.0038-1 | 303.97
11.001.0038-B | 303.97
11.001.0040-1 | 324.98
11.001.0040-B | 324.98
11.002.0010-0 | 119.23
11.002.0010-A | 103.32
11.002.0011-1 | 43.64
11.002.0011-B | 39.06
11.002.0012-1 | 55.35
11.002.0012-B | 48.59
11.002.0013-1 | 71.44
11.002.0013-B | 62.49
11.002.0014-1 | 85.56
11.002.0014-B | 74.97
11.002.0015-1 | 98.17
11.002.0015-B | 86.25
11.002.0017-1 | 30.08
11.002.0017-B | 27.36
11.002.0018-0 | 37.65
11.002.0018-A | 33.83
11.002.0021-1 | 83.52
11.002.0021-B | 72.59
11.002.0022-1 | 86.84
11.002.0022-B | 75.5
11.002.0023-1 | 103.52
11.002.0023-B | 90.07
11.002.0024-1 | 114.32
11.002.0024-B | 99.44
11.002.0025-1 | 153.67
11.002.0025-B | 133.49
11.002.0027-1 | 73.1
11.002.0027-B | 63.53
11.002.0028-1 | 85.13
11.002.0028-B | 73.96
11.002.0029-1 | 93.14
11.002.0029-B | 81.07
11.002.0030-1 | 103.79
11.002.0030-B | 90.31
11.002.0031-1 | 138.72
11.002.0031-B | 120.53
11.002.0033-1 | 64.82
11.002.0033-B | 56.26
11.002.0034-1 | 65.21
11.002.0034-B | 56.59
11.002.0035-1 | 65.81
11.002.0035-B | 57.1
11.002.0036-1 | 68.24
11.002.0036-B | 59.19
11.002.0037-1 | 78.74
11.002.0037-B | 68.27
11.002.0039-1 | 6.12
11.002.0039-B | 5.31
11.002.0040-1 | 3.32
11.002.0040-B | 2.92
11.002.0041-0 | 74.45
11.002.0041-A | 64.63
11.002.0042-0 | 74.89
11.002.0042-A | 64.99
11.002.0043-1 | 75.68
11.002.0043-B | 65.66
11.002.0044-0 | 78.38
11.002.0044-A | 67.98
11.002.0045-0 | 90.48
11.002.0045-A | 78.45
11.002.0060-0 | 128.18
11.002.0060-A | 112.31
11.003.0001-1 | 371
11.003.0001-B | 348.6
11.003.0002-0 | 384.72
11.003.0002-A | 362.32
11.003.0003-1 | 399.82
11.003.0003-B | 377.43
11.003.0005-1 | 412.21
11.003.0005-B | 389.81
11.003.0006-0 | 430.39
11.003.0006-A | 407.99
11.003.0007-0 | 435.76
11.003.0007-A | 413.36
11.003.0008-0 | 437.25
11.003.0008-A | 414.85
11.003.0010-0 | 417.44
11.003.0010-A | 395.04
11.003.0014-1 | 333.35
11.003.0014-B | 314.03
11.003.0015-0 | 286.62
11.003.0015-A | 267.3
11.003.0020-0 | 323.96
11.003.0020-A | 304.31
11.003.0050-0 | 39.91
11.003.0050-A | 36.12
11.003.0052-0 | 40.74
11.003.0052-A | 36.95
11.003.0054-0 | 41.42
11.003.0054-A | 37.63
11.003.0056-0 | 42.42
11.003.0056-A | 38.63
11.003.0060-0 | 45.15
11.003.0060-A | 41.36
11.003.0062-0 | 46.36
11.003.0062-A | 42.57
11.003.0064-0 | 47.35
11.003.0064-A | 43.56
11.003.0066-0 | 48.81
11.003.0066-A | 45.02
11.003.0070-0 | 51.45
11.003.0070-A | 47.66
11.003.0072-0 | 53.11
11.003.0072-A | 49.32
11.003.0074-0 | 54.47
11.003.0074-A | 50.68
11.003.0076-0 | 56.47
11.003.0076-A | 52.68
11.004.0001-1 | 27.3
11.004.0001-B | 24.33
11.004.0002-0 | 220.26
11.004.0002-A | 195.51
11.004.0003-0 | 275.25
11.004.0003-A | 250.49
11.004.0020-1 | 51.15
11.004.0020-B | 45.88
11.004.0021-1 | 56.12
11.004.0021-B | 50.84
11.004.0022-1 | 62.68
11.004.0022-B | 57.4
11.004.0023-1 | 71.31
11.004.0023-B | 66.04
11.004.0024-1 | 93.33
11.004.0024-B | 84.5
11.004.0025-1 | 85.27
11.004.0025-B | 76.44
11.004.0026-0 | 52.73
11.004.0026-A | 47.7
11.004.0027-0 | 130.36
11.004.0027-A | 122.67
11.004.0028-0 | 104.46
11.004.0028-A | 95.62
11.004.0029-0 | 26.34
11.004.0029-A | 23.95
11.004.0030-1 | 44.68
11.004.0030-B | 41.51
11.004.0035-1 | 8.76
11.004.0035-B | 7.95
11.004.0036-0 | 10.97
11.004.0036-A | 10.1
11.004.0037-0 | 12.68
11.004.0037-A | 11.67
11.004.0038-1 | 16.9
11.004.0038-B | 15.55
11.004.0053-1 | 68.59
11.004.0053-B | 62.71
11.004.0055-0 | 2009.77
11.004.0055-A | 1962.39
11.004.0060-0 | 115.05
11.004.0060-A | 107.34
11.004.0061-0 | 10.16
11.004.0061-A | 9.45
11.004.0063-0 | 9.43
11.004.0063-A | 8.72
11.004.0065-0 | 27.24
11.004.0065-A | 24.87
11.004.0066-0 | 24.45
11.004.0066-A | 22.08
11.004.0069-1 | 36.14
11.004.0069-B | 32.82
11.004.0070-1 | 32.98
11.004.0070-B | 29.67
11.004.0072-1 | 56.18
11.004.0072-B | 50.97
11.004.0073-1 | 51.46
11.004.0073-B | 46.25
11.004.0075-0 | 64.85
11.004.0075-A | 58.69
11.004.0076-1 | 59.46
11.004.0076-B | 53.3
11.004.0080-0 | 3.11
11.004.0080-A | 2.81
11.004.0100-0 | 57.78
11.004.0100-A | 54.85
11.004.0200-0 | 683.71
11.004.0200-A | 641.11
11.005.0001-1 | 69.37
11.005.0001-B | 61.59
11.005.0002-1 | 92.41
11.005.0002-B | 84.62
11.005.0005-1 | 147.51
11.005.0005-B | 136.79
11.005.0006-1 | 120.69
11.005.0006-B | 109.26
11.005.0010-0 | 54.34
11.005.0010-A | 48.36
11.005.0012-0 | 65.19
11.005.0012-A | 59.21
11.005.0015-0 | 82.96
11.005.0015-A | 75.17
11.005.0020-0 | 32.2
11.005.0020-A | 29.83
11.005.0050-0 | 225.68
11.005.0050-A | 203.54
11.005.0055-0 | 189.94
11.005.0055-A | 169.47
11.006.0005-0 | 6.27
11.006.0005-A | 6.27
11.006.0020-0 | 7.42
11.006.0020-A | 7.42
11.006.0025-0 | 8.21
11.006.0025-A | 8.21
11.006.0030-0 | 9.12
11.006.0030-A | 9.12
11.006.0035-0 | 11.36
11.006.0035-A | 11.36
11.006.0040-0 | 12.28
11.006.0040-A | 12.28
11.006.0100-0 | 0.14
11.006.0100-A | 0.14
11.007.0005-0 | 15.11
11.007.0005-A | 13.09
11.007.0020-0 | 5.18
11.007.0020-A | 4.49
11.007.0030-0 | 3.91
11.007.0030-A | 3.39
11.008.0001-1 | 4.43
11.008.0001-B | 4.43
11.008.0003-0 | 3.87
11.008.0003-A | 3.87
11.008.0004-1 | 3.92
11.008.0004-B | 3.92
11.009.0011-0 | 3.99
11.009.0011-A | 3.99
11.009.0012-0 | 4.25
11.009.0012-A | 4.25
11.009.0013-0 | 3.72
11.009.0013-A | 3.72
11.009.0014-1 | 3.76
11.009.0014-B | 3.76
11.009.0015-1 | 3.17
11.009.0015-B | 3.17
11.009.0050-1 | 8.69
11.009.0050-B | 8.12
11.009.0052-1 | 7.41
11.009.0052-B | 6.94
11.009.0054-1 | 6.76
11.009.0054-B | 6.38
11.009.0060-1 | 7.89
11.009.0060-B | 7.37
11.009.0062-1 | 7.8
11.009.0062-B | 7.33
11.009.0070-1 | 7.98
11.009.0070-B | 7.41
11.009.0072-1 | 7.49
11.009.0072-B | 6.99
11.009.0074-1 | 6.36
11.009.0074-B | 5.94
11.009.0100-1 | 9.21
11.009.0100-B | 8.63
11.009.0102-1 | 8.12
11.009.0102-B | 7.61
11.009.0104-1 | 7.64
11.009.0104-B | 7.2
11.009.0110-1 | 8.77
11.009.0110-B | 8.19
11.009.0112-1 | 8.5
11.009.0112-B | 8
11.009.0120-1 | 8.51
11.009.0120-B | 7.93
11.009.0122-1 | 8.01
11.009.0122-B | 7.5
11.009.0124-1 | 6.89
11.009.0124-B | 6.45
11.010.0008-0 | 9.2
11.010.0008-A | 9.2
11.010.0028-0 | 21.61
11.010.0028-A | 21.61
11.010.0029-0 | 17.48
11.010.0029-A | 17.48
11.010.0030-0 | 17.31
11.010.0030-A | 17.31
11.010.0031-0 | 16.56
11.010.0031-A | 16.56
11.010.0032-0 | 16.08
11.010.0032-A | 16.08
11.010.0033-0 | 15.69
11.010.0033-A | 15.69
11.010.0034-0 | 13.89
11.010.0034-A | 13.89
11.010.0035-0 | 12.53
11.010.0035-A | 12.53
11.010.0036-0 | 12.41
11.010.0036-A | 12.41
11.010.0037-0 | 12
11.010.0037-A | 12
11.010.0038-0 | 11.56
11.010.0038-A | 11.56
11.010.0039-0 | 11.29
11.010.0039-A | 11.29
11.010.0060-0 | 8.37
11.010.0060-A | 8.37
11.010.0081-0 | 20.14
11.010.0081-A | 20.14
11.010.0082-0 | 17.08
11.010.0082-A | 17.08
11.010.0083-0 | 15.57
11.010.0083-A | 15.57
11.010.0084-0 | 14.26
11.010.0084-A | 14.26
11.010.0085-0 | 14.75
11.010.0085-A | 14.75
11.010.0086-0 | 13.9
11.010.0086-A | 13.9
11.010.0087-0 | 11.88
11.010.0087-A | 11.88
11.010.0088-0 | 10.88
11.010.0088-A | 10.88
11.010.0089-0 | 10.61
11.010.0089-A | 10.61
11.010.0090-0 | 10.67
11.010.0090-A | 10.67
11.010.0091-0 | 10.39
11.010.0091-A | 10.39
11.010.0092-0 | 9.78
11.010.0092-A | 9.78
11.011.0010-0 | 3.12
11.011.0010-A | 2.91
11.011.0011-0 | 3.27
11.011.0011-A | 3.04
11.011.0012-0 | 3.46
11.011.0012-A | 3.2
11.011.0013-0 | 3.6
11.011.0013-A | 3.33
11.011.0014-0 | 3.69
11.011.0014-A | 3.4
11.011.0015-0 | 3.77
11.011.0015-A | 3.47
11.011.0016-0 | 3.82
11.011.0016-A | 3.52
11.011.0017-1 | 4.22
11.011.0017-B | 3.88
11.011.0018-0 | 4.51
11.011.0018-A | 4.13
11.011.0019-0 | 4.66
11.011.0019-A | 4.26
11.011.0020-0 | 4.95
11.011.0020-A | 4.5
11.011.0021-0 | 5.07
11.011.0021-A | 4.61
11.011.0022-0 | 5.41
11.011.0022-A | 4.9
11.011.0023-1 | 4.25
11.011.0023-B | 3.68
11.011.0024-1 | 3.54
11.011.0024-B | 3.07
11.011.0025-1 | 2.83
11.011.0025-B | 2.45
11.011.0027-0 | 3.9
11.011.0027-A | 3.38
11.011.0028-0 | 3.54
11.011.0028-A | 3.07
11.011.0029-0 | 4.25
11.011.0029-A | 3.68
11.011.0030-1 | 3.72
11.011.0030-B | 3.22
11.011.0031-1 | 3.19
11.011.0031-B | 2.76
11.011.0035-0 | 4.78
11.011.0035-A | 4.2
11.011.0036-0 | 4.25
11.011.0036-A | 3.74
11.011.0037-0 | 3.72
11.011.0037-A | 3.28
11.011.0040-0 | 1.77
11.011.0040-A | 1.53
11.012.0015-0 | 346.75
11.012.0015-A | 341.23
11.012.0016-0 | 519.05
11.012.0016-A | 507.81
11.012.0017-0 | 677.04
11.012.0017-A | 660.29
11.012.0018-0 | 771.68
11.012.0018-A | 749.62
11.012.0019-0 | 932.65
11.012.0019-A | 909.57
11.012.0020-0 | 945.25
11.012.0020-A | 921.29
11.012.0021-0 | 1001.45
11.012.0021-A | 976.7
11.012.0025-1 | 1348.12
11.012.0025-B | 1320.77
11.012.0030-0 | 2258.52
11.012.0030-A | 2226.02
11.012.0035-0 | 3369.83
11.012.0035-A | 3333.78
11.012.0040-0 | 4794.89
11.012.0040-A | 4756.16
11.012.0045-0 | 5532.34
11.012.0045-A | 5491.22
11.012.0050-0 | 8516.64
11.012.0050-A | 8470.13
11.012.0060-0 | 367.75
11.012.0060-A | 362.23
11.012.0061-0 | 606.05
11.012.0061-A | 594.81
11.012.0062-0 | 720.24
11.012.0062-A | 703.49
11.012.0063-0 | 842.68
11.012.0063-A | 820.62
11.012.0064-0 | 1099.65
11.012.0064-A | 1076.57
11.012.0065-0 | 1118.25
11.012.0065-A | 1094.29
11.012.0066-0 | 1138.45
11.012.0066-A | 1113.7
11.012.0070-0 | 1849.12
11.012.0070-A | 1821.77
11.012.0075-0 | 3342.2
11.012.0075-A | 3309.7
11.012.0080-0 | 3961.49
11.012.0080-A | 3925.44
11.012.0085-0 | 5735.26
11.012.0085-A | 5696.53
11.012.0090-0 | 6616.28
11.012.0090-A | 6575.16
11.012.0095-0 | 7807.64
11.012.0095-A | 7761.13
11.013.0003-1 | 1511.97
11.013.0003-B | 1383.58
11.013.0005-0 | 240.13
11.013.0005-A | 221.18
11.013.0006-0 | 24.11
11.013.0006-A | 22.03
11.013.0009-0 | 31.55
11.013.0009-A | 29.29
11.013.0014-0 | 1898.22
11.013.0014-A | 1770.44
11.013.0015-0 | 1918.74
11.013.0015-A | 1790.96
11.013.0016-0 | 1927.39
11.013.0016-A | 1799.61
11.013.0059-0 | 140.22
11.013.0059-A | 128.26
11.013.0060-0 | 168.33
11.013.0060-A | 157.26
11.013.0061-0 | 159.91
11.013.0061-A | 146.74
11.013.0062-0 | 197.55
11.013.0062-A | 184.71
11.013.0063-0 | 188.23
11.013.0063-A | 172.89
11.013.0064-0 | 219.59
11.013.0064-A | 205.25
11.013.0065-0 | 561.9
11.013.0065-A | 505.39
11.013.0066-0 | 215.69
11.013.0066-A | 201.03
11.013.0067-0 | 562.25
11.013.0067-A | 505.42
11.013.0068-0 | 247.07
11.013.0068-A | 230.31
11.013.0069-0 | 599.93
11.013.0069-A | 541.01
11.013.0070-1 | 1964.04
11.013.0070-B | 1832.06
11.013.0075-0 | 1984.56
11.013.0075-A | 1852.59
11.013.0080-0 | 1993.21
11.013.0080-A | 1861.24
11.013.0100-0 | 2016.14
11.013.0100-A | 1882.58
11.013.0105-0 | 1990.79
11.013.0105-A | 1863.36
11.013.0110-0 | 2001.69
11.013.0110-A | 1874.25
11.013.0130-0 | 1617.91
11.013.0130-A | 1516.78
11.013.0135-0 | 1638.44
11.013.0135-A | 1537.31
11.013.0140-0 | 1647.09
11.013.0140-A | 1545.96
11.015.0001-0 | 4.16
11.015.0001-A | 4.16
11.015.0003-0 | 4.78
11.015.0003-A | 4.78
11.015.0004-0 | 4.03
11.015.0004-A | 4.03
11.015.0019-0 | 3001.9
11.015.0019-A | 2971.78
11.015.0020-0 | 2690.17
11.015.0020-A | 2660.06
11.015.0021-0 | 12.41
11.015.0021-A | 11.04
11.015.0022-0 | 23.5
11.015.0022-A | 20.75
11.015.0030-0 | 61.45
11.015.0030-A | 60.45
11.016.0001-0 | 10.3
11.016.0001-A | 9.65
11.016.0002-1 | 16738.54
11.016.0002-B | 15395.41
11.016.0003-0 | 128.88
11.016.0003-A | 120.67
11.016.0004-0 | 139.62
11.016.0004-A | 130.73
11.016.0005-0 | 176.79
11.016.0005-A | 165.53
11.016.0006-0 | 226.81
11.016.0006-A | 212.36
11.016.0007-0 | 9.56
11.016.0007-A | 9.01
11.016.0020-0 | 7.43
11.016.0020-A | 7.22
11.016.0022-0 | 10.47
11.016.0022-A | 9.86
11.016.0030-0 | 16.22
11.016.0030-A | 14.97
11.016.0040-0 | 520.68
11.016.0040-A | 493.43
11.016.0045-0 | 273.28
11.016.0045-A | 272.89
11.016.0047-0 | 249.88
11.016.0047-A | 222.94
11.016.0100-0 | 15.74
11.016.0100-A | 14.44
11.016.0101-0 | 11.43
11.016.0101-A | 10.21
11.016.0102-0 | 4.23
11.016.0102-A | 4.23
11.016.0200-0 | 3.61
11.016.0200-A | 3.61
11.016.0201-0 | 13.76
11.016.0201-A | 12
11.016.0505-1 | 11.85
11.016.0505-B | 11.34
11.018.0020-0 | 101.01
11.018.0020-A | 101.01
11.018.0021-0 | 415.77
11.018.0021-A | 401.37
11.018.0025-0 | 107.83
11.018.0025-A | 107.83
11.018.0026-0 | 422.6
11.018.0026-A | 408.19
11.018.0030-0 | 121.48
11.018.0030-A | 121.48
11.018.0031-0 | 436.25
11.018.0031-A | 421.84
11.018.0050-0 | 141.96
11.018.0050-A | 141.96
11.018.0051-0 | 180.18
11.018.0051-A | 180.18
11.018.0052-0 | 88.72
11.018.0052-A | 88.72
11.018.0053-0 | 202.02
11.018.0053-A | 202.02
11.018.0054-0 | 189.73
11.018.0054-A | 189.73
11.018.0060-0 | 74.68
11.018.0060-A | 74.68
11.018.0075-0 | 23
11.018.0075-A | 20.63
11.018.0080-0 | 25.36
11.018.0080-A | 22.99
11.018.0085-0 | 27.64
11.018.0085-A | 25.27
11.018.0090-0 | 31.74
11.018.0090-A | 29.37
11.019.0001-0 | 56.02
11.019.0001-A | 53.43
11.019.0005-0 | 567.87
11.019.0005-A | 567.87
11.019.0010-0 | 603.87
11.019.0010-A | 603.87
11.019.0015-0 | 669.87
11.019.0015-A | 669.87
11.020.0001-0 | 35.61
11.020.0001-A | 32.26
11.020.0002-0 | 20.19
11.020.0002-A | 18.44
11.020.0003-0 | 77.31
11.020.0003-A | 71.81
11.020.0006-0 | 130.75
11.020.0006-A | 121.97
11.020.0007-1 | 59.47
11.020.0007-B | 55.23
11.020.0011-1 | 100.57
11.020.0011-B | 93.82
11.020.0012-0 | 50.55
11.020.0012-A | 46.95
11.020.0015-0 | 85.49
11.020.0015-A | 79.75
11.020.0020-0 | 21.89
11.020.0020-A | 18.97
11.021.0010-1 | 31.79
11.021.0010-B | 30.8
11.023.0001-0 | 4.48
11.023.0001-A | 4.48
11.023.0002-0 | 3.55
11.023.0002-A | 3.55
11.023.0003-0 | 3.86
11.023.0003-A | 3.86
11.023.0005-0 | 3.47
11.023.0005-A | 3.47
11.023.0006-0 | 12.65
11.023.0006-A | 12.65
11.023.0007-0 | 12.88
11.023.0007-A | 12.88
11.023.0008-0 | 22.52
11.023.0008-A | 22.52
11.023.0009-0 | 20.06
11.023.0009-A | 20.06
11.023.0010-0 | 33.77
11.023.0010-A | 33.77
11.023.0011-0 | 28.29
11.023.0011-A | 28.29
11.023.0013-0 | 32.12
11.023.0013-A | 32.12
11.024.0001-1 | 1051.32
11.024.0001-B | 1016.46
11.024.0002-0 | 841.05
11.024.0002-A | 813.17
11.024.0005-0 | 735.92
11.024.0005-A | 711.52
11.024.0008-0 | 588.74
11.024.0008-A | 569.22
11.024.0010-1 | 1415.85
11.024.0010-B | 1380.99
11.024.0012-0 | 1132.68
11.024.0012-A | 1104.79
11.024.0015-0 | 991.09
11.024.0015-A | 966.69
11.024.0018-0 | 792.87
11.024.0018-A | 773.35
11.025.0002-0 | 413.29
11.025.0002-A | 405.09
11.025.0006-0 | 418.69
11.025.0006-A | 410.48
11.025.0009-0 | 436.71
11.025.0009-A | 428.5
11.025.0012-0 | 443.62
11.025.0012-A | 435.42
11.025.0013-0 | 457.48
11.025.0013-A | 449.27
11.025.0014-0 | 467.18
11.025.0014-A | 458.97
11.026.0010-0 | 45.47
11.026.0010-A | 41.77
11.026.0015-0 | 2.53
11.026.0015-A | 2.19
11.026.0016-0 | 10.72
11.026.0016-A | 9.3
11.026.0020-0 | 116.9
11.026.0020-A | 104.29
11.026.0025-0 | 115.57
11.026.0025-A | 103.22
11.026.0030-0 | 190.03
11.026.0030-A | 183.03
11.026.0032-0 | 491.71
11.026.0032-A | 481.62
11.026.0033-0 | 466.43
11.026.0033-A | 456.34
11.026.0035-0 | 43.51
11.026.0035-A | 41
11.026.0040-0 | 112.12
11.026.0040-A | 112.12
11.030.0020-0 | 105.08
11.030.0020-A | 100.93
11.030.0025-0 | 105.8
11.030.0025-A | 101.65
11.030.0030-0 | 106.1
11.030.0030-A | 101.95
11.030.0050-0 | 104.41
11.030.0050-A | 99.84
11.030.0055-0 | 105.33
11.030.0055-A | 100.77
11.030.0060-0 | 105.72
11.030.0060-A | 101.16
11.030.0080-0 | 127.01
11.030.0080-A | 122.05
11.030.0085-0 | 127.94
11.030.0085-A | 122.97
11.030.0090-0 | 128.33
11.030.0090-A | 123.36
11.030.0110-0 | 135.54
11.030.0110-A | 130.44
11.030.0115-0 | 136.47
11.030.0115-A | 131.36
11.030.0120-0 | 136.85
11.030.0120-A | 131.75
11.031.0005-0 | 280.91
11.031.0005-A | 274.67
11.031.0006-0 | 160.68
11.031.0006-A | 156.74
11.031.0010-0 | 254.96
11.031.0010-A | 248.72
11.031.0011-0 | 134.73
11.031.0011-A | 130.79
11.031.0050-0 | 100.67
11.031.0050-A | 97.04
11.031.0051-0 | 55.53
11.031.0051-A | 52.88
11.032.0005-0 | 332.9
11.032.0005-A | 327.87
11.034.0005-0 | 106.73
11.034.0005-A | 103.82
11.034.0010-0 | 129.46
11.034.0010-A | 126.19
11.035.0001-1 | 12.31
11.035.0001-B | 11.1
11.035.0002-1 | 10.99
11.035.0002-B | 9.78
11.035.0005-0 | 77.3
11.035.0005-A | 76.32
11.035.0010-0 | 73.89
11.035.0010-A | 72.65
11.035.0015-0 | 88.49
11.035.0015-A | 86.97
11.035.0020-0 | 108.33
11.035.0020-A | 106.54
11.036.0001-1 | 64.33
11.036.0001-B | 64.03
11.036.0002-1 | 84.33
11.036.0002-B | 84.03
11.037.0001-0 | 55.03
11.037.0001-A | 51.63
11.038.0001-0 | 10.9
11.038.0001-A | 9.61
11.039.0001-0 | 125342.34
11.039.0001-A | 118639.28
11.040.0100-0 | 2230.94
11.040.0100-A | 2176.37
11.040.0105-0 | 2821.61
11.040.0105-A | 2767.04
11.040.0120-0 | 705.65
11.040.0120-A | 652.67
11.040.0130-0 | 923.23
11.040.0130-A | 870.25
11.043.0002-0 | 55.62
11.043.0002-A | 52.35
11.043.0003-0 | 66.01
11.043.0003-A | 62.75
11.043.0004-0 | 76.41
11.043.0004-A | 73.15
11.043.0005-0 | 86.81
11.043.0005-A | 83.55
11.043.0006-0 | 72.94
11.043.0006-A | 68.64
11.043.0007-0 | 93.34
11.043.0007-A | 89.04
11.043.0008-0 | 113.74
11.043.0008-A | 109.44
11.043.0009-0 | 134.14
11.043.0009-A | 129.85
11.043.0010-0 | 154.55
11.043.0010-A | 150.25
11.043.0011-0 | 65.03
11.043.0011-A | 60.9
11.043.0012-0 | 75.43
11.043.0012-A | 71.3
11.043.0013-0 | 85.83
11.043.0013-A | 81.7
11.043.0014-1 | 96.23
11.043.0014-B | 92.1
11.043.0015-0 | 118.32
11.043.0015-A | 114.2
11.043.0016-0 | 77.21
11.043.0016-A | 72.74
11.043.0017-0 | 97.61
11.043.0017-A | 93.14
11.043.0018-0 | 118.01
11.043.0018-A | 113.54
11.043.0019-1 | 143.56
11.043.0019-B | 138.4
11.043.0020-0 | 163.96
11.043.0020-A | 158.8
11.043.0021-0 | 117.95
11.043.0021-A | 106.95
11.043.0022-0 | 128.34
11.043.0022-A | 117.34
11.043.0023-0 | 138.74
11.043.0023-A | 127.74
11.043.0024-1 | 149.14
11.043.0024-B | 138.14
11.043.0025-0 | 171.24
11.043.0025-A | 160.24
11.043.0026-0 | 130.13
11.043.0026-A | 118.78
11.043.0027-0 | 150.53
11.043.0027-A | 139.18
11.043.0028-0 | 170.93
11.043.0028-A | 159.58
11.043.0029-1 | 209.33
11.043.0029-B | 195.58
11.043.0030-0 | 229.73
11.043.0030-A | 215.98
11.044.0006-0 | 2266.34
11.044.0006-A | 2083.88
11.044.0007-0 | 2752.09
11.044.0007-A | 2539.2
11.044.0008-0 | 3545.44
11.044.0008-A | 3313.45
11.044.0009-0 | 4145.52
11.044.0009-A | 3833.47
11.044.0010-0 | 4827.43
11.044.0010-A | 4424.31
11.044.0056-0 | 735.93
11.044.0056-A | 659.99
11.044.0058-0 | 858.96
11.044.0058-A | 770.36
11.044.0060-0 | 1168.3
11.044.0060-A | 1038.44
11.045.0006-0 | 2323.3
11.045.0006-A | 2133.24
11.045.0007-0 | 2818.57
11.045.0007-A | 2596.81
11.045.0008-0 | 3617.89
11.045.0008-A | 3376.22
11.045.0009-0 | 4242.97
11.045.0009-A | 3917.92
11.045.0010-0 | 4953.29
11.045.0010-A | 4533.37
11.046.0001-0 | 247.78
11.046.0001-A | 247.78
11.046.0004-0 | 277.05
11.046.0004-A | 277.05
11.046.0007-0 | 287.32
11.046.0007-A | 287.32
11.046.0010-0 | 307.84
11.046.0010-A | 307.84
11.046.0013-0 | 316.49
11.046.0013-A | 316.49
11.046.0014-0 | 318.25
11.046.0014-A | 318.25
11.046.0015-0 | 328.36
11.046.0015-A | 328.36
11.046.0060-0 | 317.85
11.046.0060-A | 317.85
11.046.0080-1 | 420.85
11.046.0080-B | 401.02
11.046.0105-0 | 452.81
11.046.0105-A | 432.98
11.046.0110-0 | 476.64
11.046.0110-A | 456.81
11.046.0115-0 | 497.65
11.046.0115-A | 477.82
11.046.0180-0 | 30.78
11.046.0180-A | 30.78
11.047.0010-1 | 216.03
11.047.0010-B | 206.54
11.047.0011-1 | 1546.15
11.047.0011-B | 1462.81
11.047.0012-0 | 224.29
11.047.0012-A | 214.79
11.047.0015-0 | 136.69
11.047.0015-A | 132.24
11.047.0016-0 | 1206.57
11.047.0016-A | 1123.23
11.047.0050-0 | 337.49
11.047.0050-A | 305.85
11.048.0010-1 | 313.67
11.048.0010-B | 304.96
11.048.0015-1 | 342.95
11.048.0015-B | 334.24
11.048.0020-1 | 353.21
11.048.0020-B | 344.5
11.048.0025-1 | 373.73
11.048.0025-B | 365.02
11.048.0030-1 | 382.39
11.048.0030-B | 373.67
11.048.0035-1 | 384.15
11.048.0035-B | 375.44
11.048.0040-1 | 394.26
11.048.0040-B | 385.54
11.048.0050-0 | 126.52
11.048.0050-A | 120.97
11.048.0055-0 | 134.93
11.048.0055-A | 128.99
11.048.0060-0 | 143.35
11.048.0060-A | 137.01
11.050.0001-1 | 8.25
11.050.0001-B | 8.25
11.050.0002-0 | 1.65
11.050.0002-A | 1.65
11.050.0010-0 | 5.2
11.050.0010-A | 5.2
11.055.0001-1 | 18.09
11.055.0001-B | 15.87
11.055.0002-0 | 4.22
11.055.0002-A | 3.69
11.055.0010-0 | 10.07
11.055.0010-A | 8.92
11.056.0010-0 | 4.26
11.056.0010-A | 4.26
11.056.0030-0 | 12.88
11.056.0030-A | 12.88
11.057.0010-0 | 3.8
11.057.0010-A | 3.29
11.060.0160-0 | 13929.24
11.060.0160-A | 12641.2
11.060.0165-0 | 25871.04
11.060.0165-A | 23599.3
11.060.0170-0 | 15868.76
11.060.0170-A | 14351.55
11.060.0175-0 | 29153.03
11.060.0175-A | 26640.92
11.060.0180-0 | 33498.23
11.060.0180-A | 30519.36
11.060.0185-0 | 29381.25
11.060.0185-A | 26757.76
11.060.0190-0 | 34316.94
11.060.0190-A | 31322.98
11.060.0195-0 | 38328.93
11.060.0195-A | 35061.33
11.060.0200-0 | 6067.38
11.060.0200-A | 5577.33
11.060.0205-0 | 10267.82
11.060.0205-A | 10267.82
11.060.0410-0 | 365.48
11.060.0410-A | 349.66
11.060.0415-0 | 131.99
11.060.0415-A | 119.6
11.061.0001-0 | 243
11.061.0001-A | 226.53
11.061.0002-0 | 123.27
11.061.0002-A | 106.81
11.080.0010-0 | 53.95
11.080.0010-A | 51.58
11.090.0500-0 | 37.6
11.090.0500-A | 34.16
11.090.0505-0 | 67.73
11.090.0505-A | 64.39
11.090.0510-0 | 22.87
11.090.0510-A | 20.5
11.090.0515-0 | 34.8
11.090.0515-A | 32.82
11.090.0520-0 | 384.35
11.090.0520-A | 370.13
11.090.0530-0 | 145.46
11.090.0530-A | 143.1
11.090.0535-0 | 54.12
11.090.0535-A | 52.63
11.090.0600-0 | 3995.66
11.090.0600-A | 3957.76
11.090.0610-0 | 1519.22
11.090.0610-A | 1485.29
11.090.0611-0 | 19.79
11.090.0611-A | 17.14
11.090.0620-0 | 9.28
11.090.0620-A | 8.12
11.091.0001-0 | 934.12
11.091.0001-A | 833.6
11.092.0001-0 | 508.29
11.092.0001-A | 485.3
12.001.0010-0 | 379.28
12.001.0010-A | 345.21
12.001.0015-0 | 462.79
12.001.0015-A | 418.82
12.001.0020-0 | 328.9
12.001.0020-A | 301.56
12.001.0025-0 | 411.03
12.001.0025-A | 372.71
12.001.0030-0 | 500.6
12.001.0030-A | 450.33
12.001.0035-0 | 592.42
12.001.0035-A | 529.88
12.001.0040-0 | 70.33
12.001.0040-A | 61.16
12.001.0045-0 | 140.66
12.001.0045-A | 122.33
12.001.0070-0 | 228.18
12.001.0070-A | 210.21
12.001.0075-0 | 293.07
12.001.0075-A | 267.39
12.001.0090-0 | 534.04
12.001.0090-A | 480.25
12.001.0095-0 | 640.46
12.001.0095-A | 572.46
12.001.0100-0 | 737.92
12.001.0100-A | 656.12
12.001.0105-0 | 879.81
12.001.0105-A | 779.06
12.001.0115-0 | 123.54
12.001.0115-A | 107.27
12.002.0010-0 | 1052.03
12.002.0010-A | 994.38
12.002.0011-0 | 1029.62
12.002.0011-A | 974.96
12.002.0015-0 | 197.51
12.002.0015-A | 187.7
12.002.0016-0 | 194.15
12.002.0016-A | 184.79
12.002.0020-0 | 217.33
12.002.0020-A | 205.55
12.002.0025-0 | 248.54
12.002.0025-A | 231.92
12.002.0030-0 | 276.63
12.002.0030-A | 256.94
12.002.0035-1 | 103.3
12.002.0035-B | 97.62
12.002.0036-0 | 101.05
12.002.0036-A | 95.68
12.002.0040-0 | 111.22
12.002.0040-A | 104.87
12.002.0045-0 | 130.34
12.002.0045-A | 121.06
12.002.0050-0 | 145.64
12.002.0050-A | 134.7
12.002.0060-1 | 111.41
12.002.0060-B | 105.04
12.002.0065-1 | 217.33
12.002.0065-B | 205.85
12.002.0070-1 | 240.37
12.002.0070-B | 226.9
12.002.0080-0 | 42.46
12.002.0080-A | 40.28
12.002.0085-0 | 25.48
12.002.0085-A | 23.83
12.002.0100-0 | 624.72
12.002.0100-A | 591.55
12.003.0055-0 | 94.22
12.003.0055-A | 85.95
12.003.0056-0 | 91.42
12.003.0056-A | 83.52
12.003.0060-0 | 106.9
12.003.0060-A | 97.13
12.003.0065-0 | 134.4
12.003.0065-A | 120.77
12.003.0070-0 | 157.15
12.003.0070-A | 140.68
12.003.0075-1 | 48.18
12.003.0075-B | 43.79
12.003.0076-0 | 46.35
12.003.0076-A | 42.21
12.003.0080-0 | 54.4
12.003.0080-A | 49.18
12.003.0085-0 | 71.63
12.003.0085-A | 64.11
12.003.0090-0 | 84.05
12.003.0090-A | 74.87
12.003.0095-0 | 74.7
12.003.0095-A | 68.71
12.003.0096-0 | 72.46
12.003.0096-A | 66.77
12.003.0100-0 | 82.49
12.003.0100-A | 75.46
12.003.0105-0 | 103.62
12.003.0105-A | 93.77
12.003.0110-0 | 117.81
12.003.0110-A | 106.06
12.003.0115-0 | 37.63
12.003.0115-A | 34.49
12.003.0116-0 | 36.66
12.003.0116-A | 33.65
12.003.0120-0 | 43.52
12.003.0120-A | 39.64
12.003.0125-0 | 54.52
12.003.0125-A | 49.18
12.003.0150-0 | 62.67
12.003.0150-A | 56.25
12.003.0155-0 | 97.44
12.003.0155-A | 89.32
12.003.0160-0 | 94.64
12.003.0160-A | 86.9
12.003.0165-0 | 110.12
12.003.0165-A | 100.51
12.003.0170-0 | 137.63
12.003.0170-A | 124.14
12.003.0175-0 | 160.38
12.003.0175-A | 144.05
12.003.0180-1 | 49.11
12.003.0180-B | 44.77
12.003.0185-0 | 47.28
12.003.0185-A | 43.18
12.003.0190-0 | 55.33
12.003.0190-A | 50.16
12.003.0195-0 | 72.56
12.003.0195-A | 65.09
12.003.0200-0 | 84.98
12.003.0200-A | 75.84
12.003.0205-0 | 76.72
12.003.0205-A | 70.82
12.003.0210-0 | 74.48
12.003.0210-A | 68.88
12.003.0215-0 | 84.51
12.003.0215-A | 77.57
12.003.0220-0 | 105.63
12.003.0220-A | 95.87
12.003.0225-0 | 119.82
12.003.0225-A | 108.17
12.003.0230-0 | 38.25
12.003.0230-A | 35.14
12.003.0235-0 | 37.28
12.003.0235-A | 34.3
12.003.0240-0 | 44.2
12.003.0240-A | 40.36
12.003.0245-0 | 55.2
12.003.0245-A | 49.89
12.003.0250-0 | 63.36
12.003.0250-A | 56.96
12.004.0160-0 | 440.19
12.004.0160-A | 434.1
12.005.0010-0 | 44.74
12.005.0010-A | 41.31
12.005.0015-0 | 51.84
12.005.0015-A | 47.46
12.005.0020-0 | 67.8
12.005.0020-A | 61.29
12.005.0025-0 | 69.57
12.005.0025-A | 62.82
12.005.0030-0 | 56.2
12.005.0030-A | 52.09
12.005.0035-0 | 58.68
12.005.0035-A | 54.24
12.005.0040-0 | 66.84
12.005.0040-A | 61.31
12.005.0045-0 | 72.16
12.005.0045-A | 65.92
12.005.0080-0 | 73.87
12.005.0080-A | 68.47
12.005.0085-1 | 77.41
12.005.0085-B | 71.54
12.005.0090-0 | 88.06
12.005.0090-A | 80.76
12.005.0095-1 | 95.15
12.005.0095-B | 86.91
12.005.0100-0 | 44.9
12.005.0100-A | 41.49
12.005.0103-1 | 52
12.005.0103-B | 47.64
12.005.0105-0 | 67.96
12.005.0105-A | 61.47
12.005.0107-1 | 69.73
12.005.0107-B | 63.01
12.005.0110-0 | 56.43
12.005.0110-A | 52.36
12.005.0112-1 | 58.92
12.005.0112-B | 54.51
12.005.0115-0 | 67.08
12.005.0115-A | 61.58
12.005.0117-1 | 72.4
12.005.0117-B | 66.19
12.005.0120-0 | 74.18
12.005.0120-A | 68.78
12.005.0122-1 | 77.73
12.005.0122-B | 71.86
12.005.0124-0 | 88.37
12.005.0124-A | 81.08
12.005.0126-1 | 95.46
12.005.0126-B | 87.22
12.005.0130-1 | 60.98
12.005.0130-B | 56.64
12.005.0135-1 | 95.35
12.005.0135-B | 90.46
12.005.0140-1 | 102.44
12.005.0140-B | 96.61
12.005.0160-0 | 59.31
12.005.0160-A | 55.2
12.005.0165-0 | 61.79
12.005.0165-A | 57.36
12.005.0170-0 | 69.95
12.005.0170-A | 64.43
12.005.0175-0 | 75.27
12.005.0175-A | 69.04
12.005.0185-0 | 59.95
12.005.0185-A | 55.89
12.005.0190-0 | 62.44
12.005.0190-A | 58.04
12.005.0195-0 | 70.6
12.005.0195-A | 65.11
12.005.0200-0 | 75.92
12.005.0200-A | 69.72
12.006.0010-0 | 155.01
12.006.0010-A | 145.47
12.007.0015-0 | 166.59
12.007.0015-A | 162.73
12.007.0020-0 | 130.22
12.007.0020-A | 128.26
12.007.0025-0 | 206.92
12.007.0025-A | 204.2
12.007.0030-0 | 200.55
12.007.0030-A | 196.56
12.007.0040-0 | 297.01
12.007.0040-A | 290.62
12.007.0045-0 | 220.02
12.007.0045-A | 217.16
12.008.0015-0 | 129.24
12.008.0015-A | 119.66
12.008.0020-0 | 127.36
12.008.0020-A | 116.99
12.009.0001-0 | 1091.48
12.009.0001-A | 1067.76
12.009.0002-0 | 1130.49
12.009.0002-A | 1106.74
12.009.0003-0 | 589.86
12.009.0003-A | 568.51
12.009.0006-0 | 347.64
12.009.0006-A | 328.63
12.010.0010-0 | 52.53
12.010.0010-A | 51.41
12.010.0015-0 | 103.6
12.010.0015-A | 101.48
12.010.0020-0 | 78.36
12.010.0020-A | 76.69
12.011.0001-0 | 192.68
12.011.0001-A | 186.62
12.011.0005-0 | 213.13
12.011.0005-A | 206.48
12.012.0001-0 | 340.12
12.012.0001-A | 300.65
12.012.0002-0 | 356.21
12.012.0002-A | 315.64
12.013.0010-0 | 149.87
12.013.0010-A | 140.01
12.015.0005-0 | 102.17
12.015.0005-A | 102.17
12.015.0006-0 | 135.79
12.015.0006-A | 135.79
12.015.0010-0 | 183.18
12.015.0010-A | 183.18
12.015.0014-0 | 183.18
12.015.0014-A | 183.18
12.015.0015-0 | 90.08
12.015.0015-A | 90.08
12.015.0016-0 | 113.52
12.015.0016-A | 113.52
12.015.0020-0 | 149.64
12.015.0020-A | 149.64
12.015.0021-0 | 149.64
12.015.0021-A | 149.64
12.015.0030-0 | 124.7
12.015.0030-A | 124.7
12.015.0031-0 | 164.26
12.015.0031-A | 164.26
12.015.0035-0 | 200.38
12.015.0035-A | 200.38
12.015.0036-0 | 200.38
12.015.0036-A | 200.38
12.015.0040-0 | 113.73
12.015.0040-A | 113.73
12.015.0041-0 | 132.44
12.015.0041-A | 132.44
12.015.0045-0 | 159.1
12.015.0045-A | 159.1
12.015.0046-0 | 159.1
12.015.0046-A | 159.1
12.015.0060-0 | 124.7
12.015.0060-A | 124.7
12.015.0061-0 | 149.64
12.015.0061-A | 149.64
12.015.0065-0 | 169.42
12.015.0065-A | 169.42
12.015.0066-0 | 169.42
12.015.0066-A | 169.42
12.015.0070-0 | 113.73
12.015.0070-A | 113.73
12.015.0071-0 | 126.42
12.015.0071-A | 126.42
12.015.0075-0 | 160.82
12.015.0075-A | 160.82
12.015.0076-0 | 160.82
12.015.0076-A | 160.82
12.016.0004-0 | 53.06
12.016.0004-A | 51.19
12.016.0006-0 | 66.29
12.016.0006-A | 64.18
12.016.0008-0 | 55.17
12.016.0008-A | 53.3
12.016.0010-0 | 68.4
12.016.0010-A | 66.29
12.016.0012-0 | 85.25
12.016.0012-A | 82.72
12.016.0014-0 | 98.48
12.016.0014-A | 95.71
12.016.0016-0 | 87.57
12.016.0016-A | 85.03
12.016.0018-0 | 100.8
12.016.0018-A | 98.02
12.016.0020-0 | 60.98
12.016.0020-A | 59.11
12.016.0022-0 | 74.21
12.016.0022-A | 72.1
12.016.0024-0 | 70.09
12.016.0024-A | 68.21
12.016.0026-0 | 83.31
12.016.0026-A | 81.2
12.016.0028-0 | 65.7
12.016.0028-A | 63.82
12.016.0030-0 | 78.92
12.016.0030-A | 76.81
12.016.0032-0 | 68.55
12.016.0032-A | 66.68
12.016.0034-0 | 81.78
12.016.0034-A | 79.67
12.020.0001-0 | 304.47
12.020.0001-A | 275.28
12.025.0001-0 | 558.04
12.025.0001-A | 544.59
12.030.0001-0 | 158.97
12.030.0001-A | 141.01
12.035.0001-0 | 282.42
12.035.0001-A | 268.97
12.035.0002-0 | 293.7
12.035.0002-A | 280.25
12.035.0005-0 | 289.86
12.035.0005-A | 276.41
12.035.0010-0 | 317.04
12.035.0010-A | 303.59
12.035.0015-0 | 177.75
12.035.0015-A | 164.3
12.035.0020-0 | 420.72
12.035.0020-A | 407.27
12.042.0001-0 | 739.81
12.042.0001-A | 734.63
12.043.0001-0 | 17.71
12.043.0001-A | 16.23
12.045.0002-0 | 106.63
12.045.0002-A | 106.21
12.050.0001-0 | 73.38
12.050.0001-A | 67.98
12.050.0005-0 | 24.5
12.050.0005-A | 22.7
12.050.0010-0 | 18.36
12.050.0010-A | 16.78
12.050.0015-0 | 104.43
12.050.0015-A | 93.14
12.050.0020-0 | 96.28
12.050.0020-A | 87.86
13.001.0010-1 | 4.92
13.001.0010-B | 4.41
13.001.0011-0 | 11.59
13.001.0011-A | 10.82
13.001.0013-0 | 3.71
13.001.0013-A | 3.43
13.001.0014-0 | 9.56
13.001.0014-A | 8.56
13.001.0015-0 | 24.7
13.001.0015-A | 22.22
13.001.0020-1 | 24.32
13.001.0020-B | 21.84
13.001.0025-1 | 23.77
13.001.0025-B | 21.27
13.001.0026-0 | 25.7
13.001.0026-A | 23.15
13.001.0030-1 | 23.56
13.001.0030-B | 21.04
13.001.0031-0 | 31.41
13.001.0031-A | 28.86
13.001.0035-0 | 23.68
13.001.0035-A | 21.14
13.001.0036-0 | 18.76
13.001.0036-A | 16.72
13.001.0040-0 | 25.2
13.001.0040-A | 22.62
13.001.0041-0 | 20.28
13.001.0041-A | 18.2
13.001.0050-1 | 30.66
13.001.0050-B | 28.07
13.001.0055-1 | 28.62
13.001.0055-B | 25.96
13.001.0060-1 | 28.2
13.001.0060-B | 25.46
13.001.0065-1 | 25.46
13.001.0065-B | 22.78
13.001.0100-0 | 15
13.001.0100-A | 14.2
13.001.0105-0 | 18.52
13.001.0105-A | 17.23
13.001.0106-0 | 15.08
13.001.0106-A | 13.86
13.001.0107-0 | 11.65
13.001.0107-A | 10.49
13.002.0010-1 | 29.38
13.002.0010-B | 26.69
13.002.0011-1 | 26.54
13.002.0011-B | 23.86
13.002.0015-1 | 29.02
13.002.0015-B | 26.25
13.002.0016-0 | 26.29
13.002.0016-A | 23.67
13.002.0017-0 | 25.89
13.002.0017-A | 23.21
13.003.0001-0 | 23.23
13.003.0001-A | 20.86
13.003.0003-0 | 25.7
13.003.0003-A | 23.81
13.003.0004-0 | 31.46
13.003.0004-A | 29.57
13.003.0005-0 | 36.38
13.003.0005-A | 33.98
13.003.0010-0 | 23.83
13.003.0010-A | 21.27
13.004.0010-0 | 39.4
13.004.0010-A | 35.43
13.004.0015-0 | 37.7
13.004.0015-A | 33.75
13.005.0010-0 | 46.65
13.005.0010-A | 42.57
13.005.0015-0 | 45.62
13.005.0015-A | 41.57
13.005.0020-0 | 42.54
13.005.0020-A | 38.57
13.005.0025-0 | 45.02
13.005.0025-A | 40.36
13.006.0010-0 | 43.68
13.006.0010-A | 38.99
13.006.0020-0 | 40.92
13.006.0020-A | 36.5
13.006.0025-0 | 36.17
13.006.0025-A | 32.1
13.008.0010-0 | 16.71
13.008.0010-A | 14.61
13.008.0020-0 | 17.97
13.008.0020-A | 15.88
13.009.0030-0 | 21.18
13.009.0030-A | 19.29
13.009.0050-0 | 36.74
13.009.0050-A | 33.57
13.009.0051-0 | 42.92
13.009.0051-A | 39.66
13.010.0015-0 | 14.06
13.010.0015-A | 12.19
13.010.0020-0 | 14.89
13.010.0020-A | 12.92
13.010.0025-0 | 14.81
13.010.0025-A | 12.83
13.010.0029-0 | 744.49
13.010.0029-A | 677.79
13.010.0049-0 | 724.29
13.010.0049-A | 652.85
13.011.0005-0 | 9.26
13.011.0005-A | 8.31
13.011.0010-0 | 25.01
13.011.0010-A | 22.92
13.012.0010-0 | 48.41
13.012.0010-A | 47.46
13.022.0010-0 | 426.59
13.022.0010-A | 420.13
13.022.0015-0 | 426.59
13.022.0015-A | 420.13
13.022.0020-0 | 167.92
13.022.0020-A | 161.47
13.022.0025-0 | 223.2
13.022.0025-A | 216.74
13.022.0027-0 | 72.71
13.022.0027-A | 68.06
13.022.0029-0 | 110.62
13.022.0029-A | 105.93
13.022.0035-0 | 189.67
13.022.0035-A | 183.23
13.022.0040-0 | 111.46
13.022.0040-A | 105.02
13.022.0500-0 | 70.88
13.022.0500-A | 63.49
13.024.0010-0 | 175.71
13.024.0010-A | 168.51
13.024.0011-0 | 135.94
13.024.0011-A | 131.99
13.024.0015-0 | 178.35
13.024.0015-A | 171.15
13.024.0016-0 | 138.58
13.024.0016-A | 134.63
13.024.0018-0 | 166.41
13.024.0018-A | 159.22
13.024.0019-0 | 126.65
13.024.0019-A | 122.7
13.024.0020-0 | 240.68
13.024.0020-A | 233.49
13.024.0021-0 | 200.92
13.024.0021-A | 196.97
13.025.0005-0 | 38.92
13.025.0005-A | 33.93
13.025.0010-0 | 70.38
13.025.0010-A | 62.21
13.025.0016-0 | 73.78
13.025.0016-A | 65.61
13.025.0020-0 | 2.17
13.025.0020-A | 1.9
13.025.0055-0 | 55.59
13.025.0055-A | 50.65
13.025.0058-0 | 60.51
13.025.0058-A | 55.07
13.025.0059-0 | 37.03
13.025.0059-A | 32.1
13.025.0060-0 | 36.98
13.025.0060-A | 32.39
13.025.0061-0 | 38.5
13.025.0061-A | 33.88
13.025.0080-0 | 17.29
13.025.0080-A | 17.18
13.026.0010-0 | 87.81
13.026.0010-A | 79.63
13.026.0011-0 | 56.34
13.026.0011-A | 51.35
13.026.0015-0 | 77.93
13.026.0015-A | 72.49
13.030.0200-0 | 171.85
13.030.0200-A | 152.82
13.030.0210-0 | 170.51
13.030.0210-A | 150.99
13.030.0250-0 | 123
13.030.0250-A | 113.84
13.030.0251-0 | 113.13
13.030.0251-A | 106.7
13.030.0252-0 | 85.57
13.030.0252-A | 81.13
13.030.0255-0 | 72.54
13.030.0255-A | 68.1
13.030.0256-0 | 90.11
13.030.0256-A | 85.67
13.030.0257-0 | 88.98
13.030.0257-A | 84.03
13.030.0258-0 | 106.55
13.030.0258-A | 101.6
13.030.0259-0 | 73.21
13.030.0259-A | 68.77
13.030.0260-0 | 89.65
13.030.0260-A | 84.7
13.030.0262-0 | 129.05
13.030.0262-A | 121.84
13.030.0263-0 | 118.03
13.030.0263-A | 111.37
13.030.0264-0 | 111.01
13.030.0264-A | 104.79
13.030.0265-0 | 100
13.030.0265-A | 94.32
13.030.0267-0 | 116.21
13.030.0267-A | 109.99
13.030.0268-0 | 105.19
13.030.0268-A | 99.52
13.030.0270-0 | 127.61
13.030.0270-A | 118.21
13.030.0271-0 | 114.34
13.030.0271-A | 107.67
13.030.0272-0 | 90.87
13.030.0272-A | 84.7
13.030.0290-0 | 90.77
13.030.0290-A | 82.59
13.030.0291-0 | 77.49
13.030.0291-A | 72.05
13.030.0292-0 | 54.02
13.030.0292-A | 49.08
13.035.0010-0 | 275.7
13.035.0010-A | 246.77
13.035.0015-0 | 348.67
13.035.0015-A | 310.27
13.035.0020-0 | 383.49
13.035.0020-A | 340.32
13.035.0025-0 | 491.94
13.035.0025-A | 434.55
13.036.0010-0 | 185.53
13.036.0010-A | 173.25
13.036.0011-0 | 175.78
13.036.0011-A | 163.94
13.036.0015-0 | 36.35
13.036.0015-A | 33.46
13.036.0016-0 | 32.05
13.036.0016-A | 29.24
13.036.0050-0 | 238.4
13.036.0050-A | 226.12
13.036.0051-0 | 228.65
13.036.0051-A | 216.8
13.036.0080-0 | 220.66
13.036.0080-A | 210.75
13.036.0081-0 | 210.91
13.036.0081-A | 201.43
13.045.0040-0 | 70.46
13.045.0040-A | 67.99
13.045.0045-0 | 76.19
13.045.0045-A | 73.68
13.045.0050-0 | 98.05
13.045.0050-A | 95.49
13.045.0051-0 | 33.16
13.045.0051-A | 31.53
13.045.0052-0 | 62.31
13.045.0052-A | 60.22
13.045.0054-0 | 48.81
13.045.0054-A | 46.34
13.045.0065-0 | 391.48
13.045.0065-A | 379.14
13.045.0066-0 | 375.89
13.045.0066-A | 364.05
13.045.0070-0 | 403.62
13.045.0070-A | 388.22
13.045.0071-0 | 384.68
13.045.0071-A | 369.99
13.045.0075-0 | 374.5
13.045.0075-A | 362.16
13.045.0076-0 | 354.52
13.045.0076-A | 343.86
13.045.0080-0 | 360.4
13.045.0080-A | 351.61
13.045.0081-0 | 349.29
13.045.0081-A | 341
13.050.0055-0 | 63.44
13.050.0055-A | 60.97
13.050.0065-0 | 378.98
13.050.0065-A | 366.64
13.050.0070-0 | 403.62
13.050.0070-A | 388.22
13.065.0010-0 | 489.48
13.065.0010-A | 477.14
13.065.0015-0 | 646.98
13.065.0015-A | 633.95
13.065.0030-0 | 664.72
13.065.0030-A | 649.32
13.075.0010-0 | 99.17
13.075.0010-A | 94.32
13.080.0005-0 | 1125.2
13.080.0005-A | 1125.2
13.080.0020-0 | 720.64
13.080.0020-A | 720.64
13.157.0010-0 | 29.18
13.157.0010-A | 27.54
13.160.0010-0 | 756.82
13.160.0010-A | 742.02
13.165.0010-0 | 180.53
13.165.0010-A | 173.42
13.168.0010-0 | 365
13.168.0010-A | 365
13.168.0015-0 | 375.03
13.168.0015-A | 375.03
13.168.0020-0 | 372.52
13.168.0020-A | 372.52
13.170.0011-0 | 95.9
13.170.0011-A | 91.37
13.170.0016-0 | 107.08
13.170.0016-A | 100.78
13.170.0018-0 | 31.48
13.170.0018-A | 31.48
13.170.0020-0 | 49.77
13.170.0020-A | 45.03
13.170.0025-0 | 54.05
13.170.0025-A | 50.26
13.175.0010-0 | 45
13.175.0010-A | 45
13.175.0012-0 | 39.27
13.175.0012-A | 39.27
13.175.0015-0 | 45.07
13.175.0015-A | 45.07
13.175.0016-0 | 27.36
13.175.0016-A | 27.36
13.180.0010-0 | 46.35
13.180.0010-A | 41.42
13.180.0015-1 | 55
13.180.0015-B | 55
13.187.0010-0 | 136.37
13.187.0010-A | 124.04
13.190.0015-0 | 81.7
13.190.0015-A | 81.7
13.193.0010-0 | 147.27
13.193.0010-A | 147.27
13.195.0010-0 | 69.88
13.195.0010-A | 64.67
13.195.0012-0 | 110.6
13.195.0012-A | 105.39
13.195.0015-0 | 101.97
13.195.0015-A | 96.76
13.195.0020-0 | 255.61
13.195.0020-A | 232.78
13.195.0030-0 | 63.3
13.195.0030-A | 58.67
13.196.0010-0 | 81.83
13.196.0010-A | 79.58
13.196.0015-0 | 95.06
13.196.0015-A | 92.57
13.196.0020-0 | 60.32
13.196.0020-A | 58.07
13.196.0025-0 | 73.54
13.196.0025-A | 71.06
13.196.0030-0 | 50.32
13.196.0030-A | 48.07
13.196.0035-0 | 63.55
13.196.0035-A | 61.06
13.196.0040-0 | 57.17
13.196.0040-A | 54.92
13.196.0045-0 | 70.39
13.196.0045-A | 67.91
13.196.0050-0 | 98.64
13.196.0050-A | 96.39
13.196.0080-0 | 36.77
13.196.0080-A | 35.52
13.196.0085-0 | 41.02
13.196.0085-A | 39.77
13.196.0090-0 | 42.68
13.196.0090-A | 41.43
13.196.0095-0 | 108.89
13.196.0095-A | 107.65
13.196.0100-0 | 116.54
13.196.0100-A | 115.68
13.196.0101-0 | 44.18
13.196.0101-A | 44.18
13.196.0102-0 | 44.18
13.196.0102-A | 44.18
13.196.0103-0 | 54.88
13.196.0103-A | 54.88
13.196.0104-0 | 61.36
13.196.0104-A | 61.36
13.196.0105-0 | 61.36
13.196.0105-A | 61.36
13.196.0106-0 | 61.36
13.196.0106-A | 61.36
13.196.0107-0 | 61.36
13.196.0107-A | 61.36
13.196.0108-0 | 61.36
13.196.0108-A | 61.36
13.196.0109-0 | 61.36
13.196.0109-A | 61.36
13.196.0110-0 | 61.36
13.196.0110-A | 61.36
13.196.0111-0 | 26.51
13.196.0111-A | 25.34
13.196.0112-0 | 30.77
13.196.0112-A | 29.59
13.196.0113-0 | 29.57
13.196.0113-A | 28.39
13.196.0114-0 | 40.34
13.196.0114-A | 38.47
13.196.0115-0 | 53.56
13.196.0115-A | 51.46
13.196.0116-0 | 44.59
13.196.0116-A | 42.72
13.196.0117-0 | 57.82
13.196.0117-A | 55.71
13.196.0118-0 | 43.4
13.196.0118-A | 41.52
13.196.0119-0 | 56.62
13.196.0119-A | 54.51
13.196.0120-0 | 40.08
13.196.0120-A | 38.21
13.196.0121-0 | 53.3
13.196.0121-A | 51.2
13.196.0122-0 | 44.33
13.196.0122-A | 42.46
13.196.0123-0 | 57.55
13.196.0123-A | 55.45
13.196.0124-0 | 43.13
13.196.0124-A | 41.26
13.196.0125-0 | 56.36
13.196.0125-A | 54.25
13.196.0126-0 | 42.19
13.196.0126-A | 40.32
13.196.0127-0 | 55.41
13.196.0127-A | 53.31
13.196.0128-0 | 46.44
13.196.0128-A | 44.57
13.196.0129-0 | 59.66
13.196.0129-A | 57.56
13.196.0130-0 | 45.24
13.196.0130-A | 43.37
13.196.0131-0 | 58.47
13.196.0131-A | 56.36
13.196.0132-0 | 44.5
13.196.0132-A | 42.63
13.196.0133-0 | 57.73
13.196.0133-A | 55.62
13.196.0134-0 | 48.76
13.196.0134-A | 46.89
13.196.0135-0 | 61.98
13.196.0135-A | 59.88
13.196.0136-0 | 47.56
13.196.0136-A | 45.69
13.196.0137-0 | 60.78
13.196.0137-A | 58.68
13.196.0138-0 | 34.17
13.196.0138-A | 32.92
13.196.0139-0 | 47.39
13.196.0139-A | 45.91
13.196.0140-0 | 38.42
13.196.0140-A | 37.17
13.196.0141-0 | 51.64
13.196.0141-A | 50.16
13.196.0142-0 | 37.22
13.196.0142-A | 35.97
13.196.0143-0 | 50.45
13.196.0143-A | 48.96
13.196.0144-0 | 36.28
13.196.0144-A | 35.03
13.196.0145-0 | 49.5
13.196.0145-A | 48.02
13.196.0146-0 | 40.53
13.196.0146-A | 39.28
13.196.0147-0 | 53.75
13.196.0147-A | 52.27
13.196.0148-0 | 39.33
13.196.0148-A | 38.08
13.196.0149-0 | 52.56
13.196.0149-A | 51.07
13.196.0150-0 | 38.59
13.196.0150-A | 37.35
13.196.0151-0 | 51.82
13.196.0151-A | 50.34
13.196.0152-0 | 42.85
13.196.0152-A | 41.6
13.196.0153-0 | 56.07
13.196.0153-A | 54.59
13.196.0154-0 | 41.65
13.196.0154-A | 40.4
13.196.0155-0 | 54.87
13.196.0155-A | 53.39
13.196.0156-0 | 46.72
13.196.0156-A | 45.48
13.196.0157-0 | 59.95
13.196.0157-A | 58.47
13.196.0158-0 | 55.23
13.196.0158-A | 53.98
13.196.0159-0 | 68.45
13.196.0159-A | 66.97
13.196.0160-0 | 52.84
13.196.0160-A | 51.59
13.196.0161-0 | 66.06
13.196.0161-A | 64.58
13.196.0162-0 | 48.83
13.196.0162-A | 47.59
13.196.0163-0 | 62.06
13.196.0163-A | 60.58
13.196.0164-0 | 57.34
13.196.0164-A | 56.09
13.196.0165-0 | 70.56
13.196.0165-A | 69.08
13.196.0166-0 | 54.95
13.196.0166-A | 53.7
13.196.0167-0 | 68.17
13.196.0167-A | 66.69
13.196.0168-0 | 51.15
13.196.0168-A | 49.9
13.196.0169-0 | 64.38
13.196.0169-A | 62.89
13.196.0170-0 | 59.66
13.196.0170-A | 58.41
13.196.0171-0 | 72.88
13.196.0171-A | 71.4
13.196.0172-0 | 57.26
13.196.0172-A | 56.01
13.196.0173-0 | 70.49
13.196.0173-A | 69.01
13.197.0010-0 | 42.6
13.197.0010-A | 38.34
13.199.0010-0 | 153.95
13.199.0010-A | 145.56
13.199.0015-0 | 560.96
13.199.0015-A | 552.58
13.200.0010-0 | 93.61
13.200.0010-A | 89.56
13.200.0015-1 | 90.6
13.200.0015-B | 83
13.200.0020-0 | 119.07
13.200.0020-A | 107.67
13.200.0025-0 | 147.54
13.200.0025-A | 132.34
13.200.0030-0 | 303
13.200.0030-A | 285.64
13.205.0010-0 | 122.98
13.205.0010-A | 122.19
13.205.0015-0 | 199.45
13.205.0015-A | 198.66
13.205.0020-0 | 113.91
13.205.0020-A | 113.12
13.205.0022-0 | 109.75
13.205.0022-A | 108.96
13.205.0025-0 | 176.57
13.205.0025-A | 171.63
13.301.0080-1 | 32.05
13.301.0080-B | 28.22
13.301.0081-0 | 29.21
13.301.0081-A | 25.76
13.301.0082-0 | 44.12
13.301.0082-A | 39.25
13.301.0083-0 | 47.55
13.301.0083-A | 42.31
13.301.0085-0 | 43.13
13.301.0085-A | 37.83
13.301.0090-0 | 39.62
13.301.0090-A | 34.79
13.301.0092-0 | 15.43
13.301.0092-A | 13.46
13.301.0093-0 | 21.81
13.301.0093-A | 19.44
13.301.0094-0 | 12.54
13.301.0094-A | 10.91
13.301.0095-0 | 29.32
13.301.0095-A | 25.97
13.301.0100-0 | 50.95
13.301.0100-A | 45.28
13.301.0105-0 | 13.37
13.301.0105-A | 11.63
13.301.0110-0 | 14.71
13.301.0110-A | 12.86
13.301.0115-0 | 24.31
13.301.0115-A | 21.35
13.301.0117-0 | 15.03
13.301.0117-A | 13.3
13.301.0118-0 | 18.12
13.301.0118-A | 16.11
13.301.0119-0 | 21.2
13.301.0119-A | 18.92
13.301.0120-1 | 24.28
13.301.0120-B | 21.73
13.301.0125-1 | 27.37
13.301.0125-B | 24.55
13.301.0130-1 | 30.45
13.301.0130-B | 27.36
13.301.0131-0 | 33.54
13.301.0131-A | 30.17
13.301.0132-0 | 39.71
13.301.0132-A | 35.79
13.301.0133-0 | 45.87
13.301.0133-A | 41.41
13.301.0134-0 | 48.96
13.301.0134-A | 44.22
13.301.0140-0 | 58.21
13.301.0140-A | 52.66
13.301.0500-0 | 44.49
13.301.0500-A | 39.22
13.301.0505-0 | 70.2
13.301.0505-A | 64.36
13.301.0510-0 | 79.08
13.301.0510-A | 72.56
13.302.0010-0 | 9.27
13.302.0010-A | 8.23
13.330.0010-0 | 57.21
13.330.0010-A | 50.98
13.330.0012-0 | 54.67
13.330.0012-A | 48.88
13.330.0015-0 | 48.77
13.330.0015-A | 43.34
13.330.0018-0 | 30.94
13.330.0018-A | 27.66
13.330.0020-0 | 89.64
13.330.0020-A | 79.86
13.330.0022-0 | 84.89
13.330.0022-A | 75.04
13.330.0023-0 | 89.64
13.330.0023-A | 79.86
13.330.0024-0 | 84.89
13.330.0024-A | 75.04
13.330.0025-0 | 45.45
13.330.0025-A | 39.67
13.330.0028-0 | 23.3
13.330.0028-A | 20.41
13.330.0030-0 | 57.29
13.330.0030-A | 50.04
13.330.0031-0 | 17.42
13.330.0031-A | 15.38
13.330.0033-0 | 20.7
13.330.0033-A | 18.28
13.330.0034-0 | 27.79
13.330.0034-A | 24.67
13.330.0035-0 | 48
13.330.0035-A | 42.22
13.330.0036-0 | 23.78
13.330.0036-A | 21.31
13.330.0050-0 | 70.11
13.330.0050-A | 64.36
13.330.0051-0 | 74.41
13.330.0051-A | 68.71
13.330.0060-0 | 85.6
13.330.0060-A | 78.86
13.330.0061-0 | 89.9
13.330.0061-A | 83.22
13.330.0070-0 | 122.47
13.330.0070-A | 116.72
13.330.0071-0 | 126.77
13.330.0071-A | 121.08
13.330.0075-0 | 60.02
13.330.0075-A | 55.01
13.330.0076-0 | 64.32
13.330.0076-A | 59.36
13.330.0078-0 | 51.86
13.330.0078-A | 47.68
13.330.0079-0 | 59.97
13.330.0079-A | 55.24
13.330.0100-0 | 30.06
13.330.0100-A | 26.82
13.330.0101-0 | 29.78
13.330.0101-A | 26.68
13.330.0110-0 | 33.95
13.330.0110-A | 30.55
13.330.0111-0 | 33.74
13.330.0111-A | 30.52
13.330.0500-0 | 53.51
13.330.0500-A | 47.77
13.331.0015-0 | 105.85
13.331.0015-A | 100.42
13.331.0016-0 | 114.29
13.331.0016-A | 108.06
13.331.0017-0 | 97.82
13.331.0017-A | 92.39
13.331.0050-0 | 32.06
13.331.0050-A | 28.83
13.331.0051-0 | 31.7
13.331.0051-A | 28.61
13.332.0010-0 | 95.36
13.332.0010-A | 89.13
13.332.0011-0 | 86.92
13.332.0011-A | 81.49
13.332.0012-0 | 78.88
13.332.0012-A | 73.46
13.333.0010-0 | 123.36
13.333.0010-A | 117.13
13.333.0011-0 | 106.89
13.333.0011-A | 101.46
13.333.0015-0 | 123.36
13.333.0015-A | 117.13
13.333.0016-0 | 106.89
13.333.0016-A | 101.46
13.335.0030-0 | 129.13
13.335.0030-A | 118.7
13.345.0015-0 | 350.01
13.345.0015-A | 340.26
13.345.0016-0 | 402.51
13.345.0016-A | 392.76
13.345.0017-0 | 333.44
13.345.0017-A | 323.97
13.345.0018-0 | 385.94
13.345.0018-A | 376.47
13.345.0020-0 | 51.15
13.345.0020-A | 48.25
13.345.0021-0 | 48.57
13.345.0021-A | 45.75
13.345.0025-0 | 59.57
13.345.0025-A | 57.53
13.345.0026-0 | 56.93
13.345.0026-A | 54.93
13.345.0030-0 | 65.9
13.345.0030-A | 63.86
13.345.0031-0 | 62.93
13.345.0031-A | 60.93
13.345.0035-0 | 97.49
13.345.0035-A | 95.41
13.345.0036-0 | 92.93
13.345.0036-A | 90.93
13.345.0040-0 | 162.05
13.345.0040-A | 159.9
13.345.0041-0 | 152.93
13.345.0041-A | 150.93
13.345.0055-0 | 63.84
13.345.0055-A | 61.71
13.345.0056-0 | 59.93
13.345.0056-A | 57.93
13.345.0060-0 | 124.79
13.345.0060-A | 120.71
13.345.0061-0 | 119.86
13.345.0061-A | 115.87
13.345.0065-0 | 128.66
13.345.0065-A | 124.57
13.345.0066-0 | 122.86
13.345.0066-A | 118.87
13.348.0010-0 | 240.88
13.348.0010-A | 231.14
13.348.0011-0 | 228.44
13.348.0011-A | 218.97
13.348.0012-0 | 333.29
13.348.0012-A | 326.18
13.348.0030-0 | 41.01
13.348.0030-A | 38.14
13.348.0031-0 | 39.62
13.348.0031-A | 36.81
13.348.0040-0 | 71.29
13.348.0040-A | 67.3
13.348.0041-0 | 66.86
13.348.0041-A | 62.97
13.348.0045-0 | 37.56
13.348.0045-A | 35.41
13.348.0046-0 | 33.4
13.348.0046-A | 31.4
13.348.0050-0 | 40.94
13.348.0050-A | 38.47
13.348.0051-0 | 37.92
13.348.0051-A | 35.59
13.348.0055-0 | 65.35
13.348.0055-A | 63.12
13.348.0056-0 | 62.26
13.348.0056-A | 59.93
13.348.0070-0 | 40.62
13.348.0070-A | 38.59
13.348.0071-0 | 38.35
13.348.0071-A | 36.36
13.348.0075-0 | 49.71
13.348.0075-A | 47.68
13.348.0076-0 | 47.09
13.348.0076-A | 45.1
13.348.0080-0 | 61
13.348.0080-A | 58.94
13.348.0081-0 | 56.66
13.348.0081-A | 54.66
13.365.0010-0 | 457.96
13.365.0010-A | 448.21
13.365.0011-0 | 440.54
13.365.0011-A | 431.07
13.365.0015-0 | 608.11
13.365.0015-A | 598.36
13.365.0016-0 | 590.69
13.365.0016-A | 581.22
13.365.0020-0 | 62.02
13.365.0020-A | 59.13
13.365.0021-0 | 59.79
13.365.0021-A | 56.97
13.365.0025-0 | 86.72
13.365.0025-A | 84.68
13.365.0026-0 | 84.23
13.365.0026-A | 82.23
13.365.0030-0 | 97.1
13.365.0030-A | 95.05
13.365.0031-0 | 94.13
13.365.0031-A | 92.13
13.365.0035-0 | 148.4
13.365.0035-A | 146.32
13.365.0036-0 | 143.63
13.365.0036-A | 141.63
13.365.0055-0 | 82.37
13.365.0055-A | 80.24
13.365.0056-0 | 78.29
13.365.0056-A | 76.29
13.365.0060-0 | 183.06
13.365.0060-A | 179.07
13.365.0061-0 | 177.62
13.365.0061-A | 173.73
13.365.0065-0 | 188.62
13.365.0065-A | 184.63
13.365.0066-0 | 182.57
13.365.0066-A | 178.68
13.365.0075-0 | 151.46
13.365.0075-A | 141.98
13.365.0076-0 | 142.43
13.365.0076-A | 132.95
13.365.0078-0 | 116.07
13.365.0078-A | 106.6
13.365.0079-0 | 107.04
13.365.0079-A | 97.56
13.365.0083-0 | 36.77
13.365.0083-A | 33.87
13.365.0084-0 | 32.05
13.365.0084-A | 29.24
13.365.0085-0 | 44.16
13.365.0085-A | 40.16
13.365.0086-0 | 38.61
13.365.0086-A | 34.72
13.365.0087-0 | 30.15
13.365.0087-A | 27.99
13.365.0088-0 | 19.44
13.365.0088-A | 17.45
13.365.0100-0 | 42.34
13.365.0100-A | 40.27
13.365.0101-0 | 36.99
13.365.0101-A | 35
13.365.0150-0 | 51.39
13.365.0150-A | 48.92
13.365.0151-0 | 48.37
13.365.0151-A | 46.04
13.365.0155-0 | 57.07
13.365.0155-A | 54.51
13.365.0156-0 | 48.95
13.365.0156-A | 46.95
13.365.0170-0 | 21.12
13.365.0170-A | 19.08
13.365.0171-0 | 18.63
13.365.0171-A | 16.63
13.365.0175-0 | 24.59
13.365.0175-A | 22.54
13.365.0176-0 | 21.68
13.365.0176-A | 19.69
13.365.0180-0 | 53.74
13.365.0180-A | 51.66
13.365.0181-0 | 48.95
13.365.0181-A | 46.95
13.366.0010-0 | 148.37
13.366.0010-A | 138.17
13.366.0011-0 | 115.7
13.366.0011-A | 106.23
13.368.0010-0 | 239.57
13.368.0010-A | 234.3
13.368.0011-0 | 213.97
13.368.0011-A | 209.23
13.368.0012-0 | 274.72
13.368.0012-A | 264.52
13.368.0013-0 | 249.44
13.368.0013-A | 239.97
13.368.0015-0 | 313.05
13.368.0015-A | 307.77
13.368.0016-0 | 287.45
13.368.0016-A | 282.71
13.369.0010-0 | 262.3
13.369.0010-A | 254.66
13.369.0011-0 | 236.7
13.369.0011-A | 229.6
13.369.0015-0 | 181.9
13.369.0015-A | 174.25
13.369.0016-0 | 156.29
13.369.0016-A | 149.19
13.369.0020-0 | 123.25
13.369.0020-A | 115.61
13.369.0021-0 | 97.65
13.369.0021-A | 90.54
13.369.0025-0 | 178.77
13.369.0025-A | 173.43
13.369.0026-0 | 159.17
13.369.0026-A | 154.43
13.370.0010-0 | 45.67
13.370.0010-A | 42.19
13.370.0015-0 | 44.92
13.370.0015-A | 42.08
13.370.0020-0 | 51.17
13.370.0020-A | 48.08
13.370.0025-0 | 61.07
13.370.0025-A | 57.6
13.370.0040-0 | 56.11
13.370.0040-A | 51.54
13.370.0045-0 | 65.25
13.370.0045-A | 60.09
13.370.0050-0 | 60.57
13.370.0050-A | 55.58
13.370.0055-0 | 64.98
13.370.0055-A | 59.2
13.370.0060-0 | 46.13
13.370.0060-A | 41.34
13.371.0010-0 | 46.52
13.371.0010-A | 43.49
13.371.0015-0 | 46.25
13.371.0015-A | 43.81
13.371.0020-0 | 52.52
13.371.0020-A | 49.91
13.371.0025-0 | 61.93
13.371.0025-A | 59.06
13.373.0010-0 | 24.85
13.373.0010-A | 22.36
13.373.0020-0 | 81.9
13.373.0020-A | 77.19
13.373.0021-0 | 65.42
13.373.0021-A | 61.47
13.373.0025-0 | 97.79
13.373.0025-A | 90.73
13.373.0026-0 | 82.93
13.373.0026-A | 76.31
13.373.0030-0 | 97.74
13.373.0030-A | 93.03
13.373.0031-0 | 85.69
13.373.0031-A | 81.04
13.373.0035-0 | 114.33
13.373.0035-A | 109.62
13.373.0036-0 | 102.76
13.373.0036-A | 98.05
13.375.0010-0 | 23.78
13.375.0010-A | 22.77
13.375.0015-0 | 29.58
13.375.0015-A | 28.31
13.380.0010-0 | 59.11
13.380.0010-A | 54.45
13.380.0011-0 | 61.01
13.380.0011-A | 56.35
13.380.0012-0 | 53.04
13.380.0012-A | 48.38
13.380.0013-0 | 58.69
13.380.0013-A | 54.04
13.380.0015-0 | 21.01
13.380.0015-A | 18.43
13.380.0016-0 | 21.06
13.380.0016-A | 18.48
13.380.0020-0 | 50.69
13.380.0020-A | 45.8
13.380.0021-0 | 50.6
13.380.0021-A | 45.71
13.380.0025-0 | 128.4
13.380.0025-A | 114.63
13.380.0026-0 | 147.23
13.380.0026-A | 131.41
13.380.0100-0 | 88.55
13.380.0100-A | 78.21
13.380.0101-0 | 77.34
13.380.0101-A | 67.01
13.381.0050-0 | 6.86
13.381.0050-A | 6.11
13.381.0051-0 | 7.26
13.381.0051-A | 6.51
13.381.0085-0 | 11.51
13.381.0085-A | 10.76
13.382.0001-0 | 11.32
13.382.0001-A | 9.89
13.383.0002-0 | 26.26
13.383.0002-A | 24.17
13.383.0003-0 | 19.16
13.383.0003-A | 17.74
13.384.0001-0 | 14.51
13.384.0001-A | 12.62
13.384.0002-0 | 14.71
13.384.0002-A | 12.82
13.385.0001-0 | 78.51
13.385.0001-A | 78.51
13.385.0002-0 | 85.85
13.385.0002-A | 85.85
13.385.0003-0 | 85.85
13.385.0003-A | 85.85
13.385.0005-0 | 33.98
13.385.0005-A | 33.98
13.385.0006-0 | 38.87
13.385.0006-A | 38.87
13.385.0007-0 | 38.87
13.385.0007-A | 38.87
13.385.0008-0 | 79.1
13.385.0008-A | 79.1
13.385.0009-0 | 79.1
13.385.0009-A | 79.1
13.385.0010-0 | 79.1
13.385.0010-A | 79.1
13.385.0050-0 | 244.31
13.385.0050-A | 231.67
13.385.0051-0 | 135.54
13.385.0051-A | 127.05
13.385.0055-0 | 156.83
13.385.0055-A | 146.75
13.385.0056-0 | 123.2
13.385.0056-A | 116.1
13.385.0100-0 | 66.59
13.385.0100-A | 62.07
13.385.0101-0 | 45.26
13.385.0101-A | 42.58
13.390.0020-0 | 80.9
13.390.0020-A | 78.44
13.390.0025-0 | 135.97
13.390.0025-A | 133.5
13.390.0027-0 | 163.84
13.390.0027-A | 161.38
13.390.0028-0 | 76.76
13.390.0028-A | 74.29
13.390.0030-0 | 62.99
13.390.0030-A | 60.52
13.390.0031-0 | 99.58
13.390.0031-A | 97.12
13.390.0035-0 | 94.16
13.390.0035-A | 91.69
13.390.0037-0 | 132.09
13.390.0037-A | 129.63
13.390.0040-0 | 128.89
13.390.0040-A | 126.42
13.390.0042-0 | 91.04
13.390.0042-A | 88.57
13.390.0045-0 | 127.02
13.390.0045-A | 124.55
13.390.0047-0 | 183.75
13.390.0047-A | 181.29
13.390.0048-0 | 148.11
13.390.0048-A | 145.65
13.390.0050-0 | 11.26
13.390.0050-A | 11.05
13.390.0055-0 | 12.69
13.390.0055-A | 12.25
13.390.0058-0 | 16.39
13.390.0058-A | 15.95
13.390.0070-0 | 33.9
13.390.0070-A | 31.68
13.390.0075-0 | 8.32
13.390.0075-A | 7.88
13.391.0500-0 | 30.08
13.391.0500-A | 26.76
13.395.0010-0 | 81.88
13.395.0010-A | 81.88
13.395.0011-0 | 148
13.395.0011-A | 148
13.395.0015-0 | 63.6
13.395.0015-A | 63.6
13.395.0020-0 | 144.38
13.395.0020-A | 144.38
13.395.0025-0 | 37.16
13.395.0025-A | 37.16
13.395.0026-0 | 43.89
13.395.0026-A | 43.89
13.395.0040-0 | 94.52
13.395.0040-A | 94.52
13.398.0010-1 | 129.99
13.398.0010-B | 125.83
13.398.0015-0 | 226.64
13.398.0015-A | 219.37
13.398.0016-0 | 172.38
13.398.0016-A | 168.59
13.398.0017-0 | 12.12
13.398.0017-A | 10.77
13.398.0018-0 | 31.41
13.398.0018-A | 30.07
13.398.0020-0 | 16.38
13.398.0020-A | 15.14
13.398.0025-0 | 16.59
13.398.0025-A | 15.35
13.398.0030-0 | 24.15
13.398.0030-A | 22.91
13.410.0010-0 | 92.29
13.410.0010-A | 88.14
13.410.0011-0 | 104.43
13.410.0011-A | 98.65
13.410.0012-0 | 50.4
13.410.0012-A | 50.4
13.410.0015-0 | 77.39
13.410.0015-A | 75.22
13.410.0020-0 | 112.65
13.410.0020-A | 105.77
13.410.0025-0 | 109.36
13.410.0025-A | 102.92
13.410.0030-0 | 92.29
13.410.0030-A | 88.14
13.411.0500-0 | 78.29
13.411.0500-A | 68.82
13.413.0010-0 | 150.48
13.413.0010-A | 143.53
13.413.0011-0 | 142.77
13.413.0011-A | 136.05
13.413.0012-0 | 144.16
13.413.0012-A | 137.21
13.413.0013-0 | 135.42
13.413.0013-A | 128.7
13.413.0020-0 | 58.42
13.413.0020-A | 53.94
13.413.0021-0 | 50.72
13.413.0021-A | 46.45
13.413.0025-0 | 58.92
13.413.0025-A | 53.97
13.413.0026-0 | 51.22
13.413.0026-A | 46.48
13.413.0027-0 | 67.82
13.413.0027-A | 63.34
13.413.0028-0 | 60.11
13.413.0028-A | 55.85
13.413.0030-0 | 24.14
13.413.0030-A | 21.7
13.413.0031-0 | 22.88
13.413.0031-A | 20.51
13.413.0035-0 | 25.39
13.413.0035-A | 22.97
13.413.0036-0 | 24.5
13.413.0036-A | 22.14
13.415.0010-0 | 44.41
13.415.0010-A | 42.52
13.415.0011-0 | 105.14
13.415.0011-A | 102.67
13.415.0015-0 | 38.2
13.415.0015-A | 36.69
13.415.0020-0 | 60.6
13.415.0020-A | 58.17
13.416.0010-0 | 89.48
13.416.0010-A | 87.02
13.416.0015-0 | 89.48
13.416.0015-A | 87.02
13.440.0015-0 | 387.29
13.440.0015-A | 373.08
13.440.0025-0 | 673.41
13.440.0025-A | 659.2
13.440.0030-0 | 241.64
13.440.0030-A | 236.9
13.440.0035-0 | 298.48
13.440.0035-A | 295.64
13.460.0010-0 | 332.37
13.460.0010-A | 322.51
13.460.0015-0 | 415.74
13.460.0015-A | 405.88
13.460.0020-0 | 374.21
13.460.0020-A | 364.34
13.462.0010-0 | 125.97
13.462.0010-A | 119.69
13.462.0015-0 | 125.97
13.462.0015-A | 119.69
13.462.0020-0 | 115.53
13.462.0020-A | 109.91
13.462.0025-0 | 119.03
13.462.0025-A | 113.41
13.468.0010-0 | 78
13.468.0010-A | 70.61
13.469.0010-0 | 100.75
13.469.0010-A | 93.84
14.001.0001-0 | 670.85
14.001.0001-A | 666.65
14.001.0002-0 | 2887.03
14.001.0002-A | 2882.1
14.001.0006-0 | 970.03
14.001.0006-A | 962.63
14.001.0011-0 | 2830.53
14.001.0011-A | 2819.43
14.001.0016-0 | 420.71
14.001.0016-A | 417.01
14.001.0030-0 | 991.77
14.001.0030-A | 985.35
14.001.0035-0 | 974.79
14.001.0035-A | 968.37
14.001.0040-0 | 957.74
14.001.0040-A | 951.32
14.001.0045-0 | 1236.88
14.001.0045-A | 1227.75
14.001.0050-0 | 1201.47
14.001.0050-A | 1192.34
14.001.0055-0 | 1847.81
14.001.0055-A | 1836.71
14.001.0065-0 | 137.13
14.001.0065-A | 129.8
14.001.0070-0 | 90.9
14.001.0070-A | 85.97
14.001.0072-0 | 105
14.001.0072-A | 99.08
14.001.0076-0 | 159.4
14.001.0076-A | 151.5
14.001.0080-0 | 2238.91
14.001.0080-A | 2229.05
14.001.0100-0 | 224.25
14.001.0100-A | 224.25
14.001.0105-0 | 314.07
14.001.0105-A | 314.07
14.001.0110-0 | 192.79
14.001.0110-A | 192.79
14.001.0115-0 | 275.42
14.001.0115-A | 275.42
14.001.0120-0 | 186.7
14.001.0120-A | 186.7
14.001.0125-0 | 289.91
14.001.0125-A | 289.91
14.001.0130-0 | 550
14.001.0130-A | 550
14.001.0250-0 | 206
14.001.0250-A | 206
14.001.0255-0 | 247.2
14.001.0255-A | 247.2
14.001.0258-0 | 87.55
14.001.0258-A | 87.55
14.001.0260-0 | 61.8
14.001.0260-A | 61.8
14.001.0265-0 | 185.4
14.001.0265-A | 185.4
14.001.0300-0 | 97.32
14.001.0300-A | 97.32
14.002.0010-0 | 1095.71
14.002.0010-A | 982.24
14.002.0012-0 | 1135.98
14.002.0012-A | 1017.57
14.002.0013-0 | 1189.05
14.002.0013-A | 1065.71
14.002.0014-0 | 892.22
14.002.0014-A | 797.49
14.002.0020-0 | 410.19
14.002.0020-A | 410.19
14.002.0025-0 | 466.19
14.002.0025-A | 466.19
14.002.0041-0 | 2140.96
14.002.0041-A | 1922.4
14.002.0046-0 | 838.74
14.002.0046-A | 754.87
14.002.0050-0 | 1491.6
14.002.0050-A | 1339.65
14.002.0052-0 | 496.45
14.002.0052-A | 453.77
14.002.0053-0 | 516.43
14.002.0053-A | 469.56
14.002.0054-0 | 99.14
14.002.0054-A | 91.74
14.002.0055-0 | 613.54
14.002.0055-A | 602.65
14.002.0058-0 | 623.04
14.002.0058-A | 612.15
14.002.0059-0 | 737.04
14.002.0059-A | 726.15
14.002.0062-0 | 537.54
14.002.0062-A | 526.65
14.002.0064-0 | 551.79
14.002.0064-A | 540.9
14.002.0066-0 | 589.79
14.002.0066-A | 578.9
14.002.0070-0 | 975.9
14.002.0070-A | 872.3
14.002.0071-0 | 1022.05
14.002.0071-A | 918.44
14.002.0072-0 | 1267.96
14.002.0072-A | 1129.81
14.002.0076-0 | 1606.12
14.002.0076-A | 1458.11
14.002.0078-0 | 1552.21
14.002.0078-A | 1404.2
14.002.0081-0 | 1021.09
14.002.0081-A | 930.31
14.002.0082-0 | 556.41
14.002.0082-A | 536.67
14.002.0084-0 | 555.05
14.002.0084-A | 515.58
14.002.0085-0 | 3775.48
14.002.0085-A | 3696.42
14.002.0087-0 | 696.99
14.002.0087-A | 664.92
14.002.0088-0 | 1316.38
14.002.0088-A | 1228.35
14.002.0089-0 | 1677.67
14.002.0089-A | 1579.57
14.002.0092-0 | 1686.35
14.002.0092-A | 1583.5
14.002.0095-0 | 2170.6
14.002.0095-A | 2052.55
14.002.0096-0 | 3004.59
14.002.0096-A | 2893.58
14.002.0097-0 | 590.57
14.002.0097-A | 568.37
14.002.0098-0 | 4767.63
14.002.0098-A | 4575.7
14.002.0099-0 | 4632.53
14.002.0099-A | 4577.36
14.002.0105-0 | 441.6
14.002.0105-A | 387.33
14.002.0108-0 | 492.31
14.002.0108-A | 433.1
14.002.0110-0 | 455.3
14.002.0110-A | 411.88
14.002.0113-0 | 806.08
14.002.0113-A | 783.98
14.002.0120-0 | 536.85
14.002.0120-A | 482.26
14.002.0125-0 | 924.53
14.002.0125-A | 909.73
14.002.0131-0 | 678.27
14.002.0131-A | 611.42
14.002.0132-0 | 477.12
14.002.0132-A | 443.08
14.002.0133-0 | 552.14
14.002.0133-A | 512.67
14.002.0134-0 | 451.68
14.002.0134-A | 407.18
14.002.0155-0 | 678.27
14.002.0155-A | 611.42
14.002.0156-0 | 265.88
14.002.0156-A | 256.01
14.002.0158-0 | 1219.51
14.002.0158-A | 1120.83
14.002.0161-0 | 836.1
14.002.0161-A | 753.71
14.002.0162-0 | 456.5
14.002.0162-A | 417.03
14.002.0166-0 | 670.92
14.002.0166-A | 604.07
14.002.0180-0 | 1135.72
14.002.0180-A | 1063.22
14.002.0182-0 | 976.24
14.002.0182-A | 911.73
14.002.0184-0 | 1266.95
14.002.0184-A | 1194.28
14.002.0186-0 | 425.77
14.002.0186-A | 383
14.002.0187-0 | 387.06
14.002.0187-A | 361.52
14.002.0188-0 | 638.21
14.002.0188-A | 614.3
14.002.0189-0 | 552.22
14.002.0189-A | 541.91
14.002.0191-0 | 357.43
14.002.0191-A | 338.28
14.002.0192-0 | 761.66
14.002.0192-A | 693.49
14.002.0193-0 | 2609.57
14.002.0193-A | 2539.39
14.002.0194-0 | 1548.72
14.002.0194-A | 1479.66
14.002.0195-0 | 1183.38
14.002.0195-A | 1122.57
14.002.0196-0 | 1758.99
14.002.0196-A | 1685.92
14.002.0197-0 | 456.63
14.002.0197-A | 440.11
14.002.0198-0 | 388.41
14.002.0198-A | 381.01
14.002.0199-0 | 271.34
14.002.0199-A | 254.82
14.002.0200-0 | 107.77
14.002.0200-A | 102.83
14.002.0205-0 | 643.93
14.002.0205-A | 588.18
14.002.0206-0 | 823.18
14.002.0206-A | 739.8
14.002.0207-1 | 535.51
14.002.0207-B | 504.53
14.002.0208-0 | 290.37
14.002.0208-A | 271.59
14.002.0209-0 | 338.04
14.002.0209-A | 316.95
14.002.0210-0 | 388.6
14.002.0210-A | 378.73
14.002.0211-0 | 260.67
14.002.0211-A | 254.81
14.002.0212-0 | 276.34
14.002.0212-A | 271.41
14.002.0213-0 | 910.12
14.002.0213-A | 902.72
14.002.0214-0 | 920.4
14.002.0214-A | 875.55
14.002.0220-0 | 111.92
14.002.0220-A | 102.05
14.002.0225-0 | 115.92
14.002.0225-A | 106.05
14.002.0227-0 | 453.29
14.002.0227-A | 406.42
14.002.0230-0 | 520.65
14.002.0230-A | 461.45
14.002.0232-0 | 512.29
14.002.0232-A | 453.08
14.002.0235-0 | 35.25
14.002.0235-A | 31.99
14.002.0240-0 | 22.51
14.002.0240-A | 20.05
14.002.0242-0 | 15.05
14.002.0242-A | 13.42
14.002.0244-0 | 12.62
14.002.0244-A | 11.24
14.002.0246-0 | 52.58
14.002.0246-A | 49.12
14.002.0250-0 | 389.69
14.002.0250-A | 345.29
14.002.0254-0 | 471.67
14.002.0254-A | 427.26
14.002.0260-0 | 359.9
14.002.0260-A | 317.97
14.002.0280-0 | 42.14
14.002.0280-A | 39.68
14.002.0283-0 | 38.21
14.002.0283-A | 35.74
14.002.0285-0 | 34.27
14.002.0285-A | 31.8
14.002.0372-0 | 166.86
14.002.0372-A | 160.91
14.002.0373-0 | 29.05
14.002.0373-A | 26.58
14.002.0374-0 | 359.25
14.002.0374-A | 349.38
14.002.0375-0 | 882.73
14.002.0375-A | 875.33
14.002.0376-0 | 386.42
14.002.0376-A | 371.62
14.002.0377-0 | 241.99
14.002.0377-A | 222.26
14.002.0380-0 | 49.78
14.002.0380-A | 49.19
14.002.0383-0 | 8.27
14.002.0383-A | 7.75
14.002.0385-0 | 484.03
14.002.0385-A | 440.86
14.002.0390-0 | 536.28
14.002.0390-A | 490.89
14.002.0400-0 | 840.54
14.002.0400-A | 830.68
14.002.0402-0 | 383.99
14.002.0402-A | 376.59
14.002.0404-0 | 348.8
14.002.0404-A | 341.4
14.002.0406-0 | 363.16
14.002.0406-A | 355.76
14.002.0408-0 | 515.55
14.002.0408-A | 508.15
14.002.0410-0 | 752.07
14.002.0410-A | 742.21
14.002.0412-0 | 964.96
14.002.0412-A | 955.1
14.002.0414-0 | 337.07
14.002.0414-A | 329.67
14.002.0416-0 | 384.23
14.002.0416-A | 376.83
14.002.0430-0 | 98.55
14.002.0430-A | 96.66
14.002.0432-0 | 115.87
14.002.0432-A | 113.29
14.002.0434-0 | 193.2
14.002.0434-A | 190.34
14.002.0436-0 | 172.07
14.002.0436-A | 168.86
14.002.0438-0 | 209.63
14.002.0438-A | 205.94
14.002.0440-0 | 235.45
14.002.0440-A | 230.94
14.002.0444-0 | 184.25
14.002.0444-A | 180.75
14.002.0452-0 | 301.9
14.002.0452-A | 297.17
14.002.0454-0 | 349.37
14.002.0454-A | 343.72
14.002.0456-0 | 389.92
14.002.0456-A | 383.54
14.002.0466-0 | 275.81
14.002.0466-A | 267.16
14.002.0468-0 | 321.97
14.002.0468-A | 312.11
14.002.0470-0 | 107.18
14.002.0470-A | 101.25
14.002.0472-0 | 115.73
14.002.0472-A | 109.8
14.002.0478-0 | 144.31
14.002.0478-A | 136.91
14.002.0480-0 | 272.03
14.002.0480-A | 267.1
14.002.0482-0 | 274.2
14.002.0482-A | 267.78
14.002.0483-0 | 236.49
14.002.0483-A | 231.56
14.002.0485-0 | 261.81
14.002.0485-A | 257.17
14.002.0486-0 | 449.23
14.002.0486-A | 434.43
14.002.0487-0 | 415.33
14.002.0487-A | 410.89
14.002.0489-0 | 97.5
14.002.0489-A | 92.86
14.002.0490-0 | 120.29
14.002.0490-A | 115.65
14.002.0491-0 | 371.71
14.002.0491-A | 359.38
14.002.0493-0 | 279.23
14.002.0493-A | 274.3
14.002.0494-0 | 300.69
14.002.0494-A | 296.05
14.002.0495-0 | 842.05
14.002.0495-A | 835.23
14.002.0496-0 | 419.29
14.002.0496-A | 409.91
14.002.0498-0 | 386.02
14.002.0498-A | 378.5
14.002.0499-0 | 301.7
14.002.0499-A | 297.06
14.002.0501-0 | 521.76
14.002.0501-A | 515.34
14.002.0503-0 | 389.4
14.002.0503-A | 384.47
14.002.0520-0 | 3737.31
14.002.0520-A | 3722.51
14.002.0521-0 | 4122.2
14.002.0521-A | 4107.4
14.002.0522-0 | 4530.84
14.002.0522-A | 4516.04
14.002.0523-0 | 4937.47
14.002.0523-A | 4922.67
14.002.0524-0 | 7172.44
14.002.0524-A | 7157.64
14.002.0525-0 | 7989.72
14.002.0525-A | 7974.92
14.002.0526-0 | 8807
14.002.0526-A | 8792.19
14.002.0527-0 | 9624.27
14.002.0527-A | 9609.47
14.002.0535-0 | 4205.21
14.002.0535-A | 4190.4
14.002.0536-0 | 4790.08
14.002.0536-A | 4775.27
14.002.0537-0 | 5277.47
14.002.0537-A | 5262.67
14.002.0538-0 | 5764.86
14.002.0538-A | 5750.06
14.002.0539-0 | 7811.91
14.002.0539-A | 7797.11
14.002.0540-0 | 8786.69
14.002.0540-A | 8771.89
14.002.0541-0 | 9810.21
14.002.0541-A | 9795.41
14.002.0542-0 | 10823.99
14.002.0542-A | 10809.19
14.003.0016-0 | 349.03
14.003.0016-A | 329.3
14.003.0017-0 | 401.39
14.003.0017-A | 378.69
14.003.0020-0 | 355.26
14.003.0020-A | 335.53
14.003.0021-0 | 408.55
14.003.0021-A | 385.86
14.003.0025-0 | 321.32
14.003.0025-A | 301.58
14.003.0026-0 | 369.51
14.003.0026-A | 346.82
14.003.0028-0 | 352.1
14.003.0028-A | 332.36
14.003.0029-0 | 404.91
14.003.0029-A | 382.22
14.003.0050-0 | 424.17
14.003.0050-A | 404.44
14.003.0051-0 | 487.8
14.003.0051-A | 465.11
14.003.0061-0 | 421.57
14.003.0061-A | 401.84
14.003.0062-0 | 484.81
14.003.0062-A | 462.11
14.003.0070-0 | 294.14
14.003.0070-A | 279.33
14.003.0071-0 | 338.26
14.003.0071-A | 321.24
14.003.0076-0 | 337.6
14.003.0076-A | 322.8
14.003.0077-0 | 388.24
14.003.0077-A | 371.22
14.003.0121-0 | 456.48
14.003.0121-A | 436.75
14.003.0122-0 | 524.96
14.003.0122-A | 502.26
14.003.0130-0 | 390.88
14.003.0130-A | 371.15
14.003.0131-0 | 449.51
14.003.0131-A | 426.82
14.003.0145-0 | 539.22
14.003.0145-A | 519.48
14.003.0146-0 | 620.1
14.003.0146-A | 597.4
14.003.0148-0 | 585.06
14.003.0148-A | 565.33
14.003.0149-0 | 672.55
14.003.0149-A | 649.86
14.003.0151-0 | 539.22
14.003.0151-A | 519.48
14.003.0152-0 | 620.1
14.003.0152-A | 597.4
14.003.0153-0 | 337.87
14.003.0153-A | 318.14
14.003.0154-0 | 388.55
14.003.0154-A | 365.86
14.003.0156-0 | 527.59
14.003.0156-A | 507.86
14.003.0157-0 | 606.73
14.003.0157-A | 584.03
14.003.0158-0 | 503.67
14.003.0158-A | 483.94
14.003.0159-0 | 626.8
14.003.0159-A | 604.1
14.003.0160-0 | 371.35
14.003.0160-A | 351.62
14.003.0161-0 | 427.05
14.003.0161-A | 404.36
14.003.0163-0 | 256.19
14.003.0163-A | 241.39
14.003.0164-0 | 294.62
14.003.0164-A | 277.6
14.003.0165-0 | 22.31
14.003.0165-A | 19.85
14.003.0200-0 | 738.86
14.003.0200-A | 724.06
14.003.0201-0 | 849.69
14.003.0201-A | 832.67
14.003.0205-0 | 705.75
14.003.0205-A | 690.95
14.003.0206-0 | 811.62
14.003.0206-A | 794.6
14.003.0210-0 | 773.64
14.003.0210-A | 758.84
14.003.0211-0 | 889.69
14.003.0211-A | 872.67
14.003.0220-0 | 875.57
14.003.0220-A | 860.77
14.003.0221-0 | 1006.91
14.003.0221-A | 989.89
14.003.0225-0 | 757.46
14.003.0225-A | 742.66
14.003.0226-0 | 871.08
14.003.0226-A | 854.06
14.003.0230-0 | 757.46
14.003.0230-A | 742.66
14.003.0231-0 | 871.08
14.003.0231-A | 854.06
14.003.0240-0 | 136.38
14.003.0240-A | 128.98
14.003.0241-0 | 357.14
14.003.0241-A | 333.95
14.003.0243-0 | 566.96
14.003.0243-A | 511.21
14.003.0245-0 | 550.51
14.003.0245-A | 534.72
14.003.0250-0 | 38.33
14.003.0250-A | 35.01
14.003.0255-0 | 12.67
14.003.0255-A | 11.48
14.003.0260-0 | 16.55
14.003.0260-A | 15.13
14.003.0265-0 | 72.38
14.003.0265-A | 70.9
14.003.0300-0 | 678.33
14.003.0300-A | 605.7
14.004.0010-0 | 44.68
14.004.0010-A | 44.68
14.004.0015-0 | 69.38
14.004.0015-A | 69.38
14.004.0020-0 | 82.32
14.004.0020-A | 82.32
14.004.0025-0 | 88.2
14.004.0025-A | 88.2
14.004.0030-0 | 188.16
14.004.0030-A | 188.16
14.004.0040-0 | 70.56
14.004.0040-A | 70.56
14.004.0045-0 | 58.8
14.004.0045-A | 58.8
14.004.0046-0 | 258.72
14.004.0046-A | 258.72
14.004.0047-0 | 209.98
14.004.0047-A | 209.98
14.004.0048-0 | 180
14.004.0048-A | 180
14.004.0050-0 | 129.36
14.004.0050-A | 129.36
14.004.0060-0 | 88.2
14.004.0060-A | 88.2
14.004.0070-0 | 245.31
14.004.0070-A | 245.31
14.004.0073-0 | 352.8
14.004.0073-A | 352.8
14.004.0100-0 | 252.92
14.004.0100-A | 243.05
14.004.0120-0 | 345.94
14.004.0120-A | 345.94
14.004.0121-0 | 215.6
14.004.0121-A | 215.6
14.004.0150-0 | 890.54
14.004.0150-A | 890.54
14.004.0155-0 | 1781.07
14.004.0155-A | 1781.07
14.004.0160-0 | 11875.69
14.004.0160-A | 11875.69
14.004.0200-0 | 38.78
14.004.0200-A | 38.37
14.004.0205-0 | 12.98
14.004.0205-A | 12.57
14.005.0010-0 | 138.02
14.005.0010-A | 136.55
14.005.0015-0 | 201.5
14.005.0015-A | 200.03
14.005.0020-0 | 264.98
14.005.0020-A | 263.51
14.005.0025-0 | 328.46
14.005.0025-A | 326.99
14.006.0005-0 | 471.33
14.006.0005-A | 441.73
14.006.0008-0 | 464.83
14.006.0008-A | 435.23
14.006.0010-0 | 436.41
14.006.0010-A | 406.81
14.006.0012-0 | 431.34
14.006.0012-A | 401.73
14.006.0014-0 | 428.81
14.006.0014-A | 399.21
14.006.0016-0 | 647.15
14.006.0016-A | 611.63
14.006.0017-0 | 218.05
14.006.0017-A | 198.32
14.006.0019-0 | 218.05
14.006.0019-A | 198.32
14.006.0021-0 | 220.6
14.006.0021-A | 200.87
14.006.0023-0 | 246.49
14.006.0023-A | 226.76
14.006.0025-0 | 250.46
14.006.0025-A | 230.73
14.006.0030-0 | 605.27
14.006.0030-A | 575.67
14.006.0033-0 | 563.22
14.006.0033-A | 533.62
14.006.0036-0 | 560.69
14.006.0036-A | 531.09
14.006.0037-0 | 567.74
14.006.0037-A | 538.14
14.006.0038-0 | 526.6
14.006.0038-A | 497
14.006.0039-0 | 389.97
14.006.0039-A | 370.24
14.006.0041-0 | 350.45
14.006.0041-A | 330.72
14.006.0043-0 | 350.45
14.006.0043-A | 330.72
14.006.0050-0 | 683.45
14.006.0050-A | 653.85
14.006.0052-0 | 653.52
14.006.0052-A | 623.92
14.006.0054-0 | 631.39
14.006.0054-A | 601.79
14.006.0058-0 | 468.15
14.006.0058-A | 448.42
14.006.0062-0 | 440.75
14.006.0062-A | 421.02
14.006.0064-0 | 421.15
14.006.0064-A | 401.42
14.006.0077-0 | 517.79
14.006.0077-A | 488.19
14.006.0078-0 | 577.76
14.006.0078-A | 548.16
14.006.0079-0 | 536.23
14.006.0079-A | 506.63
14.006.0081-0 | 534.22
14.006.0081-A | 504.62
14.006.0082-0 | 389.97
14.006.0082-A | 370.24
14.006.0083-0 | 350.45
14.006.0083-A | 330.72
14.006.0084-0 | 350.45
14.006.0084-A | 330.72
14.006.0085-0 | 233.56
14.006.0085-A | 213.83
14.006.0086-0 | 225.58
14.006.0086-A | 205.85
14.006.0087-0 | 215.18
14.006.0087-A | 195.45
14.006.0088-0 | 291.42
14.006.0088-A | 271.68
14.006.0089-0 | 281.73
14.006.0089-A | 262
14.006.0090-0 | 324.63
14.006.0090-A | 304.89
14.006.0091-0 | 883.25
14.006.0091-A | 853.65
14.006.0092-0 | 880.72
14.006.0092-A | 851.12
14.006.0093-0 | 992.68
14.006.0093-A | 960.61
14.006.0094-0 | 988.44
14.006.0094-A | 956.37
14.006.0095-0 | 984.2
14.006.0095-A | 952.13
14.006.0100-0 | 1733.15
14.006.0100-A | 1673.94
14.006.0101-0 | 1741.63
14.006.0101-A | 1682.42
14.006.0102-0 | 2364.88
14.006.0102-A | 2300.74
14.006.0103-0 | 667.95
14.006.0103-A | 648.22
14.006.0104-0 | 667.95
14.006.0104-A | 648.22
14.006.0105-0 | 701.9
14.006.0105-A | 672.3
14.006.0110-0 | 688.77
14.006.0110-A | 659.17
14.006.0115-0 | 675.94
14.006.0115-A | 646.34
14.006.0120-0 | 964.23
14.006.0120-A | 924.76
14.006.0121-0 | 945.41
14.006.0121-A | 905.94
14.006.0123-0 | 1928.26
14.006.0123-A | 1854.25
14.006.0124-0 | 4865.48
14.006.0124-A | 4686.96
14.006.0126-0 | 1367.93
14.006.0126-A | 1313.66
14.006.0127-0 | 466.44
14.006.0127-A | 457.04
14.006.0150-0 | 717.25
14.006.0150-A | 660.51
14.006.0155-0 | 722.3
14.006.0155-A | 665.56
14.006.0156-0 | 729.93
14.006.0156-A | 673.19
14.006.0160-0 | 732.46
14.006.0160-A | 675.72
14.006.0185-0 | 940.9
14.006.0185-A | 911.3
14.006.0190-0 | 619.71
14.006.0190-A | 585.17
14.006.0220-0 | 380.88
14.006.0220-A | 351.28
14.006.0225-0 | 570.84
14.006.0225-A | 514.1
14.006.0230-0 | 1567.22
14.006.0230-A | 1525.78
14.006.0232-0 | 922.23
14.006.0232-A | 888.58
14.006.0233-0 | 944.96
14.006.0233-A | 910.82
14.006.0234-0 | 991.04
14.006.0234-A | 956.4
14.006.0235-0 | 411.33
14.006.0235-A | 381.73
14.006.0237-0 | 401.57
14.006.0237-A | 371.97
14.006.0238-0 | 389.39
14.006.0238-A | 359.79
14.006.0240-0 | 274.35
14.006.0240-A | 254.61
14.006.0245-0 | 152.51
14.006.0245-A | 142.65
14.006.0255-0 | 1525.07
14.006.0255-A | 1465.86
14.006.0260-0 | 1004.35
14.006.0260-A | 913.94
14.006.0265-0 | 972.22
14.006.0265-A | 942.61
14.006.0270-0 | 1119.88
14.006.0270-A | 1090.27
14.006.0275-0 | 1386.34
14.006.0275-A | 1351.8
14.006.0285-0 | 970.69
14.006.0285-A | 941.08
14.006.0286-0 | 783.03
14.006.0286-A | 758.36
14.006.0288-0 | 1005.25
14.006.0288-A | 960.85
14.006.0290-0 | 1438.39
14.006.0290-A | 1403.85
14.006.0295-0 | 1852.8
14.006.0295-A | 1813.33
14.006.0297-0 | 1198.17
14.006.0297-A | 1173.51
14.006.0299-0 | 1359.77
14.006.0299-A | 1335.11
14.006.0301-0 | 1716.65
14.006.0301-A | 1682.12
14.006.0303-0 | 2521.29
14.006.0303-A | 2481.82
14.006.0305-0 | 895.77
14.006.0305-A | 856.3
14.006.0310-0 | 208.34
14.006.0310-A | 194.5
14.006.0353-0 | 146.35
14.006.0353-A | 133.54
14.006.0355-0 | 262.84
14.006.0355-A | 248.04
14.006.0360-0 | 369.34
14.006.0360-A | 344.67
14.006.0362-0 | 135.84
14.006.0362-A | 125.97
14.006.0370-0 | 221.86
14.006.0370-A | 212
14.006.0371-0 | 206.77
14.006.0371-A | 187.96
14.006.0372-0 | 1342.98
14.006.0372-A | 1236.62
14.006.0373-0 | 1355.93
14.006.0373-A | 1291.79
14.006.0374-0 | 920.93
14.006.0374-A | 842
14.006.0375-0 | 63.3
14.006.0375-A | 58.36
14.006.0380-0 | 68.58
14.006.0380-A | 63.64
14.006.0385-0 | 73.68
14.006.0385-A | 68.75
14.006.0399-0 | 50.44
14.006.0399-A | 46.49
14.006.0400-0 | 55.95
14.006.0400-A | 52
14.006.0401-0 | 17.35
14.006.0401-A | 16.4
14.006.0405-0 | 30.74
14.006.0405-A | 29.01
14.006.0407-0 | 35.3
14.006.0407-A | 33.57
14.006.0408-0 | 30.74
14.006.0408-A | 29.01
14.006.0409-0 | 8.52
14.006.0409-A | 8.15
14.006.0415-0 | 46.78
14.006.0415-A | 41.85
14.006.0417-0 | 56.35
14.006.0417-A | 51.42
14.006.0420-0 | 504.74
14.006.0420-A | 491.32
14.006.0422-1 | 666.34
14.006.0422-B | 652.92
14.006.0423-0 | 585.54
14.006.0423-A | 572.12
14.006.0424-0 | 647.08
14.006.0424-A | 636.23
14.006.0426-0 | 445.08
14.006.0426-A | 434.23
14.006.0428-0 | 602.63
14.006.0428-A | 597.7
14.006.0430-0 | 391.37
14.006.0430-A | 387.67
14.006.0440-0 | 1548.81
14.006.0440-A | 1433.85
14.006.0445-0 | 399.49
14.006.0445-A | 385.64
14.006.0609-0 | 10.59
14.006.0609-A | 10.59
14.006.0612-0 | 19.4
14.006.0612-A | 19.4
14.006.0615-0 | 25
14.006.0615-A | 25
14.006.0624-0 | 16.4
14.006.0624-A | 16.4
14.006.0627-0 | 20.96
14.006.0627-A | 20.96
14.006.0630-0 | 29.81
14.006.0630-A | 29.81
14.006.0633-0 | 43.28
14.006.0633-A | 43.28
14.006.0636-0 | 57.39
14.006.0636-A | 57.39
14.006.0639-0 | 22.64
14.006.0639-A | 22.64
14.006.0645-0 | 37.41
14.006.0645-A | 37.41
14.006.0648-0 | 24.5
14.006.0648-A | 24.5
14.006.0680-0 | 11
14.006.0680-A | 11
14.006.0685-0 | 17.24
14.006.0685-A | 17.24
14.006.0688-0 | 39.01
14.006.0688-A | 39.01
14.006.0695-0 | 48.59
14.006.0695-A | 48.59
14.007.0005-0 | 688.84
14.007.0005-A | 688.84
14.007.0010-0 | 225.14
14.007.0010-A | 225.14
14.007.0015-0 | 217.4
14.007.0015-A | 217.4
14.007.0020-0 | 814.05
14.007.0020-A | 814.05
14.007.0025-0 | 448.87
14.007.0025-A | 448.87
14.007.0030-0 | 149.32
14.007.0030-A | 149.32
14.007.0035-0 | 216.14
14.007.0035-A | 216.14
14.007.0038-0 | 141.5
14.007.0038-A | 141.5
14.007.0040-0 | 300.21
14.007.0040-A | 300.21
14.007.0045-0 | 56.48
14.007.0045-A | 56.48
14.007.0050-0 | 561.05
14.007.0050-A | 561.05
14.007.0055-0 | 475.91
14.007.0055-A | 475.91
14.007.0057-0 | 92.51
14.007.0057-A | 92.51
14.007.0060-0 | 300.21
14.007.0060-A | 300.21
14.007.0065-0 | 115.8
14.007.0065-A | 115.8
14.007.0070-0 | 44.32
14.007.0070-A | 44.32
14.007.0075-0 | 45.58
14.007.0075-A | 45.58
14.007.0080-0 | 54.51
14.007.0080-A | 54.51
14.007.0085-0 | 299.48
14.007.0085-A | 299.48
14.007.0090-0 | 261.86
14.007.0090-A | 261.86
14.007.0095-0 | 408.78
14.007.0095-A | 408.78
14.007.0101-0 | 856.04
14.007.0101-A | 856.04
14.007.0105-0 | 1045.56
14.007.0105-A | 1045.56
14.007.0110-0 | 28.18
14.007.0110-A | 28.18
14.007.0115-0 | 94.19
14.007.0115-A | 94.19
14.007.0120-0 | 56.18
14.007.0120-A | 56.18
14.007.0125-0 | 51.08
14.007.0125-A | 51.08
14.007.0130-0 | 215.17
14.007.0130-A | 215.17
14.007.0135-0 | 31.03
14.007.0135-A | 31.03
14.007.0140-0 | 91.48
14.007.0140-A | 91.48
14.007.0145-0 | 134.54
14.007.0145-A | 134.54
14.007.0150-0 | 194.97
14.007.0150-A | 194.97
14.007.0155-0 | 145.24
14.007.0155-A | 145.24
14.007.0160-0 | 172.51
14.007.0160-A | 172.51
14.007.0165-0 | 222.8
14.007.0165-A | 222.8
14.007.0170-0 | 344.02
14.007.0170-A | 344.02
14.007.0175-0 | 442.95
14.007.0175-A | 442.95
14.007.0185-0 | 679.07
14.007.0185-A | 679.07
14.007.0190-0 | 415.8
14.007.0190-A | 415.8
14.007.0195-0 | 94.51
14.007.0195-A | 94.51
14.007.0200-0 | 111.38
14.007.0200-A | 111.38
14.007.0250-0 | 382.52
14.007.0250-A | 382.52
14.007.0251-0 | 202.82
14.007.0251-A | 202.82
14.007.0253-0 | 202.82
14.007.0253-A | 202.82
14.007.0256-0 | 19.92
14.007.0256-A | 19.92
14.007.0258-0 | 286.89
14.007.0258-A | 286.89
14.007.0261-0 | 19.92
14.007.0261-A | 19.92
14.007.0263-0 | 286.89
14.007.0263-A | 286.89
14.007.0266-0 | 101.2
14.007.0266-A | 101.2
14.007.0267-0 | 22.4
14.007.0267-A | 22.4
14.007.0268-0 | 7.06
14.007.0268-A | 7.06
14.007.0269-0 | 8.93
14.007.0269-A | 8.93
14.007.0270-0 | 88
14.007.0270-A | 88
14.007.0274-0 | 22.98
14.007.0274-A | 22.98
14.007.0276-0 | 33.36
14.007.0276-A | 33.36
14.007.0277-0 | 12.19
14.007.0277-A | 12.19
14.007.0278-0 | 24.28
14.007.0278-A | 24.28
14.007.0279-0 | 9.84
14.007.0279-A | 9.84
14.007.0280-0 | 23.07
14.007.0280-A | 23.07
14.007.0281-0 | 11.88
14.007.0281-A | 11.88
14.007.0282-0 | 21.92
14.007.0282-A | 21.92
14.007.0283-0 | 3
14.007.0283-A | 3
14.007.0284-0 | 5.7
14.007.0284-A | 5.7
14.007.0286-0 | 11.42
14.007.0286-A | 11.42
14.007.0287-0 | 33.22
14.007.0287-A | 33.22
14.007.0288-0 | 4.86
14.007.0288-A | 4.86
14.007.0289-0 | 32.75
14.007.0289-A | 32.75
14.007.0290-0 | 4.44
14.007.0290-A | 4.44
14.007.0292-0 | 6.31
14.007.0292-A | 6.31
14.007.0294-0 | 76.98
14.007.0294-A | 76.98
14.007.0296-0 | 31
14.007.0296-A | 31
14.007.0298-0 | 123.76
14.007.0298-A | 123.76
14.007.0300-0 | 8.31
14.007.0300-A | 8.31
14.007.0302-0 | 36.9
14.007.0302-A | 36.9
14.007.0304-0 | 53.9
14.007.0304-A | 53.9
14.007.0306-0 | 3.3
14.007.0306-A | 3.3
14.007.0308-0 | 4.72
14.007.0308-A | 4.72
14.007.0310-0 | 29.4
14.007.0310-A | 29.4
14.007.0312-0 | 17.72
14.007.0312-A | 17.72
14.007.0313-0 | 180.24
14.007.0313-A | 180.24
14.007.0314-0 | 129.14
14.007.0314-A | 129.14
14.007.0315-0 | 193.53
14.007.0315-A | 193.53
14.007.0316-0 | 5.47
14.007.0316-A | 5.47
14.007.0318-0 | 28.05
14.007.0318-A | 28.05
14.007.0320-0 | 25.5
14.007.0320-A | 25.5
14.007.0322-0 | 15.86
14.007.0322-A | 15.86
14.007.0324-0 | 36.65
14.007.0324-A | 36.65
14.007.0326-0 | 26.16
14.007.0326-A | 26.16
14.007.0328-0 | 4.54
14.007.0328-A | 4.54
14.007.0330-0 | 158.78
14.007.0330-A | 158.78
14.007.0332-0 | 1.28
14.007.0332-A | 1.28
14.007.0334-0 | 16.7
14.007.0334-A | 16.7
14.007.0335-0 | 4.97
14.007.0335-A | 4.97
14.007.0336-0 | 15.86
14.007.0336-A | 15.86
14.007.0337-0 | 24.9
14.007.0337-A | 24.9
14.007.0338-0 | 66.24
14.007.0338-A | 66.24
14.007.0340-0 | 41.8
14.007.0340-A | 41.8
14.007.0342-0 | 11.65
14.007.0342-A | 11.65
14.007.0344-0 | 54.07
14.007.0344-A | 54.07
14.007.0345-0 | 8.59
14.007.0345-A | 8.59
14.007.0346-0 | 15.69
14.007.0346-A | 15.69
14.007.0347-0 | 14.64
14.007.0347-A | 14.64
14.007.0348-0 | 9
14.007.0348-A | 9
14.007.0360-0 | 7.03
14.007.0360-A | 6.79
14.007.0365-0 | 3.11
14.007.0365-A | 2.87
14.007.0390-0 | 2.04
14.007.0390-A | 2.04
14.007.0396-0 | 10.98
14.007.0396-A | 10.98
14.007.0400-0 | 118.84
14.007.0400-A | 118.84
14.007.0500-0 | 338.99
14.007.0500-A | 336.27
14.007.0505-0 | 767.29
14.007.0505-A | 761.13
14.008.0010-0 | 705.68
14.008.0010-A | 649.28
14.008.0015-0 | 1056.02
14.008.0015-A | 970.35
14.008.0020-0 | 1060.06
14.008.0020-A | 974.39
14.008.0025-0 | 1337.25
14.008.0025-A | 1224.45
14.008.0030-0 | 2037.92
14.008.0030-A | 1866.59
14.008.0035-0 | 2046
14.008.0035-A | 1874.67
14.008.0045-0 | 627.43
14.008.0045-A | 578.43
14.008.0050-0 | 2445.22
14.008.0050-A | 2445.22
14.008.0052-0 | 1746.72
14.008.0052-A | 1746.72
14.008.0055-0 | 1676.72
14.008.0055-A | 1676.72
14.008.0065-0 | 578.49
14.008.0065-A | 558.75
14.008.0070-0 | 144.85
14.008.0070-A | 133.07
14.008.0075-0 | 168.25
14.008.0075-A | 154.95
14.008.0080-0 | 191.48
14.008.0080-A | 176.66
14.008.0090-0 | 1397.2
14.008.0090-A | 1334.02
14.008.0092-0 | 1507.06
14.008.0092-A | 1438.95
14.008.0093-0 | 462.31
14.008.0093-A | 433.67
14.008.0095-0 | 623.32
14.008.0095-A | 566.91
14.008.0096-0 | 972.16
14.008.0096-A | 886.5
14.008.0097-0 | 974.71
14.008.0097-A | 889.05
14.009.0010-0 | 49.8
14.009.0010-A | 43.17
14.009.0015-0 | 45.37
14.009.0015-A | 39.33
14.009.0020-0 | 41.17
14.009.0020-A | 35.69
14.009.0022-0 | 19.92
14.009.0022-A | 17.27
14.009.0024-0 | 18.15
14.009.0024-A | 15.73
14.009.0026-0 | 16.37
14.009.0026-A | 14.19
14.009.0040-0 | 16.6
14.009.0040-A | 14.39
14.009.0045-0 | 13.28
14.009.0045-A | 11.51
14.009.0050-0 | 9.96
14.009.0050-A | 8.63
14.009.0052-0 | 7.74
14.009.0052-A | 6.71
14.009.0054-0 | 6.64
14.009.0054-A | 5.75
14.009.0056-0 | 5.53
14.009.0056-A | 4.79
14.009.0060-0 | 11.06
14.009.0060-A | 9.59
14.009.0070-0 | 49.8
14.009.0070-A | 43.17
14.009.0075-0 | 37.62
14.009.0075-A | 32.62
14.009.0080-0 | 77.47
14.009.0080-A | 67.16
14.009.0085-0 | 5.53
14.009.0085-A | 4.79
14.009.0090-0 | 6.64
14.009.0090-A | 5.75
14.009.0095-0 | 4.42
14.009.0095-A | 3.83
14.009.0110-0 | 22.13
14.009.0110-A | 19.18
14.009.0120-0 | 44.26
14.009.0120-A | 38.37
14.009.0125-0 | 22.13
14.009.0125-A | 19.18
14.009.0130-0 | 22.13
14.009.0130-A | 19.18
14.010.0010-0 | 1084.46
14.010.0010-A | 1046.56
14.010.0015-0 | 1017.62
14.010.0015-A | 979.72
15.001.0020-1 | 182.03
15.001.0020-B | 161.77
15.001.0025-0 | 209
15.001.0025-A | 187.68
15.001.0026-0 | 259.41
15.001.0026-A | 234.76
15.001.0027-0 | 418.25
15.001.0027-A | 381.36
15.001.0028-0 | 354.69
15.001.0028-A | 321.9
15.001.0029-0 | 1074.16
15.001.0029-A | 992.79
15.001.0030-0 | 1231.08
15.001.0030-A | 1137.48
15.001.0031-0 | 834.18
15.001.0031-A | 769.35
15.001.0032-0 | 344.09
15.001.0032-A | 311.77
15.001.0033-0 | 279.29
15.001.0033-A | 251.25
15.001.0034-0 | 941.22
15.001.0034-A | 871.46
15.001.0035-0 | 1064.04
15.001.0035-A | 984.42
15.001.0053-0 | 2935.95
15.001.0053-A | 2834.66
15.001.0054-0 | 1715.23
15.001.0054-A | 1644.54
15.001.0055-0 | 1839.3
15.001.0055-A | 1759.9
15.001.0056-0 | 1124.87
15.001.0056-A | 1066.52
15.001.0057-0 | 3603.94
15.001.0057-A | 3470.08
15.001.0060-0 | 476.82
15.001.0060-A | 435.77
15.001.0061-0 | 829.25
15.001.0061-A | 758.12
15.001.0070-0 | 547.19
15.001.0070-A | 489.5
15.001.0071-0 | 629.53
15.001.0071-A | 564.7
15.001.0072-0 | 708.94
15.001.0072-A | 639.02
15.001.0073-0 | 823.8
15.001.0073-A | 751
15.001.0075-0 | 592.22
15.001.0075-A | 529.05
15.001.0076-0 | 698
15.001.0076-A | 631.88
15.001.0077-0 | 73.33
15.001.0077-A | 73.33
15.001.0078-0 | 101.97
15.001.0078-A | 101.97
15.001.0079-0 | 364.09
15.001.0079-A | 364.09
15.001.0080-0 | 38.24
15.001.0080-A | 35.43
15.001.0090-0 | 51.65
15.001.0090-A | 48.02
15.001.0095-0 | 70.79
15.001.0095-A | 65.95
15.001.0100-0 | 98.35
15.001.0100-A | 91.73
15.002.0062-0 | 181.14
15.002.0062-A | 171.66
15.002.0063-0 | 235.99
15.002.0063-A | 226.51
15.002.0080-0 | 1155.73
15.002.0080-A | 1097.65
15.002.0082-0 | 1424.75
15.002.0082-A | 1355.04
15.002.0084-0 | 1574.22
15.002.0084-A | 1497.84
15.002.0086-0 | 1672.86
15.002.0086-A | 1590.97
15.002.0088-0 | 1729.45
15.002.0088-A | 1645.85
15.002.0090-0 | 1859.73
15.002.0090-A | 1770.11
15.002.0092-0 | 2050.92
15.002.0092-A | 1953.34
15.002.0094-0 | 2371.43
15.002.0094-A | 2259.17
15.002.0096-0 | 2537.44
15.002.0096-A | 2417.61
15.002.0120-0 | 168.62
15.002.0120-A | 155.59
15.002.0125-0 | 301.31
15.002.0125-A | 279.97
15.002.0130-0 | 1020.78
15.002.0130-A | 942.36
15.002.0135-0 | 1911.25
15.002.0135-A | 1764.89
15.002.0200-0 | 184.19
15.002.0200-A | 176.62
15.002.0205-0 | 137.42
15.002.0205-A | 131.65
15.002.0210-0 | 102.89
15.002.0210-A | 99.1
15.002.0310-0 | 1213.31
15.002.0310-A | 1142
15.002.0400-0 | 181.14
15.002.0400-A | 171.66
15.002.0401-0 | 236.13
15.002.0401-A | 226.65
15.002.0580-0 | 3600.74
15.002.0580-A | 3533.93
15.002.0582-0 | 5094.76
15.002.0582-A | 4994.31
15.002.0584-0 | 5569.44
15.002.0584-A | 5466.58
15.002.0586-0 | 5672.23
15.002.0586-A | 5549.36
15.002.0588-0 | 6324.32
15.002.0588-A | 6206.83
15.002.0590-0 | 5904.49
15.002.0590-A | 5788.55
15.002.0592-0 | 7242.91
15.002.0592-A | 7075.19
15.002.0594-0 | 7117.26
15.002.0594-A | 6969.88
15.002.0596-0 | 7652.37
15.002.0596-A | 7497.17
15.002.0598-0 | 8601.4
15.002.0598-A | 8377.61
15.002.0600-0 | 8306.93
15.002.0600-A | 8115.03
15.002.0602-0 | 8526.38
15.002.0602-A | 8351.53
15.002.0604-0 | 9560.92
15.002.0604-A | 9324.5
15.002.0606-0 | 9550.98
15.002.0606-A | 9336.88
15.002.0608-0 | 10889.37
15.002.0608-A | 10608.41
15.002.0610-0 | 11438.2
15.002.0610-A | 11184.81
15.002.0612-0 | 12216
15.002.0612-A | 11890.52
15.002.0614-0 | 12537.11
15.002.0614-A | 12244.45
15.002.0616-0 | 13634.56
15.002.0616-A | 13302.6
15.002.0618-0 | 15442.29
15.002.0618-A | 15051.43
15.002.0620-0 | 16668.31
15.002.0620-A | 16238.18
15.002.0622-0 | 904.72
15.002.0622-A | 877.12
15.002.0623-0 | 1114.43
15.002.0623-A | 1079.1
15.002.0624-0 | 1300.51
15.002.0624-A | 1257.44
15.002.0625-0 | 1608.8
15.002.0625-A | 1558.25
15.002.0626-0 | 1733.52
15.002.0626-A | 1674.98
15.002.0627-0 | 1788.79
15.002.0627-A | 1729.8
15.002.0628-0 | 2184.03
15.002.0628-A | 2102.3
15.002.0629-0 | 2229.47
15.002.0629-A | 2153.6
15.002.0630-0 | 2918.72
15.002.0630-A | 2852.11
15.002.0631-0 | 2647.26
15.002.0631-A | 2550.13
15.002.0632-0 | 2653.84
15.002.0632-A | 2561.08
15.002.0633-0 | 3300.78
15.002.0633-A | 3222.76
15.002.0634-0 | 2952.68
15.002.0634-A | 2840.01
15.002.0635-0 | 2931.23
15.002.0635-A | 2830.02
15.002.0636-0 | 4053
15.002.0636-A | 3952.55
15.002.0637-0 | 4339.18
15.002.0637-A | 4251.18
15.002.0638-0 | 4189.51
15.002.0638-A | 4038.16
15.002.0639-0 | 4139.66
15.002.0639-A | 4004.68
15.002.0640-0 | 4471.44
15.002.0640-A | 4359.77
15.002.0641-0 | 4735.82
15.002.0641-A | 4632.96
15.002.0642-0 | 4789
15.002.0642-A | 4666.13
15.002.0643-0 | 5132.33
15.002.0643-A | 5014.64
15.002.0644-0 | 5216.14
15.002.0644-A | 5030.5
15.002.0645-0 | 5166.56
15.002.0645-A | 5010.05
15.002.0646-0 | 5527.32
15.002.0646-A | 5394.77
15.002.0647-0 | 6383.54
15.002.0647-A | 6204.6
15.002.0648-0 | 6317
15.002.0648-A | 6154.78
15.002.0649-0 | 6688.19
15.002.0649-A | 6532.99
15.002.0650-0 | 8295.64
15.002.0650-A | 8049.43
15.002.0651-0 | 7908.2
15.002.0651-A | 7686.62
15.002.0652-0 | 8586.8
15.002.0652-A | 8372.7
15.002.0653-0 | 9938.84
15.002.0653-A | 9643.06
15.002.0654-0 | 10266.67
15.002.0654-A | 9993.66
15.002.0655-0 | 11708.38
15.002.0655-A | 11353.21
15.002.0656-0 | 11914.49
15.002.0656-A | 11582.54
15.002.0657-0 | 13562.15
15.002.0657-A | 13171.29
15.002.0658-0 | 15322
15.002.0658-A | 14872.22
15.002.0659-0 | 18189.06
15.002.0659-A | 17680.36
15.002.0660-0 | 19001.86
15.002.0660-A | 18434.25
15.002.0661-0 | 20842.61
15.002.0661-A | 20216.09
15.002.0662-0 | 1233.43
15.002.0662-A | 1198.11
15.002.0663-0 | 1883.26
15.002.0663-A | 1832.71
15.002.0664-0 | 3072.77
15.002.0664-A | 3005.96
15.002.0665-0 | 4703.73
15.002.0665-A | 4615.72
15.002.0666-0 | 6431.9
15.002.0666-A | 6315.96
15.002.0668-0 | 672.87
15.002.0668-A | 645.26
15.002.0669-0 | 789.38
15.002.0669-A | 754.05
15.002.0670-0 | 931.5
15.002.0670-A | 888.42
15.002.0671-0 | 1197.46
15.002.0671-A | 1146.91
15.002.0672-0 | 1215.79
15.002.0672-A | 1157.24
15.002.0673-0 | 1372.96
15.002.0673-A | 1313.96
15.002.0674-0 | 1644.39
15.002.0674-A | 1562.66
15.002.0675-0 | 1719.24
15.002.0675-A | 1643.38
15.002.0676-0 | 2331.59
15.002.0676-A | 2264.97
15.002.0677-0 | 1928.71
15.002.0677-A | 1831.51
15.002.0678-0 | 2068.73
15.002.0678-A | 1975.97
15.002.0679-0 | 2425.14
15.002.0679-A | 2347.12
15.002.0680-0 | 2215.27
15.002.0680-A | 2102.61
15.002.0681-0 | 2244.23
15.002.0681-A | 2143.02
15.002.0682-0 | 3063.31
15.002.0682-A | 2962.86
15.002.0683-0 | 3225.99
15.002.0683-A | 3137.98
15.002.0684-0 | 2926.13
15.002.0684-A | 2774.78
15.002.0685-0 | 2940.03
15.002.0685-A | 2805.05
15.002.0686-0 | 3361.4
15.002.0686-A | 3249.73
15.002.0687-0 | 3593.96
15.002.0687-A | 3491.1
15.002.0688-0 | 3657.96
15.002.0688-A | 3535.08
15.002.0689-0 | 3964.82
15.002.0689-A | 3847.12
15.002.0690-0 | 3985.29
15.002.0690-A | 3799.65
15.002.0691-0 | 4549.19
15.002.0691-A | 4392.68
15.002.0692-0 | 4335.8
15.002.0692-A | 4203.25
15.002.0693-0 | 5142.34
15.002.0693-A | 4963.4
15.002.0694-0 | 5072.94
15.002.0694-A | 4910.73
15.002.0695-0 | 5659.85
15.002.0695-A | 5504.64
15.002.0696-0 | 6923.28
15.002.0696-A | 6677.06
15.002.0697-0 | 6550.54
15.002.0697-A | 6328.96
15.002.0698-0 | 7191.17
15.002.0698-A | 6977.07
15.002.0699-0 | 8403.5
15.002.0699-A | 8107.72
15.002.0700-0 | 8724.13
15.002.0700-A | 8451.12
15.002.0701-0 | 9899.18
15.002.0701-A | 9544.02
15.002.0702-0 | 10260.31
15.002.0702-A | 9928.35
15.002.0703-0 | 11793.27
15.002.0703-A | 11402.41
15.002.0704-0 | 13327.77
15.002.0704-A | 12877.99
15.002.0705-0 | 14964.28
15.002.0705-A | 14455.59
15.002.0706-0 | 16677.33
15.002.0706-A | 16109.72
15.002.0707-0 | 18391.88
15.002.0707-A | 17765.36
15.003.0023-0 | 36.24
15.003.0023-A | 33.96
15.003.0024-0 | 50.45
15.003.0024-A | 47.15
15.003.0025-1 | 67.13
15.003.0025-B | 62.89
15.003.0026-1 | 75.64
15.003.0026-B | 70.45
15.003.0027-1 | 101.95
15.003.0027-B | 96
15.003.0028-0 | 129.02
15.003.0028-A | 122.7
15.003.0066-0 | 891.17
15.003.0066-A | 848.53
15.003.0068-0 | 1116.79
15.003.0068-A | 1054.59
15.003.0069-0 | 417.21
15.003.0069-A | 403
15.003.0073-0 | 710.18
15.003.0073-A | 662.57
15.003.0175-0 | 16
15.003.0175-A | 16
15.003.0177-0 | 21.22
15.003.0177-A | 19.4
15.003.0178-0 | 30.71
15.003.0178-A | 27.95
15.003.0180-0 | 48.2
15.003.0180-A | 45.24
15.003.0181-0 | 31
15.003.0181-A | 31
15.003.0185-0 | 23.39
15.003.0185-A | 23.15
15.003.0186-0 | 303.2
15.003.0186-A | 296.1
15.003.0190-0 | 226.67
15.003.0190-A | 219.56
15.003.0192-0 | 126
15.003.0192-A | 118.9
15.003.0193-0 | 113.77
15.003.0193-A | 106.9
15.003.0194-0 | 99.52
15.003.0194-A | 92.65
15.003.0200-0 | 7.65
15.003.0200-A | 7.13
15.003.0202-0 | 9.27
15.003.0202-A | 8.65
15.003.0204-0 | 12.13
15.003.0204-A | 11.37
15.003.0206-0 | 14.71
15.003.0206-A | 13.86
15.003.0208-0 | 19.15
15.003.0208-A | 18.2
15.003.0210-0 | 23.36
15.003.0210-A | 22.22
15.003.0212-0 | 28.64
15.003.0212-A | 27.22
15.003.0214-0 | 46.7
15.003.0214-A | 45.14
15.003.0216-0 | 54.75
15.003.0216-A | 52.86
15.003.0350-0 | 11.2
15.003.0350-A | 10.04
15.003.0351-0 | 17.61
15.003.0351-A | 15.78
15.003.0352-0 | 19.21
15.003.0352-A | 17.22
15.003.0353-0 | 28.82
15.003.0353-A | 25.83
15.003.0354-1 | 32.02
15.003.0354-B | 28.7
15.003.0355-0 | 48.03
15.003.0355-A | 43.06
15.003.0356-1 | 38.8
15.003.0356-B | 34.77
15.003.0357-0 | 58.2
15.003.0357-A | 52.15
15.003.0358-1 | 51.74
15.003.0358-B | 47
15.003.0359-0 | 85.37
15.003.0359-A | 77.55
15.003.0360-0 | 66.62
15.003.0360-A | 58.37
15.003.0361-0 | 97.47
15.003.0361-A | 85.1
15.003.0365-0 | 25.08
15.003.0365-A | 22.33
15.003.0370-0 | 9.72
15.003.0370-A | 8.77
15.003.0371-0 | 10.74
15.003.0371-A | 9.8
15.003.0372-0 | 10.85
15.003.0372-A | 9.91
15.003.0373-0 | 11.76
15.003.0373-A | 10.81
15.003.0375-0 | 54.79
15.003.0375-A | 49.29
15.003.0377-0 | 41.29
15.003.0377-A | 35.79
15.003.0379-0 | 20.72
15.003.0379-A | 17.97
15.003.0380-0 | 33.98
15.003.0380-A | 31.23
15.003.0381-0 | 22.72
15.003.0381-A | 19.97
15.003.0390-0 | 5.97
15.003.0390-A | 5.31
15.003.0391-0 | 6.26
15.003.0391-A | 5.6
15.003.0392-0 | 6.3
15.003.0392-A | 5.64
15.003.0393-0 | 6.78
15.003.0393-A | 6.07
15.003.0394-0 | 6.81
15.003.0394-A | 6.1
15.003.0395-0 | 7.42
15.003.0395-A | 6.65
15.003.0396-0 | 7.95
15.003.0396-A | 7.18
15.003.0397-0 | 8.48
15.003.0397-A | 7.65
15.003.0398-0 | 8.8
15.003.0398-A | 7.97
15.003.0400-0 | 175.14
15.003.0400-A | 156.18
15.003.0405-0 | 41.01
15.003.0405-A | 36.27
15.003.0410-0 | 115.91
15.003.0410-A | 106.44
15.003.0415-0 | 137.27
15.003.0415-A | 118.93
15.003.0420-0 | 22.07
15.003.0420-A | 19.2
15.003.0421-0 | 29.42
15.003.0421-A | 25.6
15.003.0500-0 | 65.26
15.003.0500-A | 62.42
15.003.0505-0 | 104.19
15.003.0505-A | 100.4
15.003.0510-0 | 75.35
15.003.0510-A | 72.98
15.003.0515-0 | 43.96
15.003.0515-A | 42.07
15.003.0550-0 | 70.43
15.003.0550-A | 69.83
15.003.0552-0 | 81.6
15.003.0552-A | 80.89
15.003.0600-0 | 125.73
15.003.0600-A | 116.26
15.003.0650-0 | 116.91
15.003.0650-A | 107.44
15.004.0010-0 | 494.9
15.004.0010-A | 465.79
15.004.0011-0 | 696.22
15.004.0011-A | 660.15
15.004.0012-0 | 1400.27
15.004.0012-A | 1336.07
15.004.0013-0 | 1958.21
15.004.0013-A | 1884.84
15.004.0014-0 | 2866.01
15.004.0014-A | 2778.09
15.004.0023-0 | 16.91
15.004.0023-A | 15.09
15.004.0024-0 | 21.62
15.004.0024-A | 19.57
15.004.0025-0 | 26.32
15.004.0025-A | 24.02
15.004.0026-0 | 28.48
15.004.0026-A | 25.95
15.004.0027-0 | 38.61
15.004.0027-A | 35.74
15.004.0028-0 | 54.32
15.004.0028-A | 51.12
15.004.0045-0 | 199.39
15.004.0045-A | 178.06
15.004.0046-0 | 336.53
15.004.0046-A | 304.21
15.004.0050-0 | 153.53
15.004.0050-A | 138.37
15.004.0051-0 | 144.31
15.004.0051-A | 129.15
15.004.0053-0 | 298.18
15.004.0053-A | 267.85
15.004.0055-0 | 258.44
15.004.0055-A | 227.73
15.004.0058-0 | 257.06
15.004.0058-A | 226.35
15.004.0059-0 | 136.32
15.004.0059-A | 119.74
15.004.0060-1 | 214.48
15.004.0060-B | 193.16
15.004.0061-0 | 275.91
15.004.0061-A | 249.85
15.004.0062-0 | 270.9
15.004.0062-A | 244.84
15.004.0063-0 | 157.7
15.004.0063-A | 139.85
15.004.0064-0 | 199.53
15.004.0064-A | 177.22
15.004.0065-0 | 135.52
15.004.0065-A | 118.94
15.004.0067-0 | 153.24
15.004.0067-A | 135.51
15.004.0070-0 | 214.22
15.004.0070-A | 190.91
15.004.0074-0 | 303.56
15.004.0074-A | 272.77
15.004.0075-0 | 153.25
15.004.0075-A | 135.52
15.004.0076-0 | 32.34
15.004.0076-A | 30.69
15.004.0080-0 | 183.21
15.004.0080-A | 160.74
15.004.0085-0 | 184.45
15.004.0085-A | 166.72
15.004.0086-0 | 16.25
15.004.0086-A | 14.87
15.004.0090-0 | 137.55
15.004.0090-A | 120.97
15.004.0102-1 | 319.93
15.004.0102-B | 286.85
15.004.0103-0 | 274.96
15.004.0103-A | 244.24
15.004.0104-0 | 284.2
15.004.0104-A | 253.49
15.004.0105-0 | 302.19
15.004.0105-A | 271.48
15.004.0108-0 | 266.47
15.004.0108-A | 238.12
15.004.0110-0 | 258.95
15.004.0110-A | 230.6
15.004.0125-0 | 283.04
15.004.0125-A | 253.27
15.004.0126-0 | 257.76
15.004.0126-A | 229.41
15.004.0127-0 | 250.24
15.004.0127-A | 221.89
15.004.0130-0 | 272.4
15.004.0130-A | 244.05
15.004.0131-0 | 240.02
15.004.0131-A | 214.04
15.004.0133-0 | 232.5
15.004.0133-A | 206.52
15.004.0150-0 | 214.35
15.004.0150-A | 191.04
15.004.0151-0 | 181.53
15.004.0151-A | 162.58
15.004.0160-0 | 130.98
15.004.0160-A | 116.17
15.004.0161-0 | 167.16
15.004.0161-A | 148.22
15.004.0170-0 | 45.7
15.004.0170-A | 41.16
15.004.0175-1 | 194.01
15.004.0175-B | 184.53
15.004.0176-0 | 104.24
15.004.0176-A | 94.76
15.004.0180-0 | 95.55
15.004.0180-A | 90.81
15.004.0181-0 | 60.91
15.004.0181-A | 56.17
15.004.0190-0 | 42.14
15.004.0190-A | 38.35
15.004.0200-0 | 131.55
15.004.0200-A | 122.06
15.004.0202-0 | 79.58
15.004.0202-A | 72.11
15.004.0204-0 | 48.72
15.004.0204-A | 44.54
15.004.0210-0 | 22.89
15.004.0210-A | 20.99
15.004.0212-0 | 19.02
15.004.0212-A | 17.6
15.004.0220-0 | 139.72
15.004.0220-A | 130.23
15.004.0222-0 | 99.59
15.004.0222-A | 91.05
15.004.0224-0 | 52.44
15.004.0224-A | 48.26
15.004.0250-0 | 224.7
15.004.0250-A | 203.76
15.004.0251-0 | 304.03
15.004.0251-A | 273.62
15.004.0255-0 | 270.28
15.004.0255-A | 246.59
15.004.0300-0 | 4.78
15.004.0300-A | 4.78
15.004.0305-0 | 1.57
15.004.0305-A | 1.57
15.004.0310-0 | 8.12
15.004.0310-A | 8.12
15.004.0315-0 | 2.77
15.004.0315-A | 2.77
15.004.0320-0 | 4.65
15.004.0320-A | 4.65
15.004.0325-0 | 23.1
15.004.0325-A | 23.1
15.004.0330-0 | 18.17
15.004.0330-A | 18.17
15.004.0335-0 | 14.1
15.004.0335-A | 14.1
15.004.0500-0 | 82.96
15.004.0500-A | 79.43
15.004.0505-0 | 133.7
15.004.0505-A | 129.61
15.004.0600-0 | 44.31
15.004.0600-A | 44.07
15.004.0620-0 | 79.47
15.004.0620-A | 79.23
15.004.0640-0 | 128.43
15.004.0640-A | 128.19
15.004.0700-0 | 3.25
15.004.0700-A | 2.84
15.004.0705-0 | 4.29
15.004.0705-A | 3.74
15.004.0710-0 | 6.45
15.004.0710-A | 5.62
15.004.0715-0 | 8.53
15.004.0715-A | 7.43
15.004.0720-0 | 16.77
15.004.0720-A | 14.57
15.005.0010-0 | 249.45
15.005.0010-A | 235.23
15.005.0020-0 | 394.24
15.005.0020-A | 370.55
15.005.0030-0 | 226.19
15.005.0030-A | 207.24
15.005.0040-1 | 241.61
15.005.0040-B | 229.77
15.005.0050-0 | 272.99
15.005.0050-A | 259.96
15.005.0060-0 | 268.21
15.005.0060-A | 247.58
15.005.0070-0 | 249.06
15.005.0070-A | 236.23
15.005.0100-0 | 65.83
15.005.0100-A | 61.32
15.005.0110-0 | 101.56
15.005.0110-A | 96.71
15.005.0120-0 | 109.83
15.005.0120-A | 104.65
15.005.0130-0 | 141.87
15.005.0130-A | 135.92
15.005.0140-0 | 187.6
15.005.0140-A | 181.27
15.005.0200-0 | 408.66
15.005.0200-A | 383.31
15.005.0201-0 | 451.57
15.005.0201-A | 426.22
15.005.0202-0 | 863.55
15.005.0202-A | 817.91
15.005.0203-0 | 1429.43
15.005.0203-A | 1376.69
15.005.0204-0 | 934.33
15.005.0204-A | 888.69
15.005.0205-0 | 1540.22
15.005.0205-A | 1487.48
15.005.0206-0 | 1652.43
15.005.0206-A | 1577.84
15.005.0207-0 | 1747.2
15.005.0207-A | 1672.61
15.005.0208-0 | 2301.96
15.005.0208-A | 2218.09
15.005.0209-0 | 2373.69
15.005.0209-A | 2289.82
15.005.0253-0 | 38.65
15.005.0253-A | 35.91
15.005.0255-0 | 149.47
15.005.0255-A | 139.98
15.005.0260-0 | 171.47
15.005.0260-A | 161.97
15.005.0275-0 | 37.91
15.005.0275-A | 35.17
15.005.0278-0 | 23.57
15.005.0278-A | 21.38
15.005.0280-0 | 38.86
15.005.0280-A | 36.12
15.006.0010-0 | 802.56
15.006.0010-A | 796.88
15.006.0012-0 | 795.47
15.006.0012-A | 790.73
15.006.0015-0 | 192.91
15.006.0015-A | 192.36
15.006.0016-0 | 384.81
15.006.0016-A | 383.84
15.006.0035-0 | 5890.15
15.006.0035-A | 5848.27
15.006.0040-0 | 849.79
15.006.0040-A | 807.91
15.006.0045-0 | 1103.82
15.006.0045-A | 1042.14
15.007.0208-0 | 189.71
15.007.0208-A | 174.09
15.007.0209-0 | 155.25
15.007.0209-A | 142.61
15.007.0210-0 | 918.99
15.007.0210-A | 870.09
15.007.0214-0 | 35.12
15.007.0214-A | 33.23
15.007.0216-0 | 25.39
15.007.0216-A | 23.02
15.007.0218-0 | 12.66
15.007.0218-A | 11.24
15.007.0250-0 | 37496.89
15.007.0250-A | 37477.94
15.007.0255-0 | 14603.92
15.007.0255-A | 14584.97
15.007.0260-0 | 49196.79
15.007.0260-A | 49075.72
15.007.0280-0 | 1415.7
15.007.0280-A | 1410.96
15.007.0285-0 | 712.47
15.007.0285-A | 707.73
15.007.0290-0 | 1935.47
15.007.0290-A | 1930.73
15.007.0295-0 | 1173.47
15.007.0295-A | 1168.73
15.007.0334-0 | 165
15.007.0334-A | 165
15.007.0338-0 | 232.64
15.007.0338-A | 223.17
15.007.0340-0 | 46.75
15.007.0340-A | 45.09
15.007.0345-0 | 24.74
15.007.0345-A | 23.79
15.007.0347-0 | 79.31
15.007.0347-A | 76.94
15.007.0350-0 | 1137.78
15.007.0350-A | 1099.88
15.007.0351-0 | 281.56
15.007.0351-A | 253.14
15.007.0357-0 | 255.97
15.007.0357-A | 251.23
15.007.0359-0 | 532.54
15.007.0359-A | 494.63
15.007.0400-0 | 81.56
15.007.0400-A | 73.03
15.007.0405-0 | 89.6
15.007.0405-A | 81.07
15.007.0410-0 | 119.25
15.007.0410-A | 108.59
15.007.0415-0 | 279.06
15.007.0415-A | 266.27
15.007.0420-0 | 306.46
15.007.0420-A | 295.3
15.007.0425-0 | 440.84
15.007.0425-A | 419.52
15.007.0430-0 | 495.63
15.007.0430-A | 474.31
15.007.0435-0 | 628.94
15.007.0435-A | 607.62
15.007.0440-0 | 723.28
15.007.0440-A | 701.96
15.007.0495-0 | 88.65
15.007.0495-A | 79.18
15.007.0498-0 | 96.69
15.007.0498-A | 87.22
15.007.0501-0 | 128.12
15.007.0501-A | 116.27
15.007.0504-0 | 289.7
15.007.0504-A | 275.49
15.007.0507-0 | 347.07
15.007.0507-A | 330.49
15.007.0511-0 | 458.58
15.007.0511-A | 434.89
15.007.0514-0 | 548.84
15.007.0514-A | 520.42
15.007.0517-0 | 699.89
15.007.0517-A | 669.09
15.007.0518-0 | 794.23
15.007.0518-A | 763.43
15.007.0519-0 | 58.09
15.007.0519-A | 57.5
15.007.0520-0 | 82.23
15.007.0520-A | 81.58
15.007.0521-0 | 84.08
15.007.0521-A | 83.43
15.007.0522-0 | 86.03
15.007.0522-A | 85.38
15.007.0523-0 | 91.71
15.007.0523-A | 91.06
15.007.0524-0 | 111.59
15.007.0524-A | 110.82
15.007.0525-0 | 111.59
15.007.0525-A | 110.82
15.007.0526-0 | 115.19
15.007.0526-A | 114.42
15.007.0527-0 | 163.58
15.007.0527-A | 162.81
15.007.0528-0 | 194.98
15.007.0528-A | 194.21
15.007.0529-0 | 890.79
15.007.0529-A | 890.02
15.007.0530-0 | 18.08
15.007.0530-A | 17.13
15.007.0531-0 | 18.08
15.007.0531-A | 17.13
15.007.0532-0 | 18.08
15.007.0532-A | 17.13
15.007.0533-0 | 20.62
15.007.0533-A | 19.67
15.007.0534-0 | 20.62
15.007.0534-A | 19.67
15.007.0535-0 | 48.39
15.007.0535-A | 47.44
15.007.0545-0 | 21.18
15.007.0545-A | 20.59
15.007.0547-0 | 37.93
15.007.0547-A | 37.34
15.007.0550-0 | 5.08
15.007.0550-A | 4.67
15.007.0552-0 | 6.13
15.007.0552-A | 5.72
15.007.0554-0 | 38.17
15.007.0554-A | 36.79
15.007.0556-0 | 80.28
15.007.0556-A | 78.9
15.007.0558-0 | 185.28
15.007.0558-A | 183.9
15.007.0560-0 | 199.28
15.007.0560-A | 197.9
15.007.0566-0 | 19.69
15.007.0566-A | 18.31
15.007.0567-0 | 37.73
15.007.0567-A | 36.35
15.007.0568-0 | 37.73
15.007.0568-A | 36.35
15.007.0569-0 | 54.38
15.007.0569-A | 53
15.007.0570-0 | 10.7
15.007.0570-A | 10.11
15.007.0572-0 | 11.07
15.007.0572-A | 10.48
15.007.0575-0 | 31.12
15.007.0575-A | 30.47
15.007.0600-0 | 47.32
15.007.0600-A | 46.61
15.007.0605-0 | 82.97
15.007.0605-A | 82.26
15.007.0608-0 | 255.08
15.007.0608-A | 254.37
15.007.0609-0 | 276.22
15.007.0609-A | 275.51
15.007.0610-0 | 627.72
15.007.0610-A | 627.01
15.007.0611-0 | 779.12
15.007.0611-A | 778.41
15.007.0615-0 | 1558.62
15.007.0615-A | 1557.91
15.007.0617-0 | 1972.65
15.007.0617-A | 1971.94
15.007.0680-0 | 243.08
15.007.0680-A | 241.19
15.007.0682-0 | 289.18
15.007.0682-A | 287.29
15.007.0684-0 | 553.74
15.007.0684-A | 551.85
15.007.0686-0 | 1267.04
15.007.0686-A | 1265.15
15.007.0688-0 | 1638.46
15.007.0688-A | 1636.57
15.007.0689-0 | 2256.88
15.007.0689-A | 2254.99
15.007.0696-0 | 172.05
15.007.0696-A | 167.31
15.007.0697-0 | 185.47
15.007.0697-A | 180.73
15.007.0699-0 | 225.47
15.007.0699-A | 220.73
15.007.0705-0 | 100.61
15.007.0705-A | 91.14
15.007.0710-0 | 101.65
15.007.0710-A | 94.55
15.007.0711-0 | 149.51
15.007.0711-A | 140.98
15.007.0712-0 | 160.84
15.007.0712-A | 151.37
15.008.0010-0 | 1.53
15.008.0010-A | 1.39
15.008.0015-0 | 2.02
15.008.0015-A | 1.83
15.008.0020-0 | 2.72
15.008.0020-A | 2.48
15.008.0025-0 | 3.67
15.008.0025-A | 3.38
15.008.0030-0 | 4.73
15.008.0030-A | 4.39
15.008.0035-0 | 6.55
15.008.0035-A | 6.17
15.008.0080-0 | 1.94
15.008.0080-A | 1.75
15.008.0085-0 | 2.51
15.008.0085-A | 2.27
15.008.0090-0 | 3.42
15.008.0090-A | 3.13
15.008.0095-0 | 4.38
15.008.0095-A | 4.05
15.008.0100-0 | 6.22
15.008.0100-A | 5.85
15.008.0105-0 | 8.45
15.008.0105-A | 8.02
15.008.0110-0 | 11.92
15.008.0110-A | 11.45
15.008.0112-0 | 17.6
15.008.0112-A | 16.89
15.008.0115-0 | 25.69
15.008.0115-A | 24.74
15.008.0120-0 | 35.36
15.008.0120-A | 34.18
15.008.0125-0 | 45.78
15.008.0125-A | 44.36
15.008.0130-0 | 57.28
15.008.0130-A | 55.62
15.008.0135-0 | 70.25
15.008.0135-A | 68.36
15.008.0140-0 | 83.81
15.008.0140-A | 81.68
15.008.0145-0 | 108.14
15.008.0145-A | 105.77
15.008.0150-0 | 111.61
15.008.0150-A | 109
15.008.0155-0 | 3.74
15.008.0155-A | 3.5
15.008.0157-0 | 4.73
15.008.0157-A | 4.49
15.008.0159-0 | 6.39
15.008.0159-A | 6.11
15.008.0161-0 | 8.04
15.008.0161-A | 7.76
15.008.0163-0 | 11.75
15.008.0163-A | 11.42
15.008.0165-0 | 16.46
15.008.0165-A | 16.12
15.008.0167-0 | 25.72
15.008.0167-A | 25.34
15.008.0169-0 | 33.59
15.008.0169-A | 33.21
15.008.0171-0 | 2.25
15.008.0171-A | 2.06
15.008.0173-0 | 3.04
15.008.0173-A | 2.8
15.008.0175-0 | 3.79
15.008.0175-A | 3.5
15.008.0177-0 | 5.12
15.008.0177-A | 4.79
15.008.0179-0 | 6.9
15.008.0179-A | 6.52
15.008.0181-0 | 9.39
15.008.0181-A | 8.96
15.008.0183-0 | 13.21
15.008.0183-A | 12.74
15.008.0185-0 | 18.61
15.008.0185-A | 17.9
15.008.0187-0 | 25.91
15.008.0187-A | 24.96
15.008.0189-0 | 34.86
15.008.0189-A | 33.68
15.008.0191-0 | 44.75
15.008.0191-A | 43.33
15.008.0193-0 | 55.75
15.008.0193-A | 54.09
15.008.0194-0 | 69.02
15.008.0194-A | 67.13
15.008.0197-0 | 83.41
15.008.0197-A | 81.28
15.008.0199-0 | 105.27
15.008.0199-A | 102.9
15.008.0200-0 | 2.21
15.008.0200-A | 2.02
15.008.0205-0 | 2.96
15.008.0205-A | 2.72
15.008.0210-0 | 3.87
15.008.0210-A | 3.58
15.008.0215-0 | 5.3
15.008.0215-A | 4.96
15.008.0220-0 | 6.61
15.008.0220-A | 6.23
15.008.0225-0 | 9.02
15.008.0225-A | 8.59
15.008.0230-0 | 12.69
15.008.0230-A | 12.22
15.008.0232-0 | 17.97
15.008.0232-A | 17.26
15.008.0235-0 | 25.07
15.008.0235-A | 24.12
15.008.0240-0 | 34.07
15.008.0240-A | 32.89
15.008.0245-0 | 44.27
15.008.0245-A | 42.85
15.008.0250-0 | 53.99
15.008.0250-A | 52.33
15.008.0255-0 | 65.51
15.008.0255-A | 63.61
15.008.0260-0 | 74.31
15.008.0260-A | 72.17
15.008.0265-0 | 103.01
15.008.0265-A | 100.64
15.008.0270-0 | 115.69
15.008.0270-A | 113.08
15.008.0300-0 | 2.98
15.008.0300-A | 2.74
15.008.0301-0 | 4.09
15.008.0301-A | 3.8
15.008.0302-0 | 6.2
15.008.0302-A | 5.77
15.008.0320-0 | 2.71
15.008.0320-A | 2.48
15.008.0321-0 | 3.13
15.008.0321-A | 2.9
15.008.0391-0 | 35.13
15.008.0391-A | 33.24
15.008.0392-0 | 43.44
15.008.0392-A | 41.07
15.008.0393-0 | 54.22
15.008.0393-A | 51.38
15.009.0010-0 | 18.96
15.009.0010-A | 17.77
15.009.0015-0 | 22.97
15.009.0015-A | 21.53
15.009.0020-0 | 26.23
15.009.0020-A | 24.79
15.009.0025-0 | 29.85
15.009.0025-A | 28.41
15.009.0100-0 | 0.65
15.009.0100-A | 0.61
15.009.0105-0 | 0.88
15.009.0105-A | 0.84
15.009.0110-0 | 1.29
15.009.0110-A | 1.24
15.009.0115-0 | 1.92
15.009.0115-A | 1.86
15.009.0120-0 | 2.94
15.009.0120-A | 2.85
15.009.0125-0 | 4.5
15.009.0125-A | 4.38
15.009.0130-0 | 7.2
15.009.0130-A | 7.01
15.009.0135-0 | 11.88
15.009.0135-A | 11.51
15.009.0140-0 | 15.5
15.009.0140-A | 15.12
15.009.0143-0 | 21.7
15.009.0143-A | 21.23
15.009.0150-0 | 28.33
15.009.0150-A | 27.81
15.009.0155-0 | 38.21
15.009.0155-A | 37.64
15.010.0010-0 | 1.2
15.010.0010-A | 1.08
15.010.0012-0 | 1.96
15.010.0012-A | 1.77
15.010.0030-0 | 6.58
15.010.0030-A | 6.3
15.010.0031-0 | 9.81
15.010.0031-A | 9.48
15.010.0032-0 | 12.83
15.010.0032-A | 12.45
15.010.0035-0 | 27.52
15.010.0035-A | 26.1
15.010.0036-0 | 54.88
15.010.0036-A | 52.04
15.010.0040-0 | 4.93
15.010.0040-A | 4.65
15.010.0041-0 | 7.21
15.010.0041-A | 6.88
15.010.0042-0 | 12.5
15.010.0042-A | 12.12
15.010.0043-0 | 19.38
15.010.0043-A | 18.91
15.010.0045-0 | 35.7
15.010.0045-A | 35.04
15.010.0046-0 | 33.28
15.010.0046-A | 32.33
15.010.0047-0 | 103.19
15.010.0047-A | 94.66
15.010.0048-0 | 140
15.010.0048-A | 128.63
15.010.0060-0 | 1.82
15.010.0060-A | 1.73
15.010.0061-0 | 2.63
15.010.0061-A | 2.49
15.010.0062-0 | 4.31
15.010.0062-A | 4.07
15.010.0063-0 | 4.39
15.010.0063-A | 4.15
15.010.0064-0 | 2.3
15.010.0064-A | 2.21
15.010.0065-0 | 3.42
15.010.0065-A | 3.28
15.010.0066-0 | 4.62
15.010.0066-A | 4.38
15.010.0067-0 | 4.94
15.010.0067-A | 4.7
15.010.0070-0 | 1.17
15.010.0070-A | 1.08
15.010.0071-0 | 1.9
15.010.0071-A | 1.76
15.010.0072-0 | 3.16
15.010.0072-A | 2.92
15.010.0073-0 | 2.93
15.010.0073-A | 2.69
15.010.0100-0 | 64.3
15.010.0100-A | 55.77
15.010.0110-0 | 107.17
15.010.0110-A | 92.96
15.011.0009-0 | 1371.74
15.011.0009-A | 1269.85
15.011.0012-0 | 1531.08
15.011.0012-A | 1417.59
15.011.0014-0 | 2136.75
15.011.0014-A | 1982.62
15.011.0017-0 | 4064.13
15.011.0017-A | 3873.13
15.011.0021-0 | 912.57
15.011.0021-A | 823.77
15.011.0024-0 | 1165.78
15.011.0024-A | 1053.29
15.011.0027-0 | 1240.16
15.011.0027-A | 1118.19
15.011.0030-0 | 2718.23
15.011.0030-A | 2526.04
15.011.0070-0 | 11771.73
15.011.0070-A | 11486.61
15.011.0071-0 | 13596
15.011.0071-A | 13310.88
15.011.0072-0 | 14933.8
15.011.0072-A | 14648.67
15.011.0073-0 | 18582.34
15.011.0073-A | 18297.21
15.011.0074-0 | 22230.87
15.011.0074-A | 21945.75
15.011.0075-0 | 19219.99
15.011.0075-A | 18747.78
15.011.0076-0 | 22471.79
15.011.0076-A | 21999.58
15.011.0077-0 | 23750.19
15.011.0077-A | 23277.98
15.011.0078-0 | 29535.99
15.011.0078-A | 29063.78
15.011.0079-0 | 34256.95
15.011.0079-A | 33788.36
15.011.0081-0 | 2173.4
15.011.0081-A | 2058.13
15.011.0084-0 | 2388.7
15.011.0084-A | 2258.09
15.011.0087-0 | 2461.27
15.011.0087-A | 2321.19
15.011.0093-0 | 3708.67
15.011.0093-A | 3501
15.011.0130-0 | 12700.89
15.011.0130-A | 12182.96
15.011.0132-0 | 14818.02
15.011.0132-A | 14300.09
15.011.0134-0 | 17980.21
15.011.0134-A | 17462.28
15.011.0136-0 | 19205.54
15.011.0136-A | 18682.63
15.011.0138-0 | 21028.03
15.011.0138-A | 20505.11
15.011.0150-0 | 9653.54
15.011.0150-A | 9317.73
15.011.0152-0 | 10886.39
15.011.0152-A | 10550.57
15.011.0154-0 | 11892.26
15.011.0154-A | 11556.44
15.011.0156-0 | 13794.91
15.011.0156-A | 13456.17
15.011.0158-0 | 15050.04
15.011.0158-A | 14711.29
15.011.0160-0 | 28302.22
15.011.0160-A | 27773.18
15.011.0162-0 | 20190.98
15.011.0162-A | 19846.11
15.012.0060-0 | 16.86
15.012.0060-A | 15.95
15.014.0005-0 | 79.99
15.014.0005-A | 72.82
15.014.0010-0 | 93
15.014.0010-A | 85.64
15.014.0015-0 | 103.99
15.014.0015-A | 96.45
15.014.0020-0 | 138.22
15.014.0020-A | 130.48
15.014.0025-0 | 156.23
15.014.0025-A | 148.3
15.014.0030-0 | 183.57
15.014.0030-A | 175.44
15.014.0035-0 | 237.55
15.014.0035-A | 229.21
15.014.0100-0 | 2487.31
15.014.0100-A | 2388.48
15.014.0105-0 | 2755.97
15.014.0105-A | 2624.21
15.014.0115-0 | 2724.76
15.014.0115-A | 2592.99
15.014.0120-0 | 3058.39
15.014.0120-A | 2893.7
15.014.0130-0 | 3058.39
15.014.0130-A | 2893.7
15.014.0140-0 | 3362.03
15.014.0140-A | 3164.39
15.014.0145-0 | 3418.05
15.014.0145-A | 3220.37
15.015.0020-0 | 268.74
15.015.0020-A | 237.22
15.015.0021-0 | 208.28
15.015.0021-A | 185.36
15.015.0022-0 | 295.77
15.015.0022-A | 270.47
15.015.0025-0 | 204.96
15.015.0025-A | 181.2
15.015.0026-0 | 179.08
15.015.0026-A | 159.52
15.015.0027-0 | 251.09
15.015.0027-A | 231.53
15.015.0035-0 | 503.08
15.015.0035-A | 446.34
15.015.0036-0 | 351.22
15.015.0036-A | 315.97
15.015.0037-0 | 440.84
15.015.0037-A | 403.7
15.015.0040-0 | 380.87
15.015.0040-A | 338.57
15.015.0041-0 | 315.48
15.015.0041-A | 283.67
15.015.0042-0 | 420.73
15.015.0042-A | 386.96
15.015.0050-0 | 639.49
15.015.0050-A | 568.07
15.015.0051-0 | 457.16
15.015.0051-A | 411.54
15.015.0052-0 | 601.54
15.015.0052-A | 553.55
15.015.0055-0 | 489.72
15.015.0055-A | 436.06
15.015.0056-0 | 411.17
15.015.0056-A | 370.08
15.015.0057-0 | 572.54
15.015.0057-A | 529.29
15.015.0065-0 | 693.24
15.015.0065-A | 616.54
15.015.0066-0 | 482.64
15.015.0066-A | 436.02
15.015.0067-0 | 678.24
15.015.0067-A | 629.25
15.015.0070-0 | 537.42
15.015.0070-A | 478.89
15.015.0071-0 | 447.88
15.015.0071-A | 404.03
15.015.0072-0 | 651.66
15.015.0072-A | 605.44
15.015.0080-0 | 786.59
15.015.0080-A | 699.85
15.015.0081-0 | 552.54
15.015.0081-A | 500.19
15.015.0082-0 | 784.81
15.015.0082-A | 730.09
15.015.0085-0 | 603.77
15.015.0085-A | 538.45
15.015.0086-0 | 508.08
15.015.0086-A | 459.54
15.015.0087-0 | 749.99
15.015.0087-A | 699.08
15.015.0095-0 | 904.19
15.015.0095-A | 804.09
15.015.0096-0 | 639.67
15.015.0096-A | 578.26
15.015.0097-0 | 908.61
15.015.0097-A | 844.83
15.015.0100-0 | 698.22
15.015.0100-A | 622.28
15.015.0101-0 | 589.36
15.015.0101-A | 532.29
15.015.0102-0 | 868.42
15.015.0102-A | 808.98
15.015.0104-0 | 1027.15
15.015.0104-A | 915.06
15.015.0105-0 | 736.8
15.015.0105-A | 666.49
15.015.0106-0 | 1101.83
15.015.0106-A | 1029.15
15.015.0107-0 | 419.07
15.015.0107-A | 369.03
15.015.0108-0 | 327.67
15.015.0108-A | 290.53
15.015.0109-0 | 495.44
15.015.0109-A | 455.93
15.015.0114-0 | 361.35
15.015.0114-A | 317.92
15.015.0117-0 | 321.84
15.015.0117-A | 284.7
15.015.0118-0 | 492.65
15.015.0118-A | 453.14
15.015.0119-0 | 544.36
15.015.0119-A | 480.99
15.015.0121-0 | 392.03
15.015.0121-A | 350.15
15.015.0122-0 | 600.25
15.015.0122-A | 556
15.015.0123-0 | 448.26
15.015.0123-A | 395.9
15.015.0124-0 | 382.41
15.015.0124-A | 340.53
15.015.0126-0 | 600.7
15.015.0126-A | 556.45
15.015.0127-0 | 550.38
15.015.0127-A | 489.44
15.015.0128-0 | 367.59
15.015.0128-A | 332.43
15.015.0129-0 | 622.03
15.015.0129-A | 584.35
15.015.0130-0 | 407.94
15.015.0130-A | 363.75
15.015.0131-0 | 328.91
15.015.0131-A | 297.31
15.015.0132-0 | 582.77
15.015.0132-A | 548.8
15.015.0135-0 | 633.29
15.015.0135-A | 563.31
15.015.0136-0 | 420.03
15.015.0136-A | 380.14
15.015.0137-0 | 762.3
15.015.0137-A | 720.03
15.015.0140-0 | 473.3
15.015.0140-A | 422.04
15.015.0141-0 | 381.1
15.015.0141-A | 344.53
15.015.0142-0 | 673.09
15.015.0142-A | 634.15
15.015.0150-0 | 735.34
15.015.0150-A | 653.96
15.015.0151-0 | 491.62
15.015.0151-A | 444.62
15.015.0152-0 | 768.77
15.015.0152-A | 719.4
15.015.0155-0 | 545.52
15.015.0155-A | 486.49
15.015.0156-0 | 440.15
15.015.0156-A | 397.89
15.015.0157-0 | 828.44
15.015.0157-A | 783.81
15.015.0160-0 | 822.37
15.015.0160-A | 731.96
15.015.0161-0 | 548.18
15.015.0161-A | 496.45
15.015.0162-0 | 1023.22
15.015.0162-A | 969.11
15.015.0171-0 | 348.63
15.015.0171-A | 305.98
15.015.0173-0 | 397.48
15.015.0173-A | 350.1
15.015.0175-0 | 468.42
15.015.0175-A | 411.57
15.015.0177-0 | 596.29
15.015.0177-A | 525.22
15.015.0179-0 | 709.99
15.015.0179-A | 629.45
15.015.0199-0 | 337.32
15.015.0199-A | 297.04
15.015.0203-0 | 314.76
15.015.0203-A | 276.86
15.015.0204-0 | 279.29
15.015.0204-A | 246.12
15.015.0205-0 | 172.34
15.015.0205-A | 153.39
15.015.0207-0 | 302.67
15.015.0207-A | 278.98
15.015.0208-0 | 355.92
15.015.0208-A | 351.18
15.015.0213-0 | 237.66
15.015.0213-A | 209.8
15.015.0214-0 | 176.72
15.015.0214-A | 157.47
15.015.0215-0 | 283.19
15.015.0215-A | 261.56
15.015.0220-0 | 314.91
15.015.0220-A | 279.46
15.015.0221-0 | 233.67
15.015.0221-A | 209.67
15.015.0222-0 | 369.21
15.015.0222-A | 342.85
15.015.0225-0 | 363.89
15.015.0225-A | 323.2
15.015.0226-0 | 262.34
15.015.0226-A | 235.97
15.015.0227-0 | 456.04
15.015.0227-A | 427.31
15.015.0250-0 | 258.19
15.015.0250-A | 229.04
15.015.0251-0 | 195.2
15.015.0251-A | 174.64
15.015.0255-0 | 259.54
15.015.0255-A | 230.39
15.015.0256-0 | 199.36
15.015.0256-A | 178.8
15.015.0257-0 | 307.31
15.015.0257-A | 284.38
15.015.0258-0 | 311.47
15.015.0258-A | 288.54
15.015.0260-0 | 201.86
15.015.0260-A | 179.47
15.015.0261-0 | 173.45
15.015.0261-A | 155.26
15.015.0265-0 | 203.21
15.015.0265-A | 180.82
15.015.0266-0 | 177.61
15.015.0266-A | 159.42
15.015.0267-0 | 268.84
15.015.0267-A | 248.28
15.015.0268-0 | 273
15.015.0268-A | 252.44
15.015.0270-0 | 343.5
15.015.0270-A | 305.67
15.015.0271-0 | 250.68
15.015.0271-A | 225.38
15.015.0275-0 | 348.9
15.015.0275-A | 310.71
15.015.0276-0 | 259
15.015.0276-A | 233.7
15.015.0277-0 | 391.87
15.015.0277-A | 364.2
15.015.0278-0 | 400.19
15.015.0278-A | 372.52
15.015.0280-0 | 274.06
15.015.0280-A | 244.84
15.015.0281-0 | 230.42
15.015.0281-A | 207.49
15.015.0285-0 | 276.76
15.015.0285-A | 247.54
15.015.0286-0 | 238.74
15.015.0286-A | 215.81
15.015.0287-0 | 354.89
15.015.0287-A | 329.59
15.015.0288-0 | 363.21
15.015.0288-A | 337.91
15.015.0290-0 | 442.18
15.015.0290-A | 394.95
15.015.0291-0 | 314.14
15.015.0291-A | 284.1
15.015.0295-0 | 446.23
15.015.0295-A | 399
15.015.0296-0 | 326.62
15.015.0296-A | 296.58
15.015.0297-0 | 513.49
15.015.0297-A | 481.08
15.015.0298-0 | 525.97
15.015.0298-A | 493.56
15.015.0300-0 | 347.2
15.015.0300-A | 311.14
15.015.0301-0 | 288.33
15.015.0301-A | 260.67
15.015.0305-0 | 351.25
15.015.0305-A | 315.19
15.015.0306-0 | 300.81
15.015.0306-A | 273.15
15.015.0307-0 | 470.96
15.015.0307-A | 440.92
15.015.0308-0 | 483.44
15.015.0308-A | 453.4
15.015.0310-0 | 532.77
15.015.0310-A | 476.5
15.015.0311-0 | 372.2
15.015.0311-A | 337.42
15.015.0315-0 | 523.26
15.015.0315-A | 468.99
15.015.0316-0 | 388.84
15.015.0316-A | 354.06
15.015.0317-0 | 629.7
15.015.0317-A | 592.56
15.015.0318-0 | 646.34
15.015.0318-A | 609.2
15.015.0320-0 | 418.46
15.015.0320-A | 375.57
15.015.0321-0 | 344.36
15.015.0321-A | 311.96
15.015.0325-0 | 423.86
15.015.0325-A | 380.97
15.015.0326-0 | 361
15.015.0326-A | 328.6
15.015.0327-0 | 585.15
15.015.0327-A | 550.37
15.015.0328-0 | 601.79
15.015.0328-A | 567.01
15.015.0400-0 | 177.38
15.015.0400-A | 156.85
15.016.0010-0 | 248.62
15.016.0010-A | 222.94
15.016.0015-0 | 231.32
15.016.0015-A | 207.02
15.016.0030-0 | 449.94
15.016.0030-A | 406.69
15.016.0045-0 | 579.58
15.016.0045-A | 525.48
15.016.0060-0 | 615.38
15.016.0060-A | 557.64
15.016.0075-0 | 729.91
15.016.0075-A | 661.34
15.016.0090-0 | 824.85
15.016.0090-A | 747.05
15.016.0105-0 | 944.47
15.016.0105-A | 855.21
15.016.0111-0 | 335.32
15.016.0111-A | 300.17
15.016.0114-0 | 414.58
15.016.0114-A | 374.69
15.016.0119-0 | 478.68
15.016.0119-A | 433.9
15.016.0130-0 | 559.73
15.016.0130-A | 507.16
15.016.0145-0 | 764.27
15.016.0145-A | 703.45
15.016.0160-0 | 872.02
15.016.0160-A | 802.03
15.016.0170-0 | 410.38
15.016.0170-A | 363
15.016.0172-0 | 463.09
15.016.0172-A | 410.97
15.016.0174-0 | 534.04
15.016.0174-A | 472.44
15.016.0176-0 | 665.52
15.016.0176-A | 589.71
15.016.0178-0 | 802.2
15.016.0178-A | 716.91
15.016.0190-0 | 236.55
15.016.0190-A | 213.24
15.016.0193-0 | 303.77
15.016.0193-A | 275.73
15.016.0196-0 | 371.94
15.016.0196-A | 339.16
15.016.0199-0 | 438.23
15.016.0199-A | 400.7
15.017.0155-0 | 12.71
15.017.0155-A | 11.53
15.017.0160-0 | 13.78
15.017.0160-A | 12.45
15.017.0165-0 | 15.33
15.017.0165-A | 13.86
15.017.0170-0 | 18.32
15.017.0170-A | 16.71
15.017.0175-0 | 24.88
15.017.0175-A | 23.13
15.017.0180-0 | 32.54
15.017.0180-A | 30.64
15.017.0185-0 | 38.1
15.017.0185-A | 36.06
15.017.0190-0 | 43.37
15.017.0190-A | 41.14
15.017.0195-0 | 56.04
15.017.0195-A | 53.11
15.017.0200-0 | 63.67
15.017.0200-A | 60.44
15.017.0205-0 | 78.42
15.017.0205-A | 74.92
15.017.0210-0 | 101.98
15.017.0210-A | 98.19
15.017.0215-0 | 129.37
15.017.0215-A | 125.3
15.017.0220-0 | 188.89
15.017.0220-A | 184.44
15.017.0225-0 | 25.5
15.017.0225-A | 24.31
15.017.0230-0 | 41.94
15.017.0230-A | 40.62
15.017.0235-0 | 97.54
15.017.0235-A | 95.93
15.017.0240-0 | 9.25
15.017.0240-A | 8.07
15.017.0245-0 | 9.42
15.017.0245-A | 8.23
15.017.0250-0 | 9.54
15.017.0250-A | 8.36
15.017.0255-0 | 9.42
15.017.0255-A | 8.23
15.017.0260-0 | 9.5
15.017.0260-A | 8.32
15.017.0265-0 | 10.82
15.017.0265-A | 9.49
15.017.0270-0 | 11.03
15.017.0270-A | 9.7
15.017.0275-0 | 12.23
15.017.0275-A | 10.76
15.017.0280-0 | 14.87
15.017.0280-A | 13.26
15.017.0285-0 | 15.34
15.017.0285-A | 13.73
15.017.0290-0 | 17.19
15.017.0290-A | 15.44
15.017.0295-0 | 21.7
15.017.0295-A | 19.8
15.017.0300-0 | 22.93
15.017.0300-A | 21.04
15.017.0305-0 | 24.35
15.017.0305-A | 22.46
15.017.0310-0 | 32.76
15.017.0310-A | 30.73
15.017.0315-0 | 44.24
15.017.0315-A | 42.01
15.017.0320-0 | 12.26
15.017.0320-A | 11.08
15.017.0325-0 | 14.15
15.017.0325-A | 12.83
15.017.0327-0 | 15.56
15.017.0327-A | 14.18
15.017.0330-0 | 16.45
15.017.0330-A | 15.03
15.017.0331-0 | 17.93
15.017.0331-A | 16.46
15.017.0332-0 | 22.33
15.017.0332-A | 20.82
15.017.0333-0 | 28.39
15.017.0333-A | 26.83
15.017.0335-0 | 29.06
15.017.0335-A | 27.45
15.017.0337-0 | 34.68
15.017.0337-A | 32.98
15.017.0338-0 | 41.97
15.017.0338-A | 40.21
15.017.0340-0 | 52.4
15.017.0340-A | 50.51
15.018.0010-0 | 13.2
15.018.0010-A | 12.65
15.018.0015-0 | 13.67
15.018.0015-A | 12.98
15.018.0020-0 | 18.4
15.018.0020-A | 17.57
15.018.0025-0 | 13.11
15.018.0025-A | 12.56
15.018.0030-0 | 14.2
15.018.0030-A | 13.51
15.018.0035-0 | 18.82
15.018.0035-A | 17.99
15.018.0040-0 | 12.9
15.018.0040-A | 12.35
15.018.0050-0 | 13.48
15.018.0050-A | 12.79
15.018.0055-0 | 19.12
15.018.0055-A | 18.29
15.018.0060-0 | 13.53
15.018.0060-A | 12.98
15.018.0065-0 | 13.79
15.018.0065-A | 13.1
15.018.0070-0 | 15.59
15.018.0070-A | 14.76
15.018.0075-0 | 13.53
15.018.0075-A | 12.98
15.018.0080-0 | 13.79
15.018.0080-A | 13.1
15.018.0085-0 | 15.59
15.018.0085-A | 14.76
15.018.0090-0 | 14.54
15.018.0090-A | 13.99
15.018.0095-0 | 17.11
15.018.0095-A | 16.42
15.018.0100-0 | 21.22
15.018.0100-A | 20.39
15.018.0105-0 | 13.81
15.018.0105-A | 13.26
15.018.0110-0 | 14.46
15.018.0110-A | 13.77
15.018.0115-0 | 21.37
15.018.0115-A | 20.54
15.018.0117-0 | 9.21
15.018.0117-A | 8.66
15.018.0118-0 | 10.24
15.018.0118-A | 9.55
15.018.0119-0 | 11.27
15.018.0119-A | 10.44
15.018.0120-0 | 6.35
15.018.0120-A | 5.78
15.018.0125-0 | 6.58
15.018.0125-A | 6.01
15.018.0130-0 | 6.88
15.018.0130-A | 6.31
15.018.0133-0 | 107.52
15.018.0133-A | 104.2
15.018.0136-0 | 15.6
15.018.0136-A | 13.68
15.018.0140-0 | 42.56
15.018.0140-A | 40.64
15.018.0145-0 | 105.56
15.018.0145-A | 103.5
15.018.0150-0 | 157.14
15.018.0150-A | 154.94
15.018.0155-0 | 258.72
15.018.0155-A | 256.38
15.018.0160-0 | 539.75
15.018.0160-A | 537.27
15.018.0165-0 | 777.87
15.018.0165-A | 775.12
15.018.0170-0 | 1804.2
15.018.0170-A | 1801.18
15.018.0175-0 | 52.43
15.018.0175-A | 47.69
15.018.0180-0 | 30.68
15.018.0180-A | 28.55
15.018.0250-0 | 23.69
15.018.0250-A | 21.32
15.018.0255-0 | 28.59
15.018.0255-A | 25.75
15.018.0260-0 | 42.95
15.018.0260-A | 38.69
15.018.0265-0 | 50.07
15.018.0265-A | 45.33
15.018.0270-0 | 71.65
15.018.0270-A | 65.97
15.018.0275-0 | 104.74
15.018.0275-A | 97.64
15.018.0280-0 | 136.06
15.018.0280-A | 127.06
15.018.0450-0 | 77.11
15.018.0450-A | 72.37
15.018.0455-0 | 78.16
15.018.0455-A | 73.42
15.018.0460-0 | 98.67
15.018.0460-A | 93.93
15.018.0465-0 | 103.32
15.018.0465-A | 98.58
15.018.0466-0 | 57.11
15.018.0466-A | 52.37
15.018.0467-0 | 61.3
15.018.0467-A | 56.56
15.018.0468-0 | 65.5
15.018.0468-A | 60.76
15.018.0469-0 | 69.86
15.018.0469-A | 65.13
15.018.0470-0 | 85.38
15.018.0470-A | 80.64
15.018.0471-0 | 96.72
15.018.0471-A | 91.99
15.018.0472-0 | 61.43
15.018.0472-A | 56.69
15.018.0473-0 | 69.82
15.018.0473-A | 65.08
15.018.0474-0 | 74.06
15.018.0474-A | 69.33
15.018.0475-0 | 90.3
15.018.0475-A | 85.56
15.018.0476-0 | 120.85
15.018.0476-A | 116.11
15.018.0477-0 | 63.93
15.018.0477-A | 59.19
15.018.0478-0 | 72.42
15.018.0478-A | 67.68
15.018.0479-0 | 74.16
15.018.0479-A | 69.43
15.018.0480-0 | 82.58
15.018.0480-A | 77.84
15.018.0481-0 | 106.73
15.018.0481-A | 101.99
15.018.0482-0 | 45.14
15.018.0482-A | 40.41
15.018.0483-0 | 48.36
15.018.0483-A | 43.62
15.018.0484-0 | 51.58
15.018.0484-A | 46.84
15.018.0485-0 | 54.8
15.018.0485-A | 50.06
15.018.0486-0 | 67.17
15.018.0486-A | 62.43
15.018.0487-0 | 75.09
15.018.0487-A | 70.35
15.018.0488-0 | 48.55
15.018.0488-A | 43.81
15.018.0489-0 | 54.8
15.018.0489-A | 50.06
15.018.0490-0 | 58.02
15.018.0490-A | 53.28
15.018.0491-0 | 71.12
15.018.0491-A | 66.39
15.018.0492-0 | 94.9
15.018.0492-A | 90.17
15.018.0493-0 | 50.94
15.018.0493-A | 46.2
15.018.0494-0 | 58.02
15.018.0494-A | 53.28
15.018.0495-0 | 58.44
15.018.0495-A | 53.7
15.018.0496-0 | 64.3
15.018.0496-A | 59.56
15.018.0497-0 | 83.01
15.018.0497-A | 78.27
15.018.0498-0 | 62.63
15.018.0498-A | 57.9
15.018.0499-0 | 70.52
15.018.0499-A | 65.78
15.018.0500-0 | 78.38
15.018.0500-A | 73.64
15.018.0501-0 | 86.44
15.018.0501-A | 81.7
15.018.0502-0 | 110.5
15.018.0502-A | 105.76
15.018.0503-0 | 129.57
15.018.0503-A | 124.83
15.018.0504-0 | 70.64
15.018.0504-A | 65.91
15.018.0505-0 | 82.75
15.018.0505-A | 78.01
15.018.0506-0 | 90.64
15.018.0506-A | 85.9
15.018.0507-0 | 115.41
15.018.0507-A | 110.67
15.018.0508-0 | 153.69
15.018.0508-A | 148.95
15.018.0509-0 | 73.15
15.018.0509-A | 68.41
15.018.0510-0 | 85.3
15.018.0510-A | 80.57
15.018.0511-0 | 90.74
15.018.0511-A | 86
15.018.0512-0 | 107.69
15.018.0512-A | 102.96
15.018.0513-0 | 139.58
15.018.0513-A | 134.84
15.018.0514-0 | 49.75
15.018.0514-A | 45.01
15.018.0515-0 | 56.04
15.018.0515-A | 51.3
15.018.0516-0 | 62.31
15.018.0516-A | 57.58
15.018.0517-0 | 68.61
15.018.0517-A | 63.87
15.018.0518-0 | 88.1
15.018.0518-A | 83.36
15.018.0519-0 | 102.46
15.018.0519-A | 97.72
15.018.0520-0 | 56.23
15.018.0520-A | 51.49
15.018.0521-0 | 65.53
15.018.0521-A | 60.8
15.018.0522-0 | 71.83
15.018.0522-A | 67.09
15.018.0523-0 | 92.05
15.018.0523-A | 87.32
15.018.0524-0 | 122.27
15.018.0524-A | 117.54
15.018.0525-0 | 58.62
15.018.0525-A | 53.89
15.018.0526-0 | 68.76
15.018.0526-A | 64.02
15.018.0527-0 | 72.25
15.018.0527-A | 67.52
15.018.0528-0 | 85.23
15.018.0528-A | 80.49
15.018.0529-0 | 110.38
15.018.0529-A | 105.64
15.018.0540-0 | 62.63
15.018.0540-A | 57.9
15.018.0550-0 | 70.52
15.018.0550-A | 65.78
15.018.0551-0 | 78.38
15.018.0551-A | 73.64
15.018.0552-0 | 86.44
15.018.0552-A | 81.7
15.018.0554-0 | 110.5
15.018.0554-A | 105.77
15.018.0555-0 | 129.56
15.018.0555-A | 124.82
15.018.0556-0 | 74.28
15.018.0556-A | 69.54
15.018.0557-0 | 82.75
15.018.0557-A | 78.01
15.018.0558-0 | 90.65
15.018.0558-A | 85.91
15.018.0560-0 | 115.4
15.018.0560-A | 110.67
15.018.0561-0 | 153.65
15.018.0561-A | 148.91
15.018.0562-0 | 77.77
15.018.0562-A | 73.03
15.018.0563-0 | 85.29
15.018.0563-A | 80.55
15.018.0564-0 | 94.11
15.018.0564-A | 89.37
15.018.0566-0 | 120.66
15.018.0566-A | 115.92
15.018.0567-0 | 139.59
15.018.0567-A | 134.85
15.018.0568-0 | 49.75
15.018.0568-A | 45.01
15.018.0570-0 | 56.04
15.018.0570-A | 51.3
15.018.0571-0 | 62.31
15.018.0571-A | 57.58
15.018.0572-0 | 68.61
15.018.0572-A | 63.87
15.018.0574-0 | 88.1
15.018.0574-A | 83.37
15.018.0575-0 | 102.45
15.018.0575-A | 97.71
15.018.0576-0 | 59.26
15.018.0576-A | 54.52
15.018.0577-0 | 65.53
15.018.0577-A | 60.8
15.018.0578-0 | 71.83
15.018.0578-A | 67.1
15.018.0580-0 | 92.05
15.018.0580-A | 87.31
15.018.0581-0 | 122.24
15.018.0581-A | 117.5
15.018.0582-0 | 62.48
15.018.0582-A | 57.74
15.018.0583-0 | 68.76
15.018.0583-A | 64.02
15.018.0584-0 | 75.06
15.018.0584-A | 70.32
15.018.0586-0 | 96.03
15.018.0586-A | 91.29
15.018.0587-0 | 110.39
15.018.0587-A | 105.65
15.018.0588-0 | 22.98
15.018.0588-A | 20.61
15.018.0590-0 | 25.69
15.018.0590-A | 23.32
15.018.0591-0 | 27.82
15.018.0591-A | 25.45
15.018.0592-0 | 31.11
15.018.0592-A | 28.74
15.018.0594-0 | 39.42
15.018.0594-A | 37.05
15.018.0595-0 | 48.63
15.018.0595-A | 46.26
15.018.0596-0 | 27.01
15.018.0596-A | 24.64
15.018.0597-0 | 29.87
15.018.0597-A | 27.5
15.018.0598-0 | 31.74
15.018.0598-A | 29.37
15.018.0600-0 | 42.13
15.018.0600-A | 39.76
15.018.0601-0 | 50.35
15.018.0601-A | 47.98
15.018.0602-0 | 28.85
15.018.0602-A | 26.48
15.018.0603-0 | 31.93
15.018.0603-A | 29.56
15.018.0604-0 | 35.42
15.018.0604-A | 33.05
15.018.0606-0 | 49.59
15.018.0606-A | 47.22
15.018.0607-0 | 59.29
15.018.0607-A | 56.92
15.018.0608-0 | 26.57
15.018.0608-A | 24.2
15.018.0610-0 | 28.27
15.018.0610-A | 25.9
15.018.0611-0 | 32.21
15.018.0611-A | 29.84
15.018.0612-0 | 39.49
15.018.0612-A | 37.12
15.018.0614-0 | 61.29
15.018.0614-A | 58.92
15.018.0615-0 | 80.15
15.018.0615-A | 77.78
15.018.0616-0 | 30.88
15.018.0616-A | 28.51
15.018.0617-0 | 35.01
15.018.0617-A | 32.64
15.018.0618-0 | 39.78
15.018.0618-A | 37.41
15.018.0620-0 | 66.79
15.018.0620-A | 64.42
15.018.0621-0 | 86.38
15.018.0621-A | 84.01
15.018.0622-0 | 34.92
15.018.0622-A | 32.55
15.018.0623-0 | 37.96
15.018.0623-A | 35.59
15.018.0624-0 | 42.9
15.018.0624-A | 40.53
15.018.0626-0 | 72.28
15.018.0626-A | 69.91
15.018.0627-0 | 92.6
15.018.0627-A | 90.23
15.018.0628-0 | 22.66
15.018.0628-A | 20.29
15.018.0630-0 | 25.13
15.018.0630-A | 22.76
15.018.0631-0 | 25.96
15.018.0631-A | 23.59
15.018.0632-0 | 27.6
15.018.0632-A | 25.23
15.018.0634-0 | 30.73
15.018.0634-A | 28.36
15.018.0635-0 | 33.86
15.018.0635-A | 31.49
15.018.0636-0 | 26.47
15.018.0636-A | 24.1
15.018.0637-0 | 28.01
15.018.0637-A | 25.64
15.018.0638-0 | 29.86
15.018.0638-A | 27.49
15.018.0640-0 | 32.76
15.018.0640-A | 30.39
15.018.0641-0 | 35.89
15.018.0641-A | 33.52
15.018.0642-0 | 28.65
15.018.0642-A | 26.28
15.018.0643-0 | 30.49
15.018.0643-A | 28.12
15.018.0644-0 | 32.33
15.018.0644-A | 29.96
15.018.0646-0 | 35
15.018.0646-A | 32.63
15.018.0647-0 | 38.14
15.018.0647-A | 35.77
15.018.0648-0 | 22.66
15.018.0648-A | 20.29
15.018.0650-0 | 25.13
15.018.0650-A | 22.76
15.018.0651-0 | 25.96
15.018.0651-A | 23.59
15.018.0652-0 | 27.6
15.018.0652-A | 25.23
15.018.0654-0 | 30.73
15.018.0654-A | 28.36
15.018.0655-0 | 33.86
15.018.0655-A | 31.49
15.018.0656-0 | 26.47
15.018.0656-A | 24.1
15.018.0657-0 | 28.01
15.018.0657-A | 25.64
15.018.0658-0 | 29.86
15.018.0658-A | 27.49
15.018.0660-0 | 32.76
15.018.0660-A | 30.39
15.018.0661-0 | 35.89
15.018.0661-A | 33.52
15.018.0662-0 | 28.65
15.018.0662-A | 26.28
15.018.0663-0 | 30.49
15.018.0663-A | 28.12
15.018.0664-0 | 32.33
15.018.0664-A | 29.96
15.018.0666-0 | 35
15.018.0666-A | 32.63
15.018.0667-0 | 38.14
15.018.0667-A | 35.77
15.018.0668-0 | 25.69
15.018.0668-A | 23.32
15.018.0670-0 | 28.04
15.018.0670-A | 25.67
15.018.0671-0 | 30.39
15.018.0671-A | 28.02
15.018.0672-0 | 32.58
15.018.0672-A | 30.21
15.018.0674-0 | 40.87
15.018.0674-A | 38.5
15.018.0675-0 | 45.27
15.018.0675-A | 42.9
15.018.0676-0 | 30.56
15.018.0676-A | 28.19
15.018.0677-0 | 32.7
15.018.0677-A | 30.33
15.018.0678-0 | 34.67
15.018.0678-A | 32.3
15.018.0680-0 | 44.24
15.018.0680-A | 41.87
15.018.0681-0 | 48.77
15.018.0681-A | 46.4
15.018.0682-0 | 34.51
15.018.0682-A | 32.14
15.018.0683-0 | 38.53
15.018.0683-A | 36.16
15.018.0684-0 | 38.61
15.018.0684-A | 36.24
15.018.0686-0 | 48.05
15.018.0686-A | 45.68
15.018.0687-0 | 52.58
15.018.0687-A | 50.21
15.018.0688-0 | 25.45
15.018.0688-A | 23.08
15.018.0690-0 | 29.95
15.018.0690-A | 27.58
15.018.0691-0 | 32.04
15.018.0691-A | 29.67
15.018.0692-0 | 35.83
15.018.0692-A | 33.46
15.018.0694-0 | 28.23
15.018.0694-A | 25.86
15.018.0695-0 | 51.41
15.018.0695-A | 49.04
15.018.0696-0 | 31.39
15.018.0696-A | 29.02
15.018.0697-0 | 29.79
15.018.0697-A | 27.42
15.018.0698-0 | 38.78
15.018.0698-A | 36.41
15.018.0700-0 | 39.55
15.018.0700-A | 37.18
15.018.0701-0 | 44.99
15.018.0701-A | 42.62
15.018.0702-0 | 34.18
15.018.0702-A | 31.81
15.018.0703-0 | 37.79
15.018.0703-A | 35.42
15.018.0704-0 | 41.92
15.018.0704-A | 39.55
15.018.0706-0 | 33.55
15.018.0706-A | 31.18
15.018.0707-0 | 50.27
15.018.0707-A | 47.9
15.018.0708-0 | 28.27
15.018.0708-A | 25.9
15.018.0710-0 | 31.72
15.018.0710-A | 29.35
15.018.0711-0 | 35.18
15.018.0711-A | 32.81
15.018.0712-0 | 38.78
15.018.0712-A | 36.41
15.018.0714-0 | 44.24
15.018.0714-A | 41.87
15.018.0715-0 | 49.96
15.018.0715-A | 47.59
15.018.0716-0 | 36.65
15.018.0716-A | 34.28
15.018.0717-0 | 42.38
15.018.0717-A | 40.01
15.018.0718-0 | 39.78
15.018.0718-A | 37.41
15.018.0720-0 | 49.51
15.018.0720-A | 47.14
15.018.0721-0 | 55.65
15.018.0721-A | 53.28
15.018.0722-0 | 41.92
15.018.0722-A | 39.55
15.018.0723-0 | 39.78
15.018.0723-A | 37.41
15.018.0724-0 | 53.21
15.018.0724-A | 50.84
15.018.0726-0 | 54.92
15.018.0726-A | 52.55
15.018.0727-0 | 61.8
15.018.0727-A | 59.43
15.018.0728-0 | 26.71
15.018.0728-A | 24.34
15.018.0730-0 | 30.5
15.018.0730-A | 28.13
15.018.0731-0 | 34.91
15.018.0731-A | 32.54
15.018.0732-0 | 39.94
15.018.0732-A | 37.57
15.018.0734-0 | 55.37
15.018.0734-A | 53
15.018.0735-0 | 63.12
15.018.0735-A | 60.75
15.018.0736-0 | 33.37
15.018.0736-A | 31
15.018.0737-0 | 37.79
15.018.0737-A | 35.42
15.018.0738-0 | 42.84
15.018.0738-A | 40.47
15.018.0740-0 | 59.91
15.018.0740-A | 57.54
15.018.0741-0 | 67.94
15.018.0741-A | 65.57
15.018.0742-0 | 36.58
15.018.0742-A | 34.21
15.018.0743-0 | 42.57
15.018.0743-A | 40.2
15.018.0744-0 | 43.54
15.018.0744-A | 41.17
15.018.0746-0 | 64.73
15.018.0746-A | 62.36
15.018.0747-0 | 73.23
15.018.0747-A | 70.86
15.018.0748-0 | 36.39
15.018.0748-A | 34.02
15.018.0750-0 | 40.76
15.018.0750-A | 38.39
15.018.0751-0 | 45.86
15.018.0751-A | 43.49
15.018.0752-0 | 51.62
15.018.0752-A | 49.25
15.018.0754-0 | 67.94
15.018.0754-A | 65.57
15.018.0755-0 | 86.56
15.018.0755-A | 84.19
15.018.0756-0 | 44.87
15.018.0756-A | 42.5
15.018.0757-0 | 50.21
15.018.0757-A | 47.84
15.018.0758-0 | 54.41
15.018.0758-A | 52.04
15.018.0760-0 | 82.23
15.018.0760-A | 79.86
15.018.0761-0 | 92.71
15.018.0761-A | 90.34
15.018.0762-0 | 48.98
15.018.0762-A | 46.61
15.018.0763-0 | 46.07
15.018.0763-A | 43.7
15.018.0764-0 | 58.85
15.018.0764-A | 56.48
15.018.0766-0 | 79.51
15.018.0766-A | 77.14
15.018.0767-0 | 98.86
15.018.0767-A | 96.49
15.018.0768-0 | 36.65
15.018.0768-A | 34.28
15.018.0770-0 | 45.5
15.018.0770-A | 43.13
15.018.0771-0 | 48.81
15.018.0771-A | 46.44
15.018.0772-0 | 55.89
15.018.0772-A | 53.52
15.018.0774-0 | 80.55
15.018.0774-A | 78.18
15.018.0775-0 | 102.39
15.018.0775-A | 100.02
15.018.0776-0 | 45.82
15.018.0776-A | 43.45
15.018.0777-0 | 52.94
15.018.0777-A | 50.57
15.018.0778-0 | 60.34
15.018.0778-A | 57.97
15.018.0780-0 | 86.56
15.018.0780-A | 84.19
15.018.0781-0 | 109.1
15.018.0781-A | 106.73
15.018.0782-0 | 43.34
15.018.0782-A | 40.97
15.018.0783-0 | 57.2
15.018.0783-A | 54.83
15.018.0784-0 | 62.19
15.018.0784-A | 59.82
15.018.0786-0 | 62.5
15.018.0786-A | 60.13
15.018.0787-0 | 115.84
15.018.0787-A | 113.47
15.018.0788-0 | 45.36
15.018.0788-A | 42.99
15.018.0790-0 | 54.76
15.018.0790-A | 52.39
15.018.0791-0 | 56.4
15.018.0791-A | 54.03
15.018.0792-0 | 62.8
15.018.0792-A | 60.43
15.018.0794-0 | 88.47
15.018.0794-A | 86.1
15.018.0795-0 | 108.81
15.018.0795-A | 106.44
15.018.0796-0 | 54.76
15.018.0796-A | 52.39
15.018.0797-0 | 60.66
15.018.0797-A | 58.29
15.018.0798-0 | 76.01
15.018.0798-A | 73.64
15.018.0800-0 | 93.43
15.018.0800-A | 91.06
15.018.0801-0 | 113.79
15.018.0801-A | 111.42
15.018.0802-0 | 59.01
15.018.0802-A | 56.64
15.018.0803-0 | 64.78
15.018.0803-A | 62.41
15.018.0804-0 | 71.2
15.018.0804-A | 68.83
15.018.0806-0 | 98.42
15.018.0806-A | 96.05
15.018.0807-0 | 118.78
15.018.0807-A | 116.41
15.018.0808-0 | 23.65
15.018.0808-A | 21.28
15.018.0810-0 | 26.46
15.018.0810-A | 24.09
15.018.0811-0 | 29.75
15.018.0811-A | 27.38
15.018.0812-0 | 33.84
15.018.0812-A | 31.47
15.018.0814-0 | 48.48
15.018.0814-A | 46.11
15.018.0815-0 | 63.12
15.018.0815-A | 60.75
15.018.0816-0 | 26.12
15.018.0816-A | 23.75
15.018.0817-0 | 30.95
15.018.0817-A | 28.58
15.018.0818-0 | 36.32
15.018.0818-A | 33.95
15.018.0820-0 | 52.14
15.018.0820-A | 49.77
15.018.0821-0 | 71.85
15.018.0821-A | 69.48
15.018.0822-0 | 30.06
15.018.0822-A | 27.69
15.018.0823-0 | 34.18
15.018.0823-A | 31.81
15.018.0824-0 | 38.78
15.018.0824-A | 36.41
15.018.0826-0 | 55.8
15.018.0826-A | 53.43
15.018.0827-0 | 92.6
15.018.0827-A | 90.23
15.018.0828-0 | 26.46
15.018.0828-A | 24.09
15.018.0830-0 | 29.57
15.018.0830-A | 27.2
15.018.0831-0 | 33.2
15.018.0831-A | 30.83
15.018.0832-0 | 37.47
15.018.0832-A | 35.1
15.018.0834-0 | 53.6
15.018.0834-A | 51.23
15.018.0835-0 | 68.98
15.018.0835-A | 66.61
15.018.0836-0 | 31.72
15.018.0836-A | 29.35
15.018.0837-0 | 35.49
15.018.0837-A | 33.12
15.018.0838-0 | 44.08
15.018.0838-A | 41.71
15.018.0840-0 | 56.97
15.018.0840-A | 54.6
15.018.0841-0 | 68.41
15.018.0841-A | 66.04
15.018.0842-0 | 33.84
15.018.0842-A | 31.47
15.018.0843-0 | 37.79
15.018.0843-A | 35.42
15.018.0844-0 | 42.57
15.018.0844-A | 40.2
15.018.0846-0 | 60.2
15.018.0846-A | 57.83
15.018.0847-0 | 76.3
15.018.0847-A | 73.93
15.018.0848-0 | 30.39
15.018.0848-A | 28.02
15.018.0850-0 | 35.88
15.018.0850-A | 33.51
15.018.0851-0 | 37.79
15.018.0851-A | 35.42
15.018.0852-0 | 42.57
15.018.0852-A | 40.2
15.018.0854-0 | 60.2
15.018.0854-A | 57.83
15.018.0855-0 | 76.3
15.018.0855-A | 73.93
15.018.0856-0 | 36.32
15.018.0856-A | 33.95
15.018.0857-0 | 44.77
15.018.0857-A | 42.4
15.018.0858-0 | 50.49
15.018.0858-A | 48.12
15.018.0860-0 | 63.12
15.018.0860-A | 60.75
15.018.0861-0 | 79.24
15.018.0861-A | 76.87
15.018.0862-0 | 38.78
15.018.0862-A | 36.41
15.018.0863-0 | 42.74
15.018.0863-A | 40.37
15.018.0864-0 | 47.5
15.018.0864-A | 45.13
15.018.0866-0 | 66.07
15.018.0866-A | 63.7
15.018.0867-0 | 82.17
15.018.0867-A | 79.8
15.018.0870-0 | 25.57
15.018.0870-A | 23.2
15.018.0871-0 | 35.75
15.018.0871-A | 33.38
15.018.0872-0 | 30.63
15.018.0872-A | 28.26
15.018.0873-0 | 38.39
15.018.0873-A | 36.02
15.018.0874-0 | 36.24
15.018.0874-A | 33.87
15.018.0875-0 | 30.88
15.018.0875-A | 28.51
15.018.0881-0 | 43.51
15.018.0881-A | 41.14
15.018.0882-0 | 43.51
15.018.0882-A | 41.14
15.018.0883-0 | 49.36
15.018.0883-A | 46.99
15.018.0884-0 | 38.39
15.018.0884-A | 36.02
15.018.0885-0 | 67.75
15.018.0885-A | 65.38
15.018.0887-0 | 67.75
15.018.0887-A | 65.38
15.018.0888-0 | 93.45
15.018.0888-A | 91.08
15.018.0889-0 | 67.75
15.018.0889-A | 65.38
15.018.0890-0 | 54.06
15.018.0890-A | 51.69
15.018.0898-0 | 32.09
15.018.0898-A | 29.72
15.018.0900-0 | 37.81
15.018.0900-A | 35.44
15.018.0901-0 | 39.1
15.018.0901-A | 36.73
15.018.0902-0 | 42.58
15.018.0902-A | 40.21
15.018.0904-0 | 55.37
15.018.0904-A | 53
15.018.0905-0 | 70.6
15.018.0905-A | 68.23
15.018.0906-0 | 41.59
15.018.0906-A | 39.22
15.018.0907-0 | 41.54
15.018.0907-A | 39.17
15.018.0908-0 | 50.23
15.018.0908-A | 47.86
15.018.0910-0 | 58.89
15.018.0910-A | 56.52
15.018.0911-0 | 67.53
15.018.0911-A | 65.16
15.018.0912-0 | 40.31
15.018.0912-A | 37.94
15.018.0913-0 | 44.12
15.018.0913-A | 41.75
15.018.0914-0 | 47.94
15.018.0914-A | 45.57
15.018.0916-0 | 62.55
15.018.0916-A | 60.18
15.018.0917-0 | 71.48
15.018.0917-A | 69.11
15.018.0918-0 | 43.54
15.018.0918-A | 41.17
15.018.0920-0 | 51.6
15.018.0920-A | 49.23
15.018.0921-0 | 52.1
15.018.0921-A | 49.73
15.018.0922-0 | 56.23
15.018.0922-A | 53.86
15.018.0924-0 | 61.53
15.018.0924-A | 59.16
15.018.0925-0 | 71.48
15.018.0925-A | 69.11
15.018.0926-0 | 51.78
15.018.0926-A | 49.41
15.018.0927-0 | 56.06
15.018.0927-A | 53.69
15.018.0928-0 | 56.24
15.018.0928-A | 53.87
15.018.0930-0 | 73.45
15.018.0930-A | 71.08
15.018.0931-0 | 76.17
15.018.0931-A | 73.8
15.018.0932-0 | 56.06
15.018.0932-A | 53.69
15.018.0933-0 | 60.34
15.018.0933-A | 57.97
15.018.0934-0 | 64.45
15.018.0934-A | 62.08
15.018.0936-0 | 71.32
15.018.0936-A | 68.95
15.018.0937-0 | 81.29
15.018.0937-A | 78.92
15.018.0938-0 | 8.63
15.018.0938-A | 7.68
15.018.0940-0 | 8.76
15.018.0940-A | 7.81
15.018.0941-0 | 9.28
15.018.0941-A | 8.33
15.018.0942-0 | 10.72
15.018.0942-A | 9.77
15.018.0944-0 | 10.58
15.018.0944-A | 9.63
15.018.0945-0 | 11.02
15.018.0945-A | 10.07
15.018.0946-0 | 9.18
15.018.0946-A | 8.23
15.018.0947-0 | 9.74
15.018.0947-A | 8.79
15.018.0948-0 | 10.1
15.018.0948-A | 9.15
15.018.0950-0 | 11.39
15.018.0950-A | 10.44
15.018.0951-0 | 12.01
15.018.0951-A | 11.06
15.018.0952-0 | 9.81
15.018.0952-A | 8.86
15.018.0953-0 | 10.26
15.018.0953-A | 9.31
15.018.0954-0 | 10.64
15.018.0954-A | 9.69
15.018.0956-0 | 12.16
15.018.0956-A | 11.21
15.018.0957-0 | 13.02
15.018.0957-A | 12.07
15.018.0958-0 | 9.29
15.018.0958-A | 8.34
15.018.0960-0 | 9.61
15.018.0960-A | 8.66
15.018.0961-0 | 10.29
15.018.0961-A | 9.34
15.018.0962-0 | 10.26
15.018.0962-A | 9.31
15.018.0964-0 | 12.22
15.018.0964-A | 11.27
15.018.0965-0 | 12.28
15.018.0965-A | 11.33
15.018.0966-0 | 9.76
15.018.0966-A | 8.81
15.018.0967-0 | 10.63
15.018.0967-A | 9.68
15.018.0968-0 | 11.44
15.018.0968-A | 10.49
15.018.0970-0 | 12.76
15.018.0970-A | 11.81
15.018.0971-0 | 14.28
15.018.0971-A | 13.33
15.018.0972-0 | 11.05
15.018.0972-A | 10.1
15.018.0973-0 | 11.68
15.018.0973-A | 10.73
15.018.0974-0 | 12.29
15.018.0974-A | 11.34
15.018.0976-0 | 14.5
15.018.0976-A | 13.55
15.018.0977-0 | 15.75
15.018.0977-A | 14.8
15.018.0978-0 | 9.51
15.018.0978-A | 8.56
15.018.0980-0 | 10.26
15.018.0980-A | 9.31
15.018.0981-0 | 11.43
15.018.0981-A | 10.48
15.018.0982-0 | 11.46
15.018.0982-A | 10.51
15.018.0984-0 | 12.82
15.018.0984-A | 11.87
15.018.0985-0 | 14.18
15.018.0985-A | 13.23
15.018.0986-0 | 11.3
15.018.0986-A | 10.35
15.018.0987-0 | 12.66
15.018.0987-A | 11.71
15.018.0988-0 | 13.58
15.018.0988-A | 12.63
15.018.0990-0 | 15.23
15.018.0990-A | 14.28
15.018.0991-0 | 16.89
15.018.0991-A | 15.94
15.018.0992-0 | 12.11
15.018.0992-A | 11.16
15.018.0993-0 | 14.78
15.018.0993-A | 13.83
15.018.0994-0 | 13.77
15.018.0994-A | 12.82
15.018.0996-0 | 17.95
15.018.0996-A | 17
15.018.0997-0 | 23.07
15.018.0997-A | 22.12
15.018.0998-0 | 9.29
15.018.0998-A | 8.34
15.018.1000-0 | 10.1
15.018.1000-A | 9.15
15.018.1001-0 | 11.4
15.018.1001-A | 10.45
15.018.1002-0 | 12.36
15.018.1002-A | 11.41
15.018.1004-0 | 15.87
15.018.1004-A | 14.92
15.018.1005-0 | 18.36
15.018.1005-A | 17.41
15.018.1006-0 | 10.82
15.018.1006-A | 9.87
15.018.1007-0 | 11.92
15.018.1007-A | 10.97
15.018.1008-0 | 14.09
15.018.1008-A | 13.14
15.018.1010-0 | 16.62
15.018.1010-A | 15.67
15.018.1011-0 | 19.1
15.018.1011-A | 18.15
15.018.1012-0 | 11.19
15.018.1012-A | 10.24
15.018.1013-0 | 13.39
15.018.1013-A | 12.44
15.018.1014-0 | 13.09
15.018.1014-A | 12.14
15.018.1016-0 | 15.13
15.018.1016-A | 14.18
15.018.1017-0 | 19.68
15.018.1017-A | 18.73
15.019.0010-0 | 37.73
15.019.0010-A | 36.35
15.019.0015-0 | 61.78
15.019.0015-A | 60.27
15.019.0020-0 | 6.74
15.019.0020-A | 6.19
15.019.0025-0 | 11.34
15.019.0025-A | 10.65
15.019.0030-0 | 14.89
15.019.0030-A | 14.06
15.019.0035-0 | 11
15.019.0035-A | 10.17
15.019.0040-0 | 14.21
15.019.0040-A | 13.11
15.019.0045-0 | 17.57
15.019.0045-A | 16.47
15.019.0050-0 | 9.49
15.019.0050-A | 8.94
15.019.0052-0 | 10.84
15.019.0052-A | 10.29
15.019.0055-0 | 7.43
15.019.0055-A | 6.88
15.019.0057-0 | 11.59
15.019.0057-A | 11.04
15.019.0060-0 | 39.2
15.019.0060-A | 36.45
15.019.0065-0 | 69.54
15.019.0065-A | 64.8
15.019.0068-0 | 7.61
15.019.0068-A | 7.06
15.019.0069-0 | 7.79
15.019.0069-A | 7.24
15.019.0070-0 | 1.58
15.019.0070-A | 1.5
15.019.0081-0 | 11.62
15.019.0081-A | 11.07
15.019.0082-0 | 13.56
15.019.0082-A | 13.01
15.019.0090-0 | 23.88
15.019.0090-A | 23.33
15.019.0095-0 | 30.85
15.019.0095-A | 30.3
15.019.0100-0 | 13.88
15.019.0100-A | 13.33
15.019.0110-0 | 14.14
15.019.0110-A | 13.59
15.020.0010-0 | 5.4
15.020.0010-A | 4.99
15.020.0027-0 | 4.12
15.020.0027-A | 3.99
15.020.0028-0 | 3.09
15.020.0028-A | 2.96
15.020.0029-0 | 7.98
15.020.0029-A | 7.71
15.020.0031-0 | 12.18
15.020.0031-A | 11.91
15.020.0032-0 | 7.37
15.020.0032-A | 7.1
15.020.0033-0 | 7.98
15.020.0033-A | 7.71
15.020.0034-0 | 10.45
15.020.0034-A | 10.18
15.020.0036-0 | 8.65
15.020.0036-A | 8.38
15.020.0037-0 | 38.8
15.020.0037-A | 38.53
15.020.0038-0 | 17.31
15.020.0038-A | 17.04
15.020.0039-0 | 16.13
15.020.0039-A | 15.86
15.020.0040-0 | 16.54
15.020.0040-A | 16.27
15.020.0042-0 | 5.32
15.020.0042-A | 5.32
15.020.0044-0 | 17.74
15.020.0044-A | 17.33
15.020.0045-0 | 19.08
15.020.0045-A | 18.67
15.020.0050-0 | 34.48
15.020.0050-A | 33.93
15.020.0055-0 | 45.64
15.020.0055-A | 45.09
15.020.0058-0 | 19.08
15.020.0058-A | 18.67
15.020.0060-0 | 29.92
15.020.0060-A | 29.51
15.020.0061-0 | 41.51
15.020.0061-A | 41.1
15.020.0070-0 | 26.2
15.020.0070-A | 25.65
15.020.0072-0 | 23.11
15.020.0072-A | 22.56
15.020.0075-0 | 26.11
15.020.0075-A | 25.56
15.020.0078-0 | 39.02
15.020.0078-A | 38.47
15.020.0080-0 | 37.35
15.020.0080-A | 36.8
15.020.0090-0 | 58.61
15.020.0090-A | 58.06
15.020.0095-0 | 62.81
15.020.0095-A | 62.26
15.020.0100-0 | 332.88
15.020.0100-A | 332.33
15.020.0150-0 | 7.01
15.020.0150-A | 6.88
15.020.0153-0 | 7.29
15.020.0153-A | 7.16
15.020.0155-0 | 10.45
15.020.0155-A | 10.32
15.020.0156-0 | 8.21
15.020.0156-A | 8.08
15.020.0158-0 | 14.38
15.020.0158-A | 14.25
15.020.0160-0 | 20.47
15.020.0160-A | 20.34
15.020.0163-0 | 45.21
15.020.0163-A | 45.08
15.020.0165-0 | 26.43
15.020.0165-A | 26.3
15.020.0168-0 | 38.68
15.020.0168-A | 38.55
15.020.0170-0 | 21.61
15.020.0170-A | 21.48
15.020.0173-0 | 25.06
15.020.0173-A | 24.93
15.020.0178-0 | 14.19
15.020.0178-A | 14.06
15.020.0200-0 | 13.26
15.020.0200-A | 13.13
15.020.0205-0 | 15.84
15.020.0205-A | 15.71
15.020.0210-0 | 25.1
15.020.0210-A | 24.97
15.020.0215-0 | 56.52
15.020.0215-A | 56.39
15.020.0220-0 | 74.69
15.020.0220-A | 74.56
15.028.0001-0 | 432.82
15.028.0001-A | 381.77
15.028.0003-0 | 451.62
15.028.0003-A | 398.2
15.028.0005-0 | 473.88
15.028.0005-A | 418.09
15.028.0010-0 | 523.54
15.028.0010-A | 463.01
15.028.0015-0 | 545.51
15.028.0015-A | 482.62
15.028.0017-0 | 566.43
15.028.0017-A | 501.16
15.028.0018-0 | 604.73
15.028.0018-A | 534.35
15.028.0020-0 | 623.53
15.028.0020-A | 550.77
15.028.0025-0 | 690.16
15.028.0025-A | 609.92
15.029.0010-0 | 37.35
15.029.0010-A | 34.51
15.029.0011-0 | 43.77
15.029.0011-A | 40.93
15.029.0012-0 | 53.94
15.029.0012-A | 51.1
15.029.0013-0 | 65.65
15.029.0013-A | 62.81
15.029.0014-0 | 76.75
15.029.0014-A | 73.43
15.029.0015-0 | 121.6
15.029.0015-A | 118.28
15.029.0016-0 | 228.05
15.029.0016-A | 224.26
15.029.0017-0 | 333.96
15.029.0017-A | 330.17
15.029.0018-0 | 542.46
15.029.0018-A | 537.73
15.029.0019-0 | 37.75
15.029.0019-A | 34.91
15.029.0020-0 | 42.81
15.029.0020-A | 39.97
15.029.0021-0 | 56.2
15.029.0021-A | 53.36
15.029.0022-0 | 62.23
15.029.0022-A | 59.39
15.029.0023-0 | 66.96
15.029.0023-A | 63.64
15.029.0024-0 | 125.67
15.029.0024-A | 122.35
15.029.0049-0 | 48.93
15.029.0049-A | 46.09
15.029.0050-0 | 53.05
15.029.0050-A | 50.21
15.029.0051-0 | 89.07
15.029.0051-A | 86.23
15.029.0052-0 | 94.71
15.029.0052-A | 91.39
15.029.0053-0 | 130.54
15.029.0053-A | 127.22
15.029.0054-0 | 227.6
15.029.0054-A | 223.81
15.029.0055-0 | 329.6
15.029.0055-A | 325.81
15.029.0056-0 | 507.67
15.029.0056-A | 502.94
15.029.0080-0 | 46.22
15.029.0080-A | 43.38
15.029.0081-0 | 54.51
15.029.0081-A | 51.67
15.029.0082-0 | 69.81
15.029.0082-A | 66.97
15.029.0083-0 | 91.48
15.029.0083-A | 88.16
15.029.0084-0 | 122.46
15.029.0084-A | 119.14
15.029.0085-0 | 162.47
15.029.0085-A | 158.68
15.029.0086-0 | 304.51
15.029.0086-A | 300.72
15.029.0087-0 | 492.32
15.029.0087-A | 487.58
15.029.0100-0 | 63.14
15.029.0100-A | 60.3
15.029.0101-0 | 63.38
15.029.0101-A | 60.54
15.029.0102-0 | 97.46
15.029.0102-A | 94.62
15.029.0103-0 | 129.86
15.029.0103-A | 126.54
15.029.0104-0 | 185.45
15.029.0104-A | 182.13
15.029.0105-0 | 290.71
15.029.0105-A | 286.92
15.029.0106-0 | 397.93
15.029.0106-A | 394.14
15.029.0107-0 | 733.66
15.029.0107-A | 728.92
15.030.0030-0 | 26.06
15.030.0030-A | 23.21
15.030.0032-0 | 27.92
15.030.0032-A | 25.08
15.030.0034-0 | 38.96
15.030.0034-A | 36.12
15.030.0036-0 | 44.87
15.030.0036-A | 41.56
15.030.0038-0 | 48.1
15.030.0038-A | 44.79
15.030.0040-0 | 70.01
15.030.0040-A | 66.69
15.030.0050-0 | 37.04
15.030.0050-A | 34.2
15.030.0052-0 | 42.19
15.030.0052-A | 39.35
15.030.0054-0 | 56.24
15.030.0054-A | 52.93
15.030.0056-0 | 66.76
15.030.0056-A | 63.44
15.030.0058-0 | 90.76
15.030.0058-A | 87.44
15.030.0070-0 | 37.98
15.030.0070-A | 35.14
15.030.0072-0 | 50.67
15.030.0072-A | 47.83
15.030.0074-0 | 62.74
15.030.0074-A | 59.42
15.030.0076-0 | 63.22
15.030.0076-A | 59.9
15.030.0078-0 | 75.23
15.030.0078-A | 71.92
15.030.0080-0 | 37.98
15.030.0080-A | 35.14
15.030.0082-0 | 50.67
15.030.0082-A | 47.83
15.030.0084-0 | 62.74
15.030.0084-A | 59.42
15.030.0086-0 | 63.22
15.030.0086-A | 59.9
15.030.0088-0 | 75.23
15.030.0088-A | 71.92
15.031.0010-0 | 17.05
15.031.0010-A | 16.51
15.031.0011-0 | 21.55
15.031.0011-A | 20.89
15.031.0012-0 | 29.89
15.031.0012-A | 29.14
15.031.0013-0 | 36.48
15.031.0013-A | 35.63
15.031.0014-0 | 41.7
15.031.0014-A | 40.7
15.031.0015-0 | 62.14
15.031.0015-A | 60.96
15.031.0016-0 | 74.64
15.031.0016-A | 73.31
15.031.0017-0 | 85.62
15.031.0017-A | 84.2
15.031.0018-0 | 122.55
15.031.0018-A | 120.89
15.031.0019-0 | 18.35
15.031.0019-A | 17.81
15.031.0020-0 | 23.21
15.031.0020-A | 22.55
15.031.0021-0 | 32.32
15.031.0021-A | 31.56
15.031.0022-0 | 39.49
15.031.0022-A | 38.64
15.031.0023-0 | 45.12
15.031.0023-A | 44.13
15.031.0024-0 | 67.47
15.031.0024-A | 66.28
15.031.0025-0 | 81.11
15.031.0025-A | 79.78
15.031.0026-0 | 93.12
15.031.0026-A | 91.69
15.031.0027-0 | 133.56
15.031.0027-A | 131.9
15.034.0010-0 | 10.37
15.034.0010-A | 9.71
15.034.0011-0 | 12.42
15.034.0011-A | 11.66
15.034.0012-0 | 15.49
15.034.0012-A | 14.64
15.034.0013-0 | 19.54
15.034.0013-A | 18.55
15.034.0014-0 | 24.84
15.034.0014-A | 23.65
15.034.0015-0 | 40.17
15.034.0015-A | 38.84
15.034.0016-0 | 49.57
15.034.0016-A | 48.15
15.034.0017-0 | 64.02
15.034.0017-A | 62.36
15.034.0020-0 | 10.91
15.034.0020-A | 10.25
15.034.0021-0 | 13.1
15.034.0021-A | 12.34
15.034.0022-0 | 16.41
15.034.0022-A | 15.55
15.034.0023-0 | 20.75
15.034.0023-A | 19.76
15.034.0024-0 | 26.43
15.034.0024-A | 25.25
15.034.0025-0 | 43.19
15.034.0025-A | 41.86
15.034.0026-0 | 53.47
15.034.0026-A | 52.05
15.034.0027-0 | 69.18
15.034.0027-A | 67.52
15.035.0010-0 | 13.5
15.035.0010-A | 12.95
15.035.0011-0 | 15.53
15.035.0011-A | 14.86
15.035.0012-0 | 23.61
15.035.0012-A | 22.85
15.035.0013-0 | 29.3
15.035.0013-A | 28.45
15.035.0014-0 | 36.5
15.035.0014-A | 35.5
15.035.0015-0 | 42.31
15.035.0015-A | 41.13
15.035.0016-0 | 65.35
15.035.0016-A | 64.07
15.035.0017-0 | 73.6
15.035.0017-A | 72.18
15.035.0020-0 | 14.44
15.035.0020-A | 13.89
15.035.0021-0 | 16.58
15.035.0021-A | 15.92
15.035.0022-0 | 25.4
15.035.0022-A | 24.64
15.035.0023-0 | 31.59
15.035.0023-A | 30.74
15.035.0024-0 | 39.4
15.035.0024-A | 38.41
15.035.0025-0 | 45.66
15.035.0025-A | 44.47
15.035.0026-0 | 70.93
15.035.0026-A | 69.65
15.035.0027-0 | 79.89
15.035.0027-A | 78.47
15.036.0001-0 | 10.1
15.036.0001-A | 9.44
15.036.0002-0 | 14.46
15.036.0002-A | 13.75
15.036.0003-0 | 21.26
15.036.0003-A | 20.5
15.036.0010-0 | 7.71
15.036.0010-A | 7.24
15.036.0011-0 | 10.4
15.036.0011-A | 9.83
15.036.0012-0 | 17.78
15.036.0012-A | 17.11
15.036.0013-0 | 28.06
15.036.0013-A | 27.2
15.036.0014-0 | 36.98
15.036.0014-A | 35.94
15.036.0015-0 | 57.97
15.036.0015-A | 56.74
15.036.0016-0 | 89.49
15.036.0016-A | 88.07
15.036.0017-0 | 103.48
15.036.0017-A | 101.83
15.036.0018-0 | 8.13
15.036.0018-A | 7.66
15.036.0019-0 | 11.02
15.036.0019-A | 10.45
15.036.0020-0 | 19.06
15.036.0020-A | 18.39
15.036.0021-0 | 24.66
15.036.0021-A | 23.9
15.036.0022-0 | 30.22
15.036.0022-A | 29.37
15.036.0023-0 | 39.9
15.036.0023-A | 38.86
15.036.0024-0 | 62.85
15.036.0024-A | 61.62
15.036.0025-0 | 97.38
15.036.0025-A | 95.95
15.036.0026-0 | 112.59
15.036.0026-A | 110.93
15.036.0027-0 | 7.01
15.036.0027-A | 6.34
15.036.0028-0 | 7.65
15.036.0028-A | 6.94
15.036.0029-0 | 11.01
15.036.0029-A | 10.25
15.036.0030-0 | 14.44
15.036.0030-A | 13.58
15.036.0031-0 | 16.05
15.036.0031-A | 15.01
15.036.0032-0 | 22.92
15.036.0032-A | 21.68
15.036.0033-0 | 35.27
15.036.0033-A | 33.85
15.036.0034-0 | 42.35
15.036.0034-A | 40.69
15.036.0035-0 | 62.06
15.036.0035-A | 60.17
15.036.0036-0 | 7.21
15.036.0036-A | 6.55
15.036.0037-0 | 7.89
15.036.0037-A | 7.18
15.036.0038-0 | 11.54
15.036.0038-A | 10.78
15.036.0039-0 | 15.24
15.036.0039-A | 14.39
15.036.0040-0 | 16.88
15.036.0040-A | 15.84
15.036.0041-0 | 24.29
15.036.0041-A | 23.05
15.036.0042-0 | 37.74
15.036.0042-A | 36.32
15.036.0043-0 | 45.35
15.036.0043-A | 43.69
15.036.0044-0 | 66.85
15.036.0044-A | 64.95
15.036.0045-0 | 9.84
15.036.0045-A | 8.98
15.036.0046-0 | 13.61
15.036.0046-A | 12.57
15.036.0047-0 | 19.05
15.036.0047-A | 17.63
15.036.0048-0 | 21.28
15.036.0048-A | 19.62
15.036.0049-0 | 10.18
15.036.0049-A | 9.33
15.036.0050-0 | 14.19
15.036.0050-A | 13.15
15.036.0051-0 | 19.9
15.036.0051-A | 18.48
15.036.0052-0 | 22.16
15.036.0052-A | 20.5
15.036.0053-0 | 43.36
15.036.0053-A | 41.32
15.036.0060-0 | 4.78
15.036.0060-A | 4.3
15.036.0061-0 | 5.8
15.036.0061-A | 5.23
15.036.0062-0 | 7.24
15.036.0062-A | 6.57
15.036.0063-0 | 8.55
15.036.0063-A | 7.79
15.036.0064-0 | 10.01
15.036.0064-A | 9.16
15.036.0065-0 | 12.62
15.036.0065-A | 11.57
15.036.0066-0 | 16.94
15.036.0066-A | 15.7
15.036.0067-0 | 23.47
15.036.0067-A | 22.05
15.036.0068-0 | 25.51
15.036.0068-A | 23.85
15.036.0069-0 | 4.9
15.036.0069-A | 4.43
15.036.0070-0 | 5.95
15.036.0070-A | 5.38
15.036.0071-0 | 7.46
15.036.0071-A | 6.8
15.036.0072-0 | 8.84
15.036.0072-A | 8.08
15.036.0073-0 | 10.38
15.036.0073-A | 9.52
15.036.0074-0 | 13.1
15.036.0074-A | 12.05
15.036.0075-0 | 17.71
15.036.0075-A | 16.48
15.036.0076-0 | 24.76
15.036.0076-A | 23.34
15.036.0077-0 | 26.82
15.036.0077-A | 25.16
15.036.0078-0 | 2.92
15.036.0078-A | 2.64
15.036.0079-0 | 3.84
15.036.0079-A | 3.46
15.036.0080-0 | 4.87
15.036.0080-A | 4.4
15.036.0081-0 | 17.64
15.036.0081-A | 16.93
15.036.0082-0 | 27.24
15.036.0082-A | 26.39
15.036.0084-0 | 39.65
15.036.0084-A | 38.8
15.036.0086-0 | 18.87
15.036.0086-A | 18.16
15.036.0088-0 | 29.33
15.036.0088-A | 28.48
15.036.0090-0 | 42.98
15.036.0090-A | 42.13
15.036.0092-0 | 59.69
15.036.0092-A | 58.84
15.036.0100-0 | 36.5
15.036.0100-A | 34.5
15.036.0105-0 | 73.2
15.036.0105-A | 69.18
15.036.0110-0 | 109.5
15.036.0110-A | 103.51
15.036.0130-0 | 37.21
15.036.0130-A | 36.45
15.036.0135-0 | 27.63
15.036.0135-A | 26.87
15.036.0140-0 | 1.97
15.036.0140-A | 1.83
15.036.0141-0 | 2.27
15.036.0141-A | 2.12
15.036.0143-0 | 2.9
15.036.0143-A | 2.75
15.037.0010-0 | 4.79
15.037.0010-A | 4.56
15.037.0011-0 | 5.39
15.037.0011-A | 5.1
15.037.0012-0 | 6.75
15.037.0012-A | 6.42
15.037.0013-0 | 10.39
15.037.0013-A | 10.01
15.037.0014-0 | 13.35
15.037.0014-A | 12.93
15.037.0015-0 | 15.05
15.037.0015-A | 14.53
15.037.0016-0 | 28.42
15.037.0016-A | 27.8
15.037.0017-0 | 46.34
15.037.0017-A | 45.63
15.038.0001-0 | 5.87
15.038.0001-A | 5.87
15.038.0002-0 | 8.05
15.038.0002-A | 8.05
15.038.0003-0 | 10.79
15.038.0003-A | 10.79
15.038.0004-0 | 15.29
15.038.0004-A | 15.29
15.038.0005-0 | 18.28
15.038.0005-A | 18.28
15.038.0006-0 | 22.19
15.038.0006-A | 22.19
15.038.0010-0 | 0.37
15.038.0010-A | 0.37
15.038.0011-0 | 1.91
15.038.0011-A | 1.91
15.038.0012-0 | 1.94
15.038.0012-A | 1.94
15.038.0013-0 | 2.97
15.038.0013-A | 2.97
15.038.0014-0 | 3.06
15.038.0014-A | 3.06
15.038.0015-0 | 3.89
15.038.0015-A | 3.89
15.038.0016-0 | 4.12
15.038.0016-A | 4.12
15.038.0017-0 | 3.91
15.038.0017-A | 3.91
15.038.0018-0 | 8.09
15.038.0018-A | 8.09
15.038.0019-0 | 10.17
15.038.0019-A | 10.17
15.038.0020-0 | 9.58
15.038.0020-A | 9.58
15.038.0030-0 | 0.63
15.038.0030-A | 0.63
15.038.0031-0 | 1.15
15.038.0031-A | 1.15
15.038.0032-0 | 1.68
15.038.0032-A | 1.68
15.038.0033-0 | 4.96
15.038.0033-A | 4.96
15.038.0034-0 | 6.44
15.038.0034-A | 6.44
15.038.0035-0 | 12.47
15.038.0035-A | 12.47
15.038.0036-0 | 16.3
15.038.0036-A | 16.3
15.038.0037-0 | 44.89
15.038.0037-A | 44.89
15.038.0040-0 | 1.99
15.038.0040-A | 1.99
15.038.0041-0 | 2.37
15.038.0041-A | 2.37
15.038.0042-0 | 4.21
15.038.0042-A | 4.21
15.038.0043-0 | 10.57
15.038.0043-A | 10.57
15.038.0044-0 | 13.36
15.038.0044-A | 13.36
15.038.0045-0 | 19.98
15.038.0045-A | 19.98
15.038.0050-0 | 2.77
15.038.0050-A | 2.77
15.038.0051-0 | 4.48
15.038.0051-A | 4.48
15.038.0052-0 | 5.2
15.038.0052-A | 5.2
15.038.0053-0 | 5.88
15.038.0053-A | 5.88
15.038.0054-0 | 7.67
15.038.0054-A | 7.67
15.038.0055-0 | 9.86
15.038.0055-A | 9.86
15.038.0056-0 | 57.39
15.038.0056-A | 57.39
15.038.0057-0 | 64.89
15.038.0057-A | 64.89
15.038.0058-0 | 132.66
15.038.0058-A | 132.66
15.038.0060-0 | 2.06
15.038.0060-A | 2.06
15.038.0061-0 | 2.57
15.038.0061-A | 2.57
15.038.0062-0 | 6.77
15.038.0062-A | 6.77
15.038.0063-0 | 8.13
15.038.0063-A | 8.13
15.038.0064-0 | 11.47
15.038.0064-A | 11.47
15.038.0065-0 | 20.38
15.038.0065-A | 20.38
15.038.0070-0 | 1.27
15.038.0070-A | 1.27
15.038.0071-0 | 1.95
15.038.0071-A | 1.95
15.038.0072-0 | 3.26
15.038.0072-A | 3.26
15.038.0073-0 | 5.88
15.038.0073-A | 5.88
15.038.0074-0 | 6.29
15.038.0074-A | 6.29
15.038.0075-0 | 12.92
15.038.0075-A | 12.92
15.038.0080-0 | 2.06
15.038.0080-A | 2.06
15.038.0081-0 | 3.33
15.038.0081-A | 3.33
15.038.0085-0 | 2.43
15.038.0085-A | 2.43
15.038.0086-0 | 3.02
15.038.0086-A | 3.02
15.038.0087-0 | 6.11
15.038.0087-A | 6.11
15.038.0088-0 | 7.6
15.038.0088-A | 7.6
15.038.0089-0 | 7.71
15.038.0089-A | 7.71
15.038.0090-0 | 8.09
15.038.0090-A | 8.09
15.038.0100-0 | 0.74
15.038.0100-A | 0.74
15.038.0101-0 | 1.18
15.038.0101-A | 1.18
15.038.0102-0 | 1.93
15.038.0102-A | 1.93
15.038.0103-0 | 3.52
15.038.0103-A | 3.52
15.038.0104-0 | 3.84
15.038.0104-A | 3.84
15.038.0105-0 | 7.76
15.038.0105-A | 7.76
15.038.0106-0 | 12.18
15.038.0106-A | 12.18
15.038.0107-0 | 17.52
15.038.0107-A | 17.52
15.038.0108-0 | 31.22
15.038.0108-A | 31.22
15.038.0115-0 | 1.79
15.038.0115-A | 1.79
15.038.0116-0 | 2.31
15.038.0116-A | 2.31
15.038.0120-0 | 7.36
15.038.0120-A | 7.36
15.038.0121-0 | 7.29
15.038.0121-A | 7.29
15.038.0122-0 | 20.39
15.038.0122-A | 20.39
15.038.0130-0 | 0.51
15.038.0130-A | 0.51
15.038.0131-0 | 0.73
15.038.0131-A | 0.73
15.038.0132-0 | 1.52
15.038.0132-A | 1.52
15.038.0133-0 | 3.17
15.038.0133-A | 3.17
15.038.0134-0 | 4.81
15.038.0134-A | 4.81
15.038.0135-0 | 6.84
15.038.0135-A | 6.84
15.038.0140-0 | 0.28
15.038.0140-A | 0.28
15.038.0141-0 | 0.43
15.038.0141-A | 0.43
15.038.0142-0 | 1.21
15.038.0142-A | 1.21
15.038.0143-0 | 1.33
15.038.0143-A | 1.33
15.038.0144-0 | 3.37
15.038.0144-A | 3.37
15.038.0145-0 | 5.08
15.038.0145-A | 5.08
15.038.0150-0 | 1.52
15.038.0150-A | 1.52
15.038.0151-0 | 2.05
15.038.0151-A | 2.05
15.038.0152-0 | 5.8
15.038.0152-A | 5.8
15.038.0153-0 | 12.14
15.038.0153-A | 12.14
15.038.0154-0 | 10.6
15.038.0154-A | 10.6
15.038.0155-0 | 25.86
15.038.0155-A | 25.86
15.038.0160-0 | 3.45
15.038.0160-A | 3.45
15.038.0161-0 | 6.2
15.038.0161-A | 6.2
15.038.0162-0 | 11.58
15.038.0162-A | 11.58
15.038.0165-0 | 6.16
15.038.0165-A | 6.16
15.038.0166-0 | 11.94
15.038.0166-A | 11.94
15.038.0170-0 | 3.31
15.038.0170-A | 3.31
15.038.0171-0 | 5.96
15.038.0171-A | 5.96
15.038.0172-0 | 10.65
15.038.0172-A | 10.65
15.038.0173-0 | 12.46
15.038.0173-A | 12.46
15.038.0174-0 | 19.98
15.038.0174-A | 19.98
15.038.0175-0 | 45.51
15.038.0175-A | 45.51
15.038.0176-0 | 83.46
15.038.0176-A | 83.46
15.038.0177-0 | 117.27
15.038.0177-A | 117.27
15.038.0178-0 | 244.48
15.038.0178-A | 244.48
15.038.0185-0 | 6.52
15.038.0185-A | 6.52
15.038.0186-0 | 9.96
15.038.0186-A | 9.96
15.038.0190-0 | 10.28
15.038.0190-A | 10.28
15.038.0200-0 | 0.45
15.038.0200-A | 0.45
15.038.0201-0 | 0.5
15.038.0201-A | 0.5
15.038.0202-0 | 1.12
15.038.0202-A | 1.12
15.038.0203-0 | 2.2
15.038.0203-A | 2.2
15.038.0204-0 | 4.45
15.038.0204-A | 4.45
15.038.0205-0 | 5.1
15.038.0205-A | 5.1
15.038.0206-0 | 2.64
15.038.0206-A | 2.64
15.038.0207-0 | 7.28
15.038.0207-A | 7.28
15.038.0208-0 | 11.09
15.038.0208-A | 11.09
15.038.0209-0 | 18.22
15.038.0209-A | 18.22
15.038.0210-0 | 29
15.038.0210-A | 29
15.038.0215-0 | 5.6
15.038.0215-A | 5.6
15.038.0216-0 | 9.13
15.038.0216-A | 9.13
15.038.0217-0 | 10.27
15.038.0217-A | 10.27
15.038.0218-0 | 11.25
15.038.0218-A | 11.25
15.038.0219-0 | 18.28
15.038.0219-A | 18.28
15.038.0220-0 | 111.09
15.038.0220-A | 111.09
15.038.0221-0 | 155.1
15.038.0221-A | 155.1
15.038.0222-0 | 209.84
15.038.0222-A | 209.84
15.038.0230-0 | 11
15.038.0230-A | 11
15.038.0231-0 | 12.49
15.038.0231-A | 12.49
15.038.0232-0 | 17.83
15.038.0232-A | 17.83
15.038.0233-0 | 21.17
15.038.0233-A | 21.17
15.038.0234-0 | 32
15.038.0234-A | 32
15.038.0235-0 | 140.58
15.038.0235-A | 140.58
15.038.0236-0 | 164.59
15.038.0236-A | 164.59
15.038.0237-0 | 235.62
15.038.0237-A | 235.62
15.038.0240-0 | 6.15
15.038.0240-A | 6.15
15.038.0241-0 | 7.56
15.038.0241-A | 7.56
15.038.0242-0 | 12.42
15.038.0242-A | 12.42
15.038.0243-0 | 18.91
15.038.0243-A | 18.91
15.038.0244-0 | 19.23
15.038.0244-A | 19.23
15.038.0245-0 | 31.17
15.038.0245-A | 31.17
15.038.0250-0 | 0.3
15.038.0250-A | 0.3
15.038.0251-0 | 0.54
15.038.0251-A | 0.54
15.038.0252-0 | 1.2
15.038.0252-A | 1.2
15.038.0253-0 | 2.04
15.038.0253-A | 2.04
15.038.0254-0 | 3.44
15.038.0254-A | 3.44
15.038.0255-0 | 3.44
15.038.0255-A | 3.44
15.038.0256-0 | 8.29
15.038.0256-A | 8.29
15.038.0257-0 | 47.47
15.038.0257-A | 47.47
15.038.0260-0 | 1.49
15.038.0260-A | 1.49
15.038.0261-0 | 2.18
15.038.0261-A | 2.18
15.038.0262-0 | 2.28
15.038.0262-A | 2.28
15.038.0263-0 | 2.69
15.038.0263-A | 2.69
15.038.0264-0 | 2.53
15.038.0264-A | 2.53
15.038.0265-0 | 3.21
15.038.0265-A | 3.21
15.038.0266-0 | 5.61
15.038.0266-A | 5.61
15.038.0267-0 | 6.63
15.038.0267-A | 6.63
15.038.0268-0 | 7.48
15.038.0268-A | 7.48
15.038.0269-0 | 8.85
15.038.0269-A | 8.85
15.038.0270-0 | 10.16
15.038.0270-A | 10.16
15.038.0271-0 | 11.94
15.038.0271-A | 11.94
15.038.0272-0 | 21
15.038.0272-A | 21
15.038.0273-0 | 23.4
15.038.0273-A | 23.4
15.038.0280-0 | 0.79
15.038.0280-A | 0.79
15.038.0281-0 | 0.78
15.038.0281-A | 0.78
15.038.0282-0 | 1.34
15.038.0282-A | 1.34
15.038.0283-0 | 2.49
15.038.0283-A | 2.49
15.038.0284-0 | 4.79
15.038.0284-A | 4.79
15.038.0285-0 | 7.16
15.038.0285-A | 7.16
15.038.0286-0 | 12.86
15.038.0286-A | 12.86
15.038.0287-0 | 31.63
15.038.0287-A | 31.63
15.038.0288-0 | 48.52
15.038.0288-A | 48.52
15.038.0290-0 | 1.14
15.038.0290-A | 1.14
15.038.0291-0 | 1.45
15.038.0291-A | 1.45
15.038.0292-0 | 1.83
15.038.0292-A | 1.83
15.038.0293-0 | 3.61
15.038.0293-A | 3.61
15.038.0294-0 | 6.64
15.038.0294-A | 6.64
15.038.0295-0 | 11.14
15.038.0295-A | 11.14
15.038.0296-0 | 20.06
15.038.0296-A | 20.06
15.038.0297-0 | 32.12
15.038.0297-A | 32.12
15.038.0298-0 | 75.47
15.038.0298-A | 75.47
15.038.0300-0 | 1.51
15.038.0300-A | 1.51
15.038.0301-0 | 1.66
15.038.0301-A | 1.66
15.038.0302-0 | 4.24
15.038.0302-A | 4.24
15.038.0303-0 | 7.6
15.038.0303-A | 7.6
15.038.0304-0 | 8.24
15.038.0304-A | 8.24
15.038.0305-0 | 21.1
15.038.0305-A | 21.1
15.038.0306-0 | 27.98
15.038.0306-A | 27.98
15.038.0307-0 | 44.09
15.038.0307-A | 44.09
15.038.0308-0 | 95.72
15.038.0308-A | 95.72
15.038.0320-0 | 0.51
15.038.0320-A | 0.51
15.038.0321-0 | 0.87
15.038.0321-A | 0.87
15.038.0322-0 | 2.7
15.038.0322-A | 2.7
15.038.0323-0 | 3.74
15.038.0323-A | 3.74
15.038.0324-0 | 4.39
15.038.0324-A | 4.39
15.038.0325-0 | 17.29
15.038.0325-A | 17.29
15.038.0326-0 | 38.17
15.038.0326-A | 38.17
15.038.0327-0 | 46.87
15.038.0327-A | 46.87
15.038.0328-0 | 150.21
15.038.0328-A | 150.21
15.038.0335-0 | 0.31
15.038.0335-A | 0.31
15.038.0336-0 | 0.47
15.038.0336-A | 0.47
15.038.0337-0 | 1.27
15.038.0337-A | 1.27
15.038.0338-0 | 2.8
15.038.0338-A | 2.8
15.038.0339-0 | 3.26
15.038.0339-A | 3.26
15.038.0340-0 | 9.53
15.038.0340-A | 9.53
15.038.0341-0 | 12.43
15.038.0341-A | 12.43
15.038.0342-0 | 22.53
15.038.0342-A | 22.53
15.038.0343-0 | 44.5
15.038.0343-A | 44.5
15.038.0350-0 | 1.77
15.038.0350-A | 1.77
15.038.0351-0 | 2.45
15.038.0351-A | 2.45
15.038.0355-0 | 0.42
15.038.0355-A | 0.42
15.038.0356-0 | 0.52
15.038.0356-A | 0.52
15.038.0357-0 | 1.22
15.038.0357-A | 1.22
15.038.0358-0 | 2.48
15.038.0358-A | 2.48
15.038.0359-0 | 2.73
15.038.0359-A | 2.73
15.038.0360-0 | 8.66
15.038.0360-A | 8.66
15.038.0361-0 | 12.68
15.038.0361-A | 12.68
15.038.0362-0 | 29.06
15.038.0362-A | 29.06
15.038.0363-0 | 50.42
15.038.0363-A | 50.42
15.038.0365-0 | 0.91
15.038.0365-A | 0.91
15.038.0366-0 | 2.3
15.038.0366-A | 2.3
15.038.0367-0 | 2.69
15.038.0367-A | 2.69
15.038.0368-0 | 6.91
15.038.0368-A | 6.91
15.038.0375-0 | 6.02
15.038.0375-A | 6.02
15.038.0376-0 | 7.47
15.038.0376-A | 7.47
15.038.0377-0 | 20.15
15.038.0377-A | 20.15
15.038.0385-0 | 0.55
15.038.0385-A | 0.55
15.038.0386-0 | 0.75
15.038.0386-A | 0.75
15.038.0387-0 | 2.39
15.038.0387-A | 2.39
15.038.0388-0 | 5.79
15.038.0388-A | 5.79
15.038.0389-0 | 6.14
15.038.0389-A | 6.14
15.038.0390-0 | 19.43
15.038.0390-A | 19.43
15.038.0391-0 | 35.84
15.038.0391-A | 35.84
15.038.0392-0 | 60.77
15.038.0392-A | 60.77
15.038.0393-0 | 113.36
15.038.0393-A | 113.36
15.038.0400-0 | 2.4
15.038.0400-A | 2.4
15.038.0401-0 | 4.59
15.038.0401-A | 4.59
15.038.0402-0 | 6.19
15.038.0402-A | 6.19
15.038.0403-0 | 6.34
15.038.0403-A | 6.34
15.038.0404-0 | 5.15
15.038.0404-A | 5.15
15.038.0405-0 | 8.78
15.038.0405-A | 8.78
15.038.0406-0 | 11.23
15.038.0406-A | 11.23
15.038.0407-0 | 30.71
15.038.0407-A | 30.71
15.038.0408-0 | 46.86
15.038.0408-A | 46.86
15.038.0409-0 | 91.09
15.038.0409-A | 91.09
15.038.0415-0 | 3.85
15.038.0415-A | 3.85
15.038.0416-0 | 12.7
15.038.0416-A | 12.7
15.038.0420-0 | 4.65
15.038.0420-A | 4.65
15.038.0421-0 | 5.66
15.038.0421-A | 5.66
15.038.0422-0 | 9.09
15.038.0422-A | 9.09
15.038.0423-0 | 17.63
15.038.0423-A | 17.63
15.038.0424-0 | 17.97
15.038.0424-A | 17.97
15.038.0425-0 | 48.21
15.038.0425-A | 48.21
15.038.0426-0 | 90.46
15.038.0426-A | 90.46
15.038.0427-0 | 142.58
15.038.0427-A | 142.58
15.038.0428-0 | 283.07
15.038.0428-A | 283.07
15.038.0430-0 | 1.23
15.038.0430-A | 1.23
15.038.0431-0 | 1.38
15.038.0431-A | 1.38
15.038.0432-0 | 2.28
15.038.0432-A | 2.28
15.038.0433-0 | 7.06
15.038.0433-A | 7.06
15.038.0435-0 | 0.86
15.038.0435-A | 0.86
15.038.0436-0 | 1.03
15.038.0436-A | 1.03
15.038.0437-0 | 1.16
15.038.0437-A | 1.16
15.038.0438-0 | 3.22
15.038.0438-A | 3.22
15.038.0439-0 | 7.33
15.038.0439-A | 7.33
15.038.0440-0 | 12.66
15.038.0440-A | 12.66
15.038.0445-0 | 1.9
15.038.0445-A | 1.9
15.038.0446-0 | 2.97
15.038.0446-A | 2.97
15.038.0447-0 | 3.03
15.038.0447-A | 3.03
15.038.0448-0 | 6.55
15.038.0448-A | 6.55
15.038.0455-0 | 3.51
15.038.0455-A | 3.51
15.038.0456-0 | 3.59
15.038.0456-A | 3.59
15.038.0457-0 | 4.43
15.038.0457-A | 4.43
15.038.0458-0 | 6.96
15.038.0458-A | 6.96
15.038.0465-0 | 3.09
15.038.0465-A | 3.09
15.038.0466-0 | 3.28
15.038.0466-A | 3.28
15.038.0467-0 | 3.09
15.038.0467-A | 3.09
15.038.0470-0 | 5.7
15.038.0470-A | 5.7
15.038.0471-0 | 5.78
15.038.0471-A | 5.78
15.038.0472-0 | 6.44
15.038.0472-A | 6.44
15.038.0473-0 | 12.42
15.038.0473-A | 12.42
15.041.0001-0 | 18.89
15.041.0001-A | 18.23
15.041.0002-0 | 29.04
15.041.0002-A | 28.31
15.041.0003-0 | 35.32
15.041.0003-A | 34.54
15.041.0004-0 | 66.52
15.041.0004-A | 65.68
15.041.0005-0 | 71.92
15.041.0005-A | 70.98
15.041.0006-0 | 96.72
15.041.0006-A | 95.57
15.041.0007-0 | 132.92
15.041.0007-A | 131.57
15.041.0008-0 | 185.62
15.041.0008-A | 184.05
15.041.0009-0 | 224.83
15.041.0009-A | 222.75
15.041.0020-0 | 29.2
15.041.0020-A | 28.55
15.041.0025-0 | 45.35
15.041.0025-A | 44.62
15.041.0030-0 | 67.69
15.041.0030-A | 66.9
15.041.0035-0 | 103.51
15.041.0035-A | 102.57
15.045.0010-0 | 7
15.045.0010-A | 6.17
15.045.0011-0 | 8.66
15.045.0011-A | 7.61
15.045.0012-0 | 10.52
15.045.0012-A | 9.26
15.045.0013-0 | 13.37
15.045.0013-A | 11.91
15.045.0014-0 | 15.32
15.045.0014-A | 13.65
15.045.0015-0 | 24.33
15.045.0015-A | 21.71
15.045.0016-0 | 30.92
15.045.0016-A | 27.52
15.045.0017-0 | 46.43
15.045.0017-A | 41.15
15.045.0018-0 | 72.62
15.045.0018-A | 65.11
15.045.0025-0 | 10.64
15.045.0025-A | 9.22
15.045.0026-0 | 12.41
15.045.0026-A | 10.75
15.045.0027-0 | 15.07
15.045.0027-A | 13.06
15.045.0028-0 | 16.84
15.045.0028-A | 14.59
15.045.0029-0 | 23.05
15.045.0029-A | 19.97
15.045.0030-0 | 28.37
15.045.0030-A | 24.58
15.045.0031-0 | 42.56
15.045.0031-A | 36.88
15.045.0032-0 | 53.2
15.045.0032-A | 46.1
15.045.0033-0 | 67.39
15.045.0033-A | 58.39
15.045.0050-0 | 12.41
15.045.0050-A | 10.75
15.045.0051-0 | 14.18
15.045.0051-A | 12.29
15.045.0052-0 | 19.51
15.045.0052-A | 16.9
15.045.0053-0 | 19.86
15.045.0053-A | 17.21
15.045.0054-0 | 24.83
15.045.0054-A | 21.51
15.045.0055-0 | 39.02
15.045.0055-A | 33.8
15.045.0056-0 | 70.94
15.045.0056-A | 61.47
15.045.0057-0 | 81.58
15.045.0057-A | 70.69
15.045.0058-0 | 102.87
15.045.0058-A | 89.13
15.045.0065-1 | 4.43
15.045.0065-B | 3.84
15.045.0066-1 | 5.32
15.045.0066-B | 4.61
15.045.0067-1 | 6.56
15.045.0067-B | 5.68
15.045.0068-1 | 7.8
15.045.0068-B | 6.76
15.045.0069-1 | 8.86
15.045.0069-B | 7.68
15.045.0070-1 | 14.18
15.045.0070-B | 12.29
15.045.0071-1 | 17.73
15.045.0071-B | 15.36
15.045.0072-1 | 26.6
15.045.0072-B | 23.05
15.045.0073-1 | 35.47
15.045.0073-B | 30.73
15.045.0075-0 | 3.1
15.045.0075-A | 2.68
15.045.0076-0 | 3.72
15.045.0076-A | 3.22
15.045.0077-0 | 4.61
15.045.0077-A | 3.99
15.045.0078-0 | 5.32
15.045.0078-A | 4.61
15.045.0079-0 | 6.2
15.045.0079-A | 5.37
15.045.0080-0 | 9.93
15.045.0080-A | 8.6
15.045.0081-0 | 12.41
15.045.0081-A | 10.75
15.045.0082-0 | 19.51
15.045.0082-A | 16.9
15.045.0083-0 | 24.83
15.045.0083-A | 21.51
15.045.0084-0 | 1.41
15.045.0084-A | 1.22
15.045.0085-0 | 1.77
15.045.0085-A | 1.53
15.045.0086-0 | 2.12
15.045.0086-A | 1.84
15.045.0087-0 | 2.48
15.045.0087-A | 2.15
15.045.0090-0 | 5.67
15.045.0090-A | 4.91
15.045.0091-0 | 7.09
15.045.0091-A | 6.14
15.045.0092-0 | 10.64
15.045.0092-A | 9.22
15.045.0093-0 | 14.18
15.045.0093-A | 12.29
15.045.0094-0 | 17.73
15.045.0094-A | 15.36
15.045.0095-0 | 21.28
15.045.0095-A | 18.44
15.045.0096-0 | 24.83
15.045.0096-A | 21.51
15.045.0097-0 | 28.37
15.045.0097-A | 24.58
15.045.0098-0 | 31.92
15.045.0098-A | 27.66
15.045.0100-0 | 6.31
15.045.0100-A | 5.5
15.045.0101-0 | 7.29
15.045.0101-A | 6.38
15.045.0102-0 | 9.15
15.045.0102-A | 8.01
15.045.0103-0 | 13.76
15.045.0103-A | 12.05
15.045.0104-0 | 18.77
15.045.0104-A | 16.49
15.045.0105-0 | 23.66
15.045.0105-A | 20.82
15.045.0106-0 | 29.57
15.045.0106-A | 26.02
15.045.0107-0 | 33.35
15.045.0107-A | 29.37
15.045.0108-0 | 42.76
15.045.0108-A | 37.64
15.045.0110-0 | 11.37
15.045.0110-A | 9.88
15.045.0111-0 | 55.79
15.045.0111-A | 48.37
15.045.0115-0 | 18.31
15.045.0115-A | 15.94
15.045.0116-0 | 88.84
15.045.0116-A | 77.06
15.045.0120-0 | 26.56
15.045.0120-A | 23.16
15.045.0121-0 | 127.31
15.045.0121-A | 110.47
15.046.0010-0 | 15.34
15.046.0010-A | 13.38
15.046.0011-0 | 16.93
15.046.0011-A | 14.76
15.046.0012-0 | 20.66
15.046.0012-A | 18.04
15.046.0013-0 | 24.31
15.046.0013-A | 21.24
15.046.0014-0 | 32.11
15.046.0014-A | 28.03
15.046.0015-0 | 55.85
15.046.0015-A | 48.84
15.046.0016-0 | 91.98
15.046.0016-A | 80.3
15.046.0017-0 | 104.02
15.046.0017-A | 91.07
15.046.0018-0 | 128.08
15.046.0018-A | 112.4
15.047.0010-0 | 23.56
15.047.0010-A | 22.85
15.047.0011-0 | 29.91
15.047.0011-A | 29.11
15.047.0012-0 | 34.54
15.047.0012-A | 33.59
15.047.0013-0 | 37.84
15.047.0013-A | 36.79
15.047.0014-0 | 40.45
15.047.0014-A | 39.36
15.047.0015-0 | 66.37
15.047.0015-A | 65.18
15.047.0016-0 | 77.15
15.047.0016-A | 75.82
15.047.0017-0 | 80.62
15.047.0017-A | 79.2
15.047.0018-0 | 99.83
15.047.0018-A | 98.17
15.058.0010-0 | 22.58
15.058.0010-A | 22.58
15.058.0015-0 | 23.71
15.058.0015-A | 23.71
15.058.0020-0 | 27.75
15.058.0020-A | 27.75
15.058.0050-0 | 17.9
15.058.0050-A | 17.9
15.058.0055-0 | 20.57
15.058.0055-A | 20.57
15.058.0060-0 | 21.71
15.058.0060-A | 21.71
15.065.0010-0 | 1393.32
15.065.0010-A | 1278.3
15.065.0011-0 | 1551.87
15.065.0011-A | 1436.88
15.065.0015-0 | 2015.42
15.065.0015-A | 1828.01
15.065.0016-0 | 2191.53
15.065.0016-A | 2004.12
15.065.0020-0 | 2917.25
15.065.0020-A | 2652.86
15.065.0021-0 | 3048.3
15.065.0021-A | 2786.89
15.065.0025-0 | 3548.08
15.065.0025-A | 3268.7
15.065.0026-0 | 4324.77
15.065.0026-A | 3962.88
15.066.0001-1 | 75.09
15.066.0001-B | 75.09
15.066.0002-1 | 111.87
15.066.0002-B | 111.87
15.066.0003-1 | 148.49
15.066.0003-B | 148.49
15.066.0004-0 | 262.46
15.066.0004-A | 262.46
15.066.0006-0 | 69.23
15.066.0006-A | 69.23
15.066.0007-0 | 104.03
15.066.0007-A | 104.03
15.066.0012-0 | 38.17
15.066.0012-A | 38.17
15.066.0013-0 | 45.16
15.066.0013-A | 45.16
15.066.0021-0 | 41.51
15.066.0021-A | 41.51
15.066.0022-0 | 43.54
15.066.0022-A | 43.54
15.066.0023-0 | 178.15
15.066.0023-A | 178.15
15.066.0024-0 | 182.95
15.066.0024-A | 182.95
15.066.0025-0 | 189.45
15.066.0025-A | 189.45
15.066.0026-0 | 200.45
15.066.0026-A | 200.45
15.066.0027-0 | 205.45
15.066.0027-A | 205.45
15.066.0028-0 | 182.95
15.066.0028-A | 182.95
15.066.0031-1 | 48.13
15.066.0031-B | 48.13
15.066.0032-1 | 50.16
15.066.0032-B | 50.16
15.066.0033-1 | 184.77
15.066.0033-B | 184.77
15.066.0034-1 | 189.57
15.066.0034-B | 189.57
15.066.0035-0 | 196.07
15.066.0035-A | 196.07
15.066.0036-0 | 207.07
15.066.0036-A | 207.07
15.066.0037-0 | 212.07
15.066.0037-A | 212.07
15.066.0038-0 | 175.07
15.066.0038-A | 175.07
15.066.0041-1 | 78.27
15.066.0041-B | 78.27
15.066.0042-1 | 80.3
15.066.0042-B | 80.3
15.066.0043-1 | 250.57
15.066.0043-B | 250.57
15.066.0044-1 | 255.37
15.066.0044-B | 255.37
15.066.0045-0 | 261.87
15.066.0045-A | 261.87
15.066.0046-0 | 272.87
15.066.0046-A | 272.87
15.066.0047-0 | 277.87
15.066.0047-A | 277.87
15.066.0048-0 | 240.87
15.066.0048-A | 240.87
15.066.0051-1 | 465.6
15.066.0051-B | 465.6
15.066.0052-1 | 465.8
15.066.0052-B | 465.8
15.066.0053-1 | 470.6
15.066.0053-B | 470.6
15.066.0054-0 | 477.1
15.066.0054-A | 477.1
15.066.0055-0 | 488.1
15.066.0055-A | 488.1
15.066.0056-0 | 493.1
15.066.0056-A | 493.1
15.066.0057-0 | 456.1
15.066.0057-A | 456.1
15.066.0061-0 | 1085.92
15.066.0061-A | 1085.92
15.066.0062-0 | 1113.64
15.066.0062-A | 1113.64
15.066.0063-0 | 1746.3
15.066.0063-A | 1746.3
15.066.0064-0 | 1943.15
15.066.0064-A | 1943.15
15.066.0065-0 | 2558.53
15.066.0065-A | 2558.53
15.066.0066-0 | 2585.48
15.066.0066-A | 2585.48
15.066.0067-0 | 3957.14
15.066.0067-A | 3957.14
15.066.0068-0 | 1021.39
15.066.0068-A | 1021.39
15.066.0071-0 | 1166.6
15.066.0071-A | 1166.6
15.066.0072-0 | 1194.32
15.066.0072-A | 1194.32
15.066.0073-0 | 1870.13
15.066.0073-A | 1870.13
15.066.0074-0 | 2055.22
15.066.0074-A | 2055.22
15.066.0075-0 | 2827.58
15.066.0075-A | 2827.58
15.066.0076-0 | 2698.1
15.066.0076-A | 2698.1
15.066.0077-0 | 4081.18
15.066.0077-A | 4081.18
15.066.0078-0 | 1125.3
15.066.0078-A | 1125.3
15.067.0001-0 | 128.51
15.067.0001-A | 121.88
15.067.0010-0 | 174.22
15.067.0010-A | 166.64
15.067.0020-0 | 219.76
15.067.0020-A | 211.23
15.067.0030-0 | 68.28
15.067.0030-A | 65.91
15.067.0040-0 | 73.96
15.067.0040-A | 71.11
15.067.0050-0 | 222.39
15.067.0050-A | 218.6
15.067.0060-0 | 230.98
15.067.0060-A | 226.71
15.067.0070-0 | 99.92
15.067.0070-A | 97.55
15.067.0080-0 | 105.6
15.067.0080-A | 102.76
15.067.0090-0 | 284.38
15.067.0090-A | 281.54
15.067.0100-0 | 296.51
15.067.0100-A | 292.72
15.067.0110-0 | 520.81
15.067.0110-A | 516.55
15.067.0120-0 | 524.57
15.067.0120-A | 519.83
15.067.0130-0 | 533.16
15.067.0130-A | 527.94
15.068.0001-0 | 35.47
15.068.0001-A | 30.73
15.068.0005-0 | 37.95
15.068.0005-A | 32.88
15.068.0010-0 | 46.46
15.068.0010-A | 40.26
15.068.0015-0 | 63.85
15.068.0015-A | 55.32
15.068.0020-0 | 97.55
15.068.0020-A | 84.52
15.068.0025-0 | 131.96
15.068.0025-A | 114.33
15.068.0040-0 | 14.18
15.068.0040-A | 12.29
15.068.0045-0 | 17.02
15.068.0045-A | 14.75
15.068.0050-0 | 11.35
15.068.0050-A | 9.83
15.068.0055-0 | 18.44
15.068.0055-A | 15.98
15.068.0060-0 | 12.77
15.068.0060-A | 11.06
15.068.0065-0 | 19.86
15.068.0065-A | 17.21
15.068.0070-0 | 14.54
15.068.0070-A | 12.6
15.068.0075-0 | 21.63
15.068.0075-A | 18.74
15.068.0080-0 | 51.43
15.068.0080-A | 44.56
15.068.0085-0 | 36.18
15.068.0085-A | 31.34
15.068.0090-0 | 36.18
15.068.0090-A | 31.34
15.068.0095-0 | 24.12
15.068.0095-A | 20.89
15.069.0001-0 | 227.54
15.069.0001-A | 201.37
15.069.0010-0 | 228.47
15.069.0010-A | 202.18
15.069.0020-0 | 229.78
15.069.0020-A | 203.31
15.070.0010-0 | 1229.57
15.070.0010-A | 1120.53
15.070.0011-0 | 1590.33
15.070.0011-A | 1449.23
15.070.0012-0 | 1751.62
15.070.0012-A | 1619.87
15.070.0013-0 | 2473.28
15.070.0013-A | 2287.54
15.071.0010-0 | 333.66
15.071.0010-A | 314.09
15.071.0011-0 | 189.05
15.071.0011-A | 179.03
15.071.0012-1 | 431.7
15.071.0012-B | 405.34
15.075.0010-0 | 990.12
15.075.0010-A | 916.73
15.075.0011-0 | 1145.84
15.075.0011-A | 1060.99
15.075.0020-0 | 61.61
15.075.0020-A | 56.87
15.075.0025-0 | 101.88
15.075.0025-A | 96.2
15.080.0010-0 | 905.77
15.080.0010-A | 815.12
15.080.0011-0 | 1009.98
15.080.0011-A | 913.56
15.080.0012-0 | 1225.01
15.080.0012-A | 1120.45
16.001.0050-0 | 79.43
16.001.0050-A | 73.74
16.001.0051-0 | 87.33
16.001.0051-A | 80.51
16.001.0055-0 | 80.27
16.001.0055-A | 74.34
16.001.0056-0 | 94.12
16.001.0056-A | 87.3
16.001.0060-0 | 25.3
16.001.0060-A | 24.12
16.001.0061-0 | 31.18
16.001.0061-A | 29.76
16.001.0065-0 | 956.49
16.001.0065-A | 866.64
16.001.0066-0 | 1260.19
16.001.0066-A | 1152.36
16.001.0067-0 | 1140.97
16.001.0067-A | 1036.13
16.001.0068-0 | 1360.58
16.001.0068-A | 1234.78
16.001.0069-0 | 1386.29
16.001.0069-A | 1266.48
16.001.0070-0 | 1652.27
16.001.0070-A | 1508.5
16.001.0071-0 | 1597.68
16.001.0071-A | 1462.89
16.001.0072-0 | 1904.95
16.001.0072-A | 1743.21
16.001.0073-0 | 2028.06
16.001.0073-A | 1878.3
16.001.0074-0 | 2420.43
16.001.0074-A | 2240.72
16.001.0075-0 | 2273
16.001.0075-A | 2108.26
16.001.0076-0 | 2712.52
16.001.0076-A | 2514.83
16.001.0077-0 | 2507.61
16.001.0077-A | 2327.9
16.001.0078-0 | 2993.07
16.001.0078-A | 2777.41
16.001.0079-0 | 2912.05
16.001.0079-A | 2713.61
16.001.0080-0 | 3476.55
16.001.0080-A | 3238.43
16.001.0081-0 | 3215.2
16.001.0081-A | 2994.3
16.001.0082-0 | 3839.35
16.001.0082-A | 3574.27
16.001.0083-0 | 3730.84
16.001.0083-A | 3468.75
16.001.0084-0 | 4456.28
16.001.0084-A | 4141.78
16.001.0085-0 | 30.91
16.001.0085-A | 29.01
16.001.0086-0 | 25.77
16.001.0086-A | 24.35
16.001.0087-0 | 18.78
16.001.0087-A | 17.83
16.001.0088-0 | 22.53
16.001.0088-A | 21.39
16.001.0089-0 | 30.25
16.001.0089-A | 29.06
16.001.0090-0 | 36.29
16.001.0090-A | 34.87
16.001.0091-0 | 38.18
16.001.0091-A | 36.76
16.001.0092-0 | 45.81
16.001.0092-A | 44.1
16.001.0093-0 | 53.21
16.001.0093-A | 51.55
16.001.0094-0 | 63.84
16.001.0094-A | 61.85
16.001.0102-0 | 72.44
16.001.0102-A | 70.54
16.001.0103-0 | 86.92
16.001.0103-A | 84.65
16.001.0110-0 | 13.62
16.001.0110-A | 12.76
16.001.0115-0 | 16.11
16.001.0115-A | 15.12
16.001.0116-0 | 16.69
16.001.0116-A | 15.74
16.001.0117-0 | 20.01
16.001.0117-A | 18.87
16.001.0118-0 | 5.78
16.001.0118-A | 5.31
16.001.0119-0 | 6.92
16.001.0119-A | 6.36
16.002.0005-0 | 75.61
16.002.0005-A | 70.42
16.002.0010-0 | 117.41
16.002.0010-A | 106.74
16.002.0012-0 | 57.21
16.002.0012-A | 52.02
16.002.0015-0 | 24.44
16.002.0015-A | 21.97
16.002.0025-0 | 45.74
16.002.0025-A | 40.93
16.003.0004-0 | 38.29
16.003.0004-A | 33.48
16.003.0020-0 | 16.9
16.003.0020-A | 14.8
16.003.0030-0 | 41.49
16.003.0030-A | 38.57
16.003.0050-0 | 79.39
16.003.0050-A | 71.98
16.004.0015-0 | 33.35
16.004.0015-A | 31.92
16.004.0018-0 | 46.61
16.004.0018-A | 45.19
16.004.0025-0 | 99.01
16.004.0025-A | 94.97
16.004.0030-0 | 80.56
16.004.0030-A | 79.14
16.004.0035-0 | 53.97
16.004.0035-A | 52.93
16.004.0040-0 | 42.54
16.004.0040-A | 41.6
16.004.0042-0 | 38.81
16.004.0042-A | 38.06
16.004.0045-0 | 29.72
16.004.0045-A | 28.77
16.004.0047-0 | 23.93
16.004.0047-A | 23.18
16.004.0050-0 | 52.49
16.004.0050-A | 50.4
16.004.0055-0 | 29.49
16.004.0055-A | 28.59
16.004.0070-0 | 49.78
16.004.0070-A | 48.6
16.005.0001-0 | 44.73
16.005.0001-A | 43.31
16.005.0004-0 | 57.16
16.005.0004-A | 55.74
16.005.0005-0 | 44.14
16.005.0005-A | 42.92
16.005.0006-0 | 43.38
16.005.0006-A | 41.96
16.005.0007-0 | 54.36
16.005.0007-A | 52.94
16.005.0008-0 | 45.45
16.005.0008-A | 44.23
16.005.0012-0 | 33.81
16.005.0012-A | 32.68
16.005.0015-0 | 67.98
16.005.0015-A | 61.74
16.005.0018-0 | 89.27
16.005.0018-A | 83.04
16.005.0025-0 | 54.66
16.005.0025-A | 48.43
16.005.0027-0 | 69.69
16.005.0027-A | 63.36
16.005.0028-0 | 50.45
16.005.0028-A | 44.83
16.005.0030-0 | 33.92
16.005.0030-A | 32.5
16.005.0035-0 | 32.82
16.005.0035-A | 31.4
16.005.0050-0 | 71.88
16.005.0050-A | 65.55
16.005.0052-0 | 72.17
16.005.0052-A | 65.84
16.005.0054-0 | 38.68
16.005.0054-A | 37.25
16.005.0056-0 | 35.69
16.005.0056-A | 34.27
16.005.0058-0 | 80.47
16.005.0058-A | 75.73
16.005.0060-0 | 73.21
16.005.0060-A | 68.47
16.005.0070-0 | 104.27
16.005.0070-A | 103.69
16.005.0075-0 | 123
16.005.0075-A | 120.64
16.006.0001-0 | 39.72
16.006.0001-A | 38.53
16.007.0011-0 | 129.1
16.007.0011-A | 127.62
16.007.0012-0 | 186.1
16.007.0012-A | 184.62
16.007.0013-0 | 138.66
16.007.0013-A | 136.44
16.007.0014-0 | 213.67
16.007.0014-A | 211.45
16.007.0015-0 | 252.48
16.007.0015-A | 249.52
16.007.0016-0 | 306.03
16.007.0016-A | 303.07
16.007.0017-0 | 282.96
16.007.0017-A | 279.51
16.007.0018-0 | 341.87
16.007.0018-A | 338.41
16.007.0021-0 | 41.12
16.007.0021-A | 39.7
16.007.0023-0 | 47.18
16.007.0023-A | 45.76
16.007.0025-0 | 58.21
16.007.0025-A | 52.52
16.007.0027-0 | 80.02
16.007.0027-A | 72.64
16.007.0030-0 | 100.35
16.007.0030-A | 91.47
16.007.0038-0 | 52.42
16.007.0038-A | 46.73
16.008.0005-0 | 59.93
16.008.0005-A | 58.5
16.008.0030-0 | 53.55
16.008.0030-A | 52.8
16.009.0001-0 | 131.81
16.009.0001-A | 125.57
16.009.0002-0 | 188.59
16.009.0002-A | 182.35
16.009.0005-0 | 330.16
16.009.0005-A | 323.92
16.010.0005-0 | 308.07
16.010.0005-A | 308.07
16.010.0010-0 | 385.43
16.010.0010-A | 385.43
16.010.0015-0 | 337.08
16.010.0015-A | 337.08
16.011.0005-0 | 283.75
16.011.0005-A | 272.12
16.011.0015-0 | 12221.46
16.011.0015-A | 11527.31
16.011.0030-0 | 325.89
16.011.0030-A | 323.05
16.011.0045-0 | 75.93
16.011.0045-A | 74.22
16.011.0050-0 | 82.91
16.011.0050-A | 81.2
16.012.0005-0 | 311.74
16.012.0005-A | 293.55
16.013.0001-0 | 48.99
16.013.0001-A | 42.44
16.013.0002-0 | 102.3
16.013.0002-A | 88.64
16.013.0004-0 | 20.82
16.013.0004-A | 18.04
16.013.0005-0 | 17.73
16.013.0005-A | 15.36
16.013.0006-0 | 18.65
16.013.0006-A | 16.16
16.013.0007-0 | 15.96
16.013.0007-A | 13.83
16.013.0009-0 | 14.18
16.013.0009-A | 12.29
16.013.0010-0 | 19.22
16.013.0010-A | 16.65
16.013.0015-0 | 63.85
16.013.0015-A | 55.32
16.015.0001-0 | 28.61
16.015.0001-A | 27.66
16.015.0005-0 | 34.26
16.015.0005-A | 33.27
16.015.0010-0 | 23.69
16.015.0010-A | 22.71
16.020.0001-0 | 69.6
16.020.0001-A | 65.81
16.020.0002-0 | 75.79
16.020.0002-A | 72
16.020.0003-0 | 90.65
16.020.0003-A | 86.86
16.020.0004-0 | 115.21
16.020.0004-A | 110.29
16.020.0005-0 | 59.23
16.020.0005-A | 55.44
16.020.0006-0 | 157.3
16.020.0006-A | 152.38
16.020.0008-0 | 63.65
16.020.0008-A | 59.86
16.020.0009-0 | 103.32
16.020.0009-A | 98.39
16.020.0012-0 | 10.31
16.020.0012-A | 9.91
16.021.0002-0 | 114.83
16.021.0002-A | 109.15
16.021.0003-0 | 130.78
16.021.0003-A | 126.52
16.021.0005-0 | 67.91
16.021.0005-A | 61.75
16.022.0002-0 | 110.5
16.022.0002-A | 105.29
16.022.0004-0 | 92.38
16.022.0004-A | 87.17
16.022.0006-0 | 76.83
16.022.0006-A | 71.15
16.022.0010-0 | 49.68
16.022.0010-A | 45.41
16.022.0012-0 | 65.09
16.022.0012-A | 60.83
16.023.0004-0 | 87.48
16.023.0004-A | 81.8
16.023.0005-0 | 124.27
16.023.0005-A | 118.35
16.024.0004-0 | 61.52
16.024.0004-A | 57.25
16.024.0005-0 | 62.98
16.024.0005-A | 58.71
16.024.0006-0 | 58.46
16.024.0006-A | 54.19
16.024.0007-0 | 59.7
16.024.0007-A | 55.44
16.024.0009-0 | 77.34
16.024.0009-A | 73.08
16.024.0015-0 | 121.54
16.024.0015-A | 116.32
16.025.0015-0 | 139.96
16.025.0015-A | 134.03
16.026.0001-0 | 66.86
16.026.0001-A | 60.91
16.026.0002-0 | 79.88
16.026.0002-A | 73.83
16.026.0005-0 | 80.76
16.026.0005-A | 75.19
16.026.0010-0 | 69.25
16.026.0010-A | 63.68
16.026.0030-0 | 63.39
16.026.0030-A | 56.46
16.027.0001-0 | 84.14
16.027.0001-A | 78.57
16.028.0015-0 | 69.1
16.028.0015-A | 63.53
16.028.0020-0 | 58.97
16.028.0020-A | 52.69
16.028.0022-0 | 58.97
16.028.0022-A | 52.69
16.028.0023-0 | 141.11
16.028.0023-A | 135.54
16.028.0026-0 | 139.83
16.028.0026-A | 136.23
16.028.0030-0 | 34.53
16.028.0030-A | 34.13
16.029.0001-0 | 144.09
16.029.0001-A | 138.12
16.030.0001-0 | 17.82
16.030.0001-A | 17.07
16.030.0005-0 | 9.67
16.030.0005-A | 9.19
16.030.0007-0 | 4.27
16.030.0007-A | 3.97
16.030.0009-0 | 30.15
16.030.0009-A | 29.22
16.030.0010-0 | 101.86
16.030.0010-A | 97.87
16.030.0013-0 | 69.01
16.030.0013-A | 65.56
16.030.0030-0 | 64.91
16.030.0030-A | 60.73
16.031.0025-0 | 76.72
16.031.0025-A | 70.56
16.032.0001-0 | 142.6
16.032.0001-A | 136.83
16.033.0002-0 | 25.06
16.033.0002-A | 24.16
16.034.0003-0 | 83.05
16.034.0003-A | 76.89
16.034.0006-0 | 16.34
16.034.0006-A | 14.92
16.035.0005-0 | 30.54
16.035.0005-A | 29.12
16.036.0010-0 | 89.18
16.036.0010-A | 86.88
16.036.0015-0 | 106.38
16.036.0015-A | 103.71
16.036.0020-0 | 166.79
16.036.0020-A | 163.75
16.036.0022-0 | 204.57
16.036.0022-A | 201.29
16.036.0025-0 | 38.13
16.036.0025-A | 36.88
16.036.0030-0 | 91.84
16.036.0030-A | 89.55
16.036.0035-0 | 109.45
16.036.0035-A | 106.79
16.036.0040-0 | 171.3
16.036.0040-A | 168.26
16.036.0043-0 | 210.72
16.036.0043-A | 207.44
16.036.0050-0 | 114.33
16.036.0050-A | 111.56
16.036.0055-0 | 135.85
16.036.0055-A | 132.71
16.036.0060-0 | 213.54
16.036.0060-A | 210.03
16.036.0062-0 | 262.12
16.036.0062-A | 258.37
16.036.0065-0 | 50.32
16.036.0065-A | 48.6
16.036.0070-0 | 116.99
16.036.0070-A | 114.22
16.036.0075-0 | 138.93
16.036.0075-A | 135.78
16.036.0080-0 | 218.05
16.036.0080-A | 214.54
16.036.0083-0 | 268.27
16.036.0083-A | 264.52
17.012.0010-0 | 7.9
17.012.0010-A | 6.88
17.012.0011-0 | 10.5
17.012.0011-A | 9.14
17.012.0012-0 | 8.75
17.012.0012-A | 7.73
17.012.0013-0 | 11.35
17.012.0013-A | 9.99
17.012.0015-0 | 11.98
17.012.0015-A | 10.45
17.012.0030-0 | 3.32
17.012.0030-A | 2.93
17.012.0040-0 | 13.64
17.012.0040-A | 12.51
17.013.0030-0 | 48.29
17.013.0030-A | 47.02
17.013.0031-0 | 89.66
17.013.0031-A | 88.01
17.013.0070-0 | 20.04
17.013.0070-A | 18.76
17.013.0095-1 | 27.25
17.013.0095-B | 25.34
17.013.0100-0 | 39.49
17.013.0100-A | 35.93
17.014.0010-0 | 8
17.014.0010-A | 8
17.014.0015-0 | 8
17.014.0015-A | 8
17.017.0010-0 | 19.66
17.017.0010-A | 17.42
17.017.0020-0 | 6.55
17.017.0020-A | 6.08
17.017.0030-0 | 29.81
17.017.0030-A | 26.81
17.017.0040-0 | 20.75
17.017.0040-A | 18.68
17.017.0041-0 | 10.35
17.017.0041-A | 9.41
17.017.0042-0 | 2.34
17.017.0042-A | 2.15
17.017.0050-0 | 29.61
17.017.0050-A | 26.62
17.017.0053-0 | 11.62
17.017.0053-A | 10.46
17.017.0060-0 | 12.74
17.017.0060-A | 11.43
17.017.0061-0 | 16.43
17.017.0061-A | 14.74
17.017.0062-0 | 9.24
17.017.0062-A | 8.49
17.017.0070-0 | 21.48
17.017.0070-A | 20.5
17.017.0100-0 | 35.27
17.017.0100-A | 32.28
17.017.0110-0 | 23.21
17.017.0110-A | 21.24
17.017.0120-1 | 6.7
17.017.0120-B | 6.22
17.017.0130-0 | 14.27
17.017.0130-A | 13.04
17.017.0140-0 | 6.55
17.017.0140-A | 6.08
17.017.0150-0 | 11.6
17.017.0150-A | 10.48
17.017.0155-0 | 15.6
17.017.0155-A | 14.17
17.017.0160-0 | 13.73
17.017.0160-A | 12.37
17.017.0161-0 | 10.81
17.017.0161-A | 9.68
17.017.0169-0 | 35.85
17.017.0169-A | 32.75
17.017.0175-0 | 13.71
17.017.0175-A | 12.4
17.017.0176-0 | 16.07
17.017.0176-A | 14.35
17.017.0225-0 | 15.4
17.017.0225-A | 13.48
17.017.0227-0 | 4.59
17.017.0227-A | 4.02
17.017.0228-0 | 10.04
17.017.0228-A | 8.84
17.017.0230-0 | 10.05
17.017.0230-A | 8.85
17.017.0240-0 | 7.22
17.017.0240-A | 6.33
17.017.0245-0 | 28.57
17.017.0245-A | 25.32
17.017.0300-1 | 16.33
17.017.0300-B | 14.91
17.017.0301-0 | 13.6
17.017.0301-A | 12.37
17.017.0320-0 | 15.9
17.017.0320-A | 14.48
17.017.0321-0 | 13.23
17.017.0321-A | 12.01
17.017.0350-0 | 16.65
17.017.0350-A | 15.72
17.017.0360-0 | 16.08
17.017.0360-A | 14.65
17.017.0361-0 | 13.17
17.017.0361-A | 11.94
17.017.0362-0 | 3.95
17.017.0362-A | 3.53
17.017.0365-0 | 14.72
17.017.0365-A | 13.69
17.017.0370-0 | 47.46
17.017.0370-A | 43.9
17.018.0010-0 | 21.55
17.018.0010-A | 19
17.018.0015-0 | 7.81
17.018.0015-A | 6.87
17.018.0020-0 | 8.83
17.018.0020-A | 7.86
17.018.0031-0 | 23.54
17.018.0031-A | 21.11
17.018.0041-0 | 4.94
17.018.0041-A | 4.38
17.018.0044-0 | 8.01
17.018.0044-A | 7.22
17.018.0050-0 | 13.61
17.018.0050-A | 12.75
17.018.0060-0 | 29.11
17.018.0060-A | 26.01
17.018.0080-0 | 12.64
17.018.0080-A | 11.33
17.018.0081-0 | 4.77
17.018.0081-A | 4.21
17.018.0082-0 | 11.2
17.018.0082-A | 9.97
17.018.0110-0 | 13.73
17.018.0110-A | 12.42
17.018.0111-0 | 27.47
17.018.0111-A | 24.85
17.018.0112-0 | 22
17.018.0112-A | 19.83
17.018.0113-0 | 26.49
17.018.0113-A | 23.87
17.018.0115-0 | 35.43
17.018.0115-A | 31.87
17.018.0116-0 | 5.04
17.018.0116-A | 4.48
17.018.0117-0 | 10.7
17.018.0117-A | 9.65
17.018.0185-0 | 25.29
17.018.0185-A | 22.73
17.018.0190-0 | 28.03
17.018.0190-A | 25.47
17.018.0200-0 | 23.23
17.018.0200-A | 21.49
17.018.0210-0 | 45.58
17.018.0210-A | 43.13
17.018.0250-0 | 12.65
17.018.0250-A | 11.34
17.018.0251-0 | 25.31
17.018.0251-A | 22.69
17.018.0252-0 | 20.92
17.018.0252-A | 18.75
17.018.0253-0 | 25.41
17.018.0253-A | 22.79
17.018.0254-0 | 34.35
17.018.0254-A | 30.79
17.018.0260-0 | 4.72
17.018.0260-A | 4.16
17.018.0265-0 | 35.11
17.018.0265-A | 31.55
17.020.0010-0 | 11.77
17.020.0010-A | 10.65
17.020.0021-0 | 5.05
17.020.0021-A | 4.49
17.020.0030-1 | 67.09
17.020.0030-B | 58.39
17.020.0040-0 | 62.17
17.020.0040-A | 54.5
17.020.0050-0 | 9.06
17.020.0050-A | 8.13
17.020.0060-0 | 9.6
17.020.0060-A | 8.4
17.020.0061-0 | 2.58
17.020.0061-A | 2.25
17.020.0070-0 | 12.28
17.020.0070-A | 11.15
17.020.0071-0 | 16.02
17.020.0071-A | 14.31
17.020.0072-0 | 10.42
17.020.0072-A | 9.29
17.020.0075-0 | 32.05
17.020.0075-A | 28.62
17.025.0005-1 | 33.53
17.025.0005-B | 29.97
17.025.0006-0 | 21.04
17.025.0006-A | 19.73
17.025.0007-0 | 17.03
17.025.0007-A | 15.48
17.025.0008-0 | 21.53
17.025.0008-A | 19.74
17.025.0009-0 | 8.36
17.025.0009-A | 7.43
17.025.0010-0 | 4.77
17.025.0010-A | 4.37
17.025.0040-1 | 2.82
17.025.0040-B | 2.52
17.025.0041-0 | 2.65
17.025.0041-A | 2.35
17.035.0010-0 | 4.89
17.035.0010-A | 4.29
17.035.0020-0 | 6.38
17.035.0020-A | 5.58
17.035.0030-0 | 27
17.035.0030-A | 26.4
17.035.0040-0 | 42.06
17.035.0040-A | 41.27
17.035.0045-0 | 6.28
17.035.0045-A | 5.95
17.040.0020-0 | 59.6
17.040.0020-A | 52.93
17.040.0021-0 | 53.79
17.040.0021-A | 47.11
17.040.0022-0 | 29.89
17.040.0022-A | 26.23
17.040.0024-0 | 11.13
17.040.0024-A | 10
17.040.0030-0 | 20.68
17.040.0030-A | 18.12
17.040.0050-0 | 30.3
17.040.0050-A | 26.75
18.002.0010-0 | 196.26
18.002.0010-A | 196.26
18.002.0012-0 | 204.2
18.002.0012-A | 204.2
18.002.0013-0 | 94.4
18.002.0013-A | 94.4
18.002.0014-0 | 442.54
18.002.0014-A | 442.54
18.002.0015-0 | 764.49
18.002.0015-A | 764.49
18.002.0016-0 | 772.14
18.002.0016-A | 772.14
18.002.0019-0 | 113.6
18.002.0019-A | 113.6
18.002.0022-0 | 265.76
18.002.0022-A | 265.76
18.002.0023-0 | 269.09
18.002.0023-A | 269.09
18.002.0026-0 | 176.08
18.002.0026-A | 176.08
18.002.0027-0 | 225.73
18.002.0027-A | 225.73
18.002.0028-0 | 87.94
18.002.0028-A | 87.94
18.002.0029-0 | 226.41
18.002.0029-A | 226.41
18.002.0030-0 | 394.71
18.002.0030-A | 394.71
18.002.0031-0 | 448.06
18.002.0031-A | 448.06
18.002.0040-0 | 279.39
18.002.0040-A | 279.39
18.002.0055-0 | 244.66
18.002.0055-A | 244.66
18.002.0065-0 | 221.73
18.002.0065-A | 221.73
18.002.0070-0 | 371.7
18.002.0070-A | 371.7
18.002.0080-0 | 142.63
18.002.0080-A | 142.63
18.002.0085-0 | 330.43
18.002.0085-A | 330.43
18.002.0090-0 | 438.81
18.002.0090-A | 438.81
18.003.0003-0 | 136.4
18.003.0003-A | 136.4
18.003.0005-0 | 130.5
18.003.0005-A | 130.5
18.003.0007-0 | 1091.22
18.003.0007-A | 1091.22
18.003.0015-0 | 69.25
18.003.0015-A | 69.25
18.003.0020-0 | 279.83
18.003.0020-A | 279.83
18.004.0001-0 | 416.14
18.004.0001-A | 416.14
18.004.0005-0 | 771.42
18.004.0005-A | 771.42
18.005.0010-0 | 31.36
18.005.0010-A | 29.89
18.005.0012-0 | 36.71
18.005.0012-A | 35.24
18.005.0013-0 | 29.5
18.005.0013-A | 28.03
18.005.0015-0 | 66.36
18.005.0015-A | 66.3
18.005.0018-0 | 12.9
18.005.0018-A | 12.84
18.005.0027-0 | 32.26
18.005.0027-A | 32.2
18.005.0030-0 | 114.78
18.005.0030-A | 114.44
18.005.0035-0 | 55.62
18.005.0035-A | 54.2
18.005.0040-0 | 1164.66
18.005.0040-A | 1163.19
18.006.0005-0 | 69.9
18.006.0005-A | 69.9
18.006.0007-0 | 73.38
18.006.0007-A | 73.38
18.006.0009-0 | 130.63
18.006.0009-A | 130.63
18.006.0014-0 | 73.38
18.006.0014-A | 73.38
18.006.0017-0 | 101.15
18.006.0017-A | 101.15
18.006.0020-0 | 203.12
18.006.0020-A | 203.12
18.006.0023-0 | 139.4
18.006.0023-A | 139.4
18.006.0024-0 | 138.27
18.006.0024-A | 138.27
18.006.0025-0 | 49.72
18.006.0025-A | 49.72
18.006.0026-0 | 94.91
18.006.0026-A | 94.91
18.006.0028-0 | 263.25
18.006.0028-A | 263.25
18.006.0033-0 | 314.79
18.006.0033-A | 314.79
18.006.0037-0 | 211.64
18.006.0037-A | 211.64
18.006.0040-0 | 29.53
18.006.0040-A | 28.06
18.006.0043-0 | 39.9
18.006.0043-A | 38.43
18.006.0050-0 | 28.39
18.006.0050-A | 26.92
18.006.0052-0 | 26.71
18.006.0052-A | 25.24
18.006.0054-0 | 23
18.006.0054-A | 21.53
18.006.0056-0 | 58.68
18.006.0056-A | 55.73
18.007.0039-0 | 55.97
18.007.0039-A | 55.97
18.007.0041-0 | 94.05
18.007.0041-A | 94.05
18.007.0042-0 | 11.5
18.007.0042-A | 11.5
18.007.0043-0 | 5.5
18.007.0043-A | 5.5
18.007.0045-0 | 175.35
18.007.0045-A | 175.35
18.007.0049-0 | 40.34
18.007.0049-A | 40.34
18.007.0051-0 | 37.28
18.007.0051-A | 37.28
18.007.0060-0 | 79.32
18.007.0060-A | 79.32
18.007.0065-0 | 140.75
18.007.0065-A | 140.75
18.007.0070-0 | 28.85
18.007.0070-A | 28.85
18.007.0075-0 | 212.01
18.007.0075-A | 212.01
18.007.0080-0 | 77
18.007.0080-A | 77
18.007.0090-0 | 208.95
18.007.0090-A | 208.95
18.008.0005-0 | 9.9
18.008.0005-A | 9.9
18.008.0007-0 | 4.5
18.008.0007-A | 4.5
18.009.0058-0 | 28.17
18.009.0058-A | 28.17
18.009.0060-0 | 83.47
18.009.0060-A | 83.47
18.009.0065-0 | 59.28
18.009.0065-A | 59.28
18.009.0066-0 | 57.3
18.009.0066-A | 57.3
18.009.0070-0 | 104.9
18.009.0070-A | 104.9
18.009.0073-0 | 198.47
18.009.0073-A | 198.47
18.009.0074-0 | 130.34
18.009.0074-A | 130.34
18.009.0076-0 | 24.24
18.009.0076-A | 24.24
18.009.0078-0 | 21.41
18.009.0078-A | 21.41
18.009.0079-0 | 18.31
18.009.0079-A | 18.31
18.009.0080-0 | 508.09
18.009.0080-A | 508.09
18.009.0086-0 | 32
18.009.0086-A | 32
18.009.0101-0 | 322.21
18.009.0101-A | 322.21
18.009.0102-0 | 339.17
18.009.0102-A | 339.17
18.009.0105-0 | 63.37
18.009.0105-A | 63.37
18.009.0110-0 | 84.32
18.009.0110-A | 84.32
18.009.0115-0 | 384.18
18.009.0115-A | 384.18
18.009.0120-0 | 356.88
18.009.0120-A | 356.88
18.011.0003-0 | 16.48
18.011.0003-A | 15.06
18.011.0005-0 | 18.68
18.011.0005-A | 17.26
18.012.0090-0 | 39.39
18.012.0090-A | 37.02
18.012.0093-0 | 65.29
18.012.0093-A | 62.93
18.012.0096-0 | 96.12
18.012.0096-A | 93.75
18.012.0100-0 | 141.75
18.012.0100-A | 138.91
18.012.0102-0 | 189.69
18.012.0102-A | 186.84
18.013.0106-0 | 29.77
18.013.0106-A | 29.77
18.013.0108-0 | 17.91
18.013.0108-A | 17.91
18.013.0109-0 | 13.45
18.013.0109-A | 13.45
18.013.0110-0 | 23.54
18.013.0110-A | 23.54
18.013.0111-0 | 32.69
18.013.0111-A | 32.69
18.013.0112-0 | 34.5
18.013.0112-A | 34.5
18.013.0113-0 | 4.1
18.013.0113-A | 4.1
18.013.0115-0 | 0.84
18.013.0115-A | 0.84
18.013.0117-0 | 70.6
18.013.0117-A | 70.6
18.013.0118-0 | 70.6
18.013.0118-A | 70.6
18.013.0119-0 | 61.57
18.013.0119-A | 61.57
18.013.0121-0 | 86.65
18.013.0121-A | 86.65
18.013.0123-0 | 6
18.013.0123-A | 6
18.013.0124-0 | 9.86
18.013.0124-A | 9.86
18.013.0127-0 | 4.47
18.013.0127-A | 4.47
18.013.0128-0 | 10.8
18.013.0128-A | 10.8
18.013.0130-0 | 9.67
18.013.0130-A | 9.67
18.013.0133-0 | 3.84
18.013.0133-A | 3.84
18.013.0136-0 | 2.02
18.013.0136-A | 2.02
18.013.0140-0 | 25.74
18.013.0140-A | 25.74
18.013.0143-0 | 7.52
18.013.0143-A | 7.52
18.013.0144-0 | 1.22
18.013.0144-A | 1.22
18.013.0146-0 | 180.97
18.013.0146-A | 180.97
18.013.0148-0 | 214.67
18.013.0148-A | 214.67
18.013.0155-0 | 23.35
18.013.0155-A | 23.35
18.013.0156-0 | 25.16
18.013.0156-A | 25.16
18.013.0158-0 | 307.73
18.013.0158-A | 305.36
18.013.0165-0 | 11.75
18.013.0165-A | 11.75
18.013.0170-0 | 578.98
18.013.0170-A | 578.98
18.015.0036-0 | 2070
18.015.0036-A | 2070
18.015.0037-0 | 2175.8
18.015.0037-A | 2175.8
18.015.0039-0 | 3910.5
18.015.0039-A | 3910.5
18.015.0040-0 | 3245
18.015.0040-A | 3245
18.015.0042-0 | 4680
18.015.0042-A | 4680
18.015.0043-0 | 3971
18.015.0043-A | 3971
18.015.0045-0 | 5280
18.015.0045-A | 5280
18.015.0046-0 | 4801.5
18.015.0046-A | 4801.5
18.015.0048-0 | 6352.5
18.015.0048-A | 6352.5
18.015.0049-0 | 6352.5
18.015.0049-A | 6352.5
18.015.0052-0 | 8010.2
18.015.0052-A | 8010.2
18.015.0053-0 | 8010.2
18.015.0053-A | 8010.2
18.015.0055-0 | 9353.3
18.015.0055-A | 9353.3
18.015.0056-0 | 9353.3
18.015.0056-A | 9353.3
18.015.0060-0 | 446.9
18.015.0060-A | 446.9
18.015.0062-0 | 860.3
18.015.0062-A | 860.3
18.015.0064-0 | 1083.06
18.015.0064-A | 1083.06
18.015.0066-0 | 2069.45
18.015.0066-A | 2069.45
18.015.0070-0 | 1123.5
18.015.0070-A | 1123.5
18.015.0072-0 | 1715.31
18.015.0072-A | 1715.31
18.015.0074-0 | 3364.93
18.015.0074-A | 3364.93
18.015.0076-0 | 5220.26
18.015.0076-A | 5220.26
18.015.0078-0 | 6228.24
18.015.0078-A | 6228.24
18.015.0080-0 | 359.47
18.015.0080-A | 359.47
18.015.0081-0 | 541
18.015.0081-A | 541
18.015.0082-0 | 1498.1
18.015.0082-A | 1498.1
18.015.0083-0 | 771.47
18.015.0083-A | 771.47
18.015.0084-0 | 560
18.015.0084-A | 560
18.015.0085-0 | 392.8
18.015.0085-A | 392.8
18.016.0001-0 | 5218.34
18.016.0001-A | 5204.13
18.016.0002-0 | 4314.78
18.016.0002-A | 4303.65
18.016.0003-0 | 3508.54
18.016.0003-A | 3500.53
18.016.0004-0 | 357.57
18.016.0004-A | 354.4
18.016.0005-0 | 311.42
18.016.0005-A | 308.25
18.016.0006-0 | 415.83
18.016.0006-A | 411.09
18.016.0007-0 | 453.49
18.016.0007-A | 447.8
18.016.0008-0 | 525.78
18.016.0008-A | 519.62
18.016.0010-0 | 1776.58
18.016.0010-A | 1767.1
18.016.0015-0 | 5732.41
18.016.0015-A | 5718.2
18.016.0020-0 | 406.04
18.016.0020-A | 403.67
18.016.0025-0 | 1014.02
18.016.0025-A | 1014.02
18.016.0027-0 | 1061.44
18.016.0027-A | 1056.7
18.016.0030-0 | 2091.5
18.016.0030-A | 2076.36
18.016.0035-0 | 2191.87
18.016.0035-A | 2176.73
18.016.0040-0 | 623.03
18.016.0040-A | 619.72
18.016.0042-0 | 1377.86
18.016.0042-A | 1373.12
18.016.0045-0 | 806.56
18.016.0045-A | 796.36
18.016.0050-0 | 876.75
18.016.0050-A | 876.75
18.016.0051-0 | 811.78
18.016.0051-A | 811.78
18.016.0055-0 | 1006.63
18.016.0055-A | 1006.63
18.016.0060-0 | 976.1
18.016.0060-A | 969
18.016.0070-0 | 2280.72
18.016.0070-A | 2260.82
18.016.0080-0 | 994.23
18.016.0080-A | 991.86
18.016.0100-0 | 301.12
18.016.0100-A | 296.38
18.016.0105-0 | 107.13
18.016.0105-A | 102.39
18.016.0106-0 | 129.97
18.016.0106-A | 125.23
18.016.0107-0 | 120.42
18.016.0107-A | 115.68
18.016.0108-0 | 127.4
18.016.0108-A | 122.66
18.016.0110-0 | 224.47
18.016.0110-A | 219.73
18.016.0111-0 | 248.36
18.016.0111-A | 243.62
18.016.0120-0 | 301.02
18.016.0120-A | 296.28
18.016.0125-0 | 90.96
18.016.0125-A | 88.5
18.016.0130-0 | 335.98
18.016.0130-A | 331.24
18.016.0135-0 | 249.67
18.016.0135-A | 244.93
18.016.0140-0 | 535.65
18.016.0140-A | 530.91
18.017.0020-0 | 102
18.017.0020-A | 102
18.017.0021-0 | 184
18.017.0021-A | 184
18.017.0022-0 | 278.9
18.017.0022-A | 278.9
18.017.0025-0 | 353.44
18.017.0025-A | 353.44
18.017.0028-0 | 589.07
18.017.0028-A | 589.07
18.017.0030-0 | 114.91
18.017.0030-A | 114.91
18.017.0035-0 | 682.5
18.017.0035-A | 682.5
18.017.0050-0 | 777.29
18.017.0050-A | 777.29
18.017.0055-0 | 3716.58
18.017.0055-A | 3716.58
18.017.0070-0 | 93.27
18.017.0070-A | 93.27
18.017.0075-0 | 618.53
18.017.0075-A | 618.53
18.017.0080-0 | 1484.46
18.017.0080-A | 1484.46
18.018.0010-0 | 183.46
18.018.0010-A | 182.8
18.018.0015-0 | 1076.09
18.018.0015-A | 1076.09
18.018.0018-0 | 1429.43
18.018.0018-A | 1429.43
18.018.0020-0 | 2019.46
18.018.0020-A | 2019.46
18.018.0025-0 | 4558.18
18.018.0025-A | 4558.18
18.018.0030-0 | 886
18.018.0030-A | 886
18.018.0032-0 | 1000
18.018.0032-A | 1000
18.018.0050-0 | 402.71
18.018.0050-A | 402.71
18.018.0070-0 | 1306.91
18.018.0070-A | 1306.91
18.018.0080-0 | 752.46
18.018.0080-A | 752.46
18.018.0090-0 | 796.95
18.018.0090-A | 796.95
18.018.0100-0 | 2547.4
18.018.0100-A | 2547.4
18.019.0010-0 | 20.28
18.019.0010-A | 20.28
18.019.0012-0 | 458.35
18.019.0012-A | 458.35
18.021.0025-0 | 124.19
18.021.0025-A | 124.19
18.021.0030-0 | 164.09
18.021.0030-A | 164.09
18.021.0035-0 | 235.51
18.021.0035-A | 235.51
18.021.0040-0 | 586.46
18.021.0040-A | 586.46
18.021.0042-0 | 771.37
18.021.0042-A | 771.37
18.021.0043-0 | 1475.98
18.021.0043-A | 1475.98
18.021.0045-0 | 1260
18.021.0045-A | 1260
18.021.0048-0 | 1844.38
18.021.0048-A | 1844.38
18.021.0060-0 | 4410
18.021.0060-A | 4410
18.021.0065-0 | 8379
18.021.0065-A | 8379
18.021.0070-0 | 13230
18.021.0070-A | 13230
18.021.0100-0 | 45938
18.021.0100-A | 45938
18.021.0105-0 | 80276.9
18.021.0105-A | 80276.9
18.022.0010-0 | 345.35
18.022.0010-A | 320.37
18.022.0011-0 | 379.8
18.022.0011-A | 353.36
18.022.0012-0 | 8607.3
18.022.0012-A | 7847.22
18.022.0013-0 | 194.08
18.022.0013-A | 179.26
18.022.0015-0 | 298.57
18.022.0015-A | 277.46
18.023.0010-0 | 730.38
18.023.0010-A | 680.79
18.023.0011-0 | 657.84
18.023.0011-A | 601.89
18.023.0012-0 | 422.56
18.023.0012-A | 402.51
18.023.0013-0 | 300.91
18.023.0013-A | 281.28
18.023.0014-0 | 166.57
18.023.0014-A | 154.22
18.023.0020-0 | 255.32
18.023.0020-A | 236.34
18.024.0001-0 | 815.71
18.024.0001-A | 744.01
18.024.0002-0 | 711.67
18.024.0002-A | 648.58
18.024.0010-0 | 495.21
18.024.0010-A | 450.94
18.024.0050-0 | 4326.08
18.024.0050-A | 4110.03
18.025.0001-0 | 782.77
18.025.0001-A | 782.77
18.025.0005-0 | 646.84
18.025.0005-A | 646.84
18.025.0007-0 | 2132.1
18.025.0007-A | 2132.1
18.025.0010-0 | 216.29
18.025.0010-A | 216.29
18.025.0050-0 | 88275
18.025.0050-A | 88275
18.025.0055-0 | 143400
18.025.0055-A | 143400
18.025.0060-0 | 208000
18.025.0060-A | 208000
18.025.0065-0 | 281690
18.025.0065-A | 281690
18.025.0070-0 | 346560
18.025.0070-A | 346560
18.025.0075-0 | 414800
18.025.0075-A | 414800
18.025.0080-0 | 494840
18.025.0080-A | 494840
18.025.0085-0 | 549120
18.025.0085-A | 549120
18.025.0090-0 | 621600
18.025.0090-A | 621600
18.025.0095-0 | 658600
18.025.0095-A | 658600
18.025.0150-0 | 5032.65
18.025.0150-A | 5032.65
18.026.0008-0 | 3588
18.026.0008-A | 3588
18.026.0010-0 | 2126.78
18.026.0010-A | 2126.78
18.026.0012-0 | 1371.69
18.026.0012-A | 1371.69
18.026.0015-0 | 1247.88
18.026.0015-A | 1247.88
18.026.0020-0 | 958.94
18.026.0020-A | 958.94
18.026.0025-0 | 1437.42
18.026.0025-A | 1437.42
18.026.0030-0 | 1833.42
18.026.0030-A | 1833.42
18.027.0040-0 | 70.16
18.027.0040-A | 67.79
18.027.0045-0 | 31.89
18.027.0045-A | 29.52
18.027.0070-0 | 444.62
18.027.0070-A | 442.25
18.027.0072-0 | 450.09
18.027.0072-A | 447.72
18.027.0075-0 | 446.32
18.027.0075-A | 443.95
18.027.0077-0 | 66.87
18.027.0077-A | 61.65
18.027.0089-0 | 252.54
18.027.0089-A | 248.71
18.027.0095-0 | 208.7
18.027.0095-A | 199.22
18.027.0097-0 | 125.08
18.027.0097-A | 115.6
18.027.0100-0 | 127.47
18.027.0100-A | 123.64
18.027.0105-0 | 610.59
18.027.0105-A | 606.76
18.027.0110-0 | 142.06
18.027.0110-A | 139.69
18.027.0112-0 | 184.85
18.027.0112-A | 182.48
18.027.0120-0 | 660.4
18.027.0120-A | 658.03
18.027.0125-0 | 717.53
18.027.0125-A | 715.16
18.027.0130-0 | 159.81
18.027.0130-A | 155.07
18.027.0135-0 | 125.68
18.027.0135-A | 120.94
18.027.0140-0 | 142.58
18.027.0140-A | 140.21
18.027.0142-0 | 322.52
18.027.0142-A | 315.5
18.027.0143-0 | 252.74
18.027.0143-A | 245.7
18.027.0300-0 | 78.32
18.027.0300-A | 72.87
18.027.0301-0 | 77.74
18.027.0301-A | 72.29
18.027.0302-0 | 75.27
18.027.0302-A | 69.82
18.027.0303-0 | 93.9
18.027.0303-A | 88.45
18.027.0304-0 | 93.52
18.027.0304-A | 88.07
18.027.0305-0 | 86.16
18.027.0305-A | 80.71
18.027.0310-0 | 97.63
18.027.0310-A | 91.89
18.027.0311-0 | 98.19
18.027.0311-A | 92.45
18.027.0312-0 | 93.25
18.027.0312-A | 87.51
18.027.0313-0 | 112.78
18.027.0313-A | 107.04
18.027.0314-0 | 125.95
18.027.0314-A | 120.21
18.027.0315-0 | 111.1
18.027.0315-A | 105.36
18.027.0320-0 | 126.27
18.027.0320-A | 120.3
18.027.0321-0 | 126.25
18.027.0321-A | 120.28
18.027.0322-0 | 118.84
18.027.0322-A | 112.87
18.027.0323-0 | 150.25
18.027.0323-A | 144.28
18.027.0324-0 | 163.04
18.027.0324-A | 157.07
18.027.0325-0 | 140.83
18.027.0325-A | 134.86
18.027.0330-0 | 146
18.027.0330-A | 139.75
18.027.0331-0 | 147.12
18.027.0331-A | 140.87
18.027.0332-0 | 137.24
18.027.0332-A | 130.99
18.027.0333-0 | 167.93
18.027.0333-A | 161.68
18.027.0334-0 | 194.27
18.027.0334-A | 188.02
18.027.0335-0 | 164.57
18.027.0335-A | 158.32
18.027.0400-0 | 144.54
18.027.0400-A | 139.09
18.027.0402-0 | 153.02
18.027.0402-A | 147.57
18.027.0404-0 | 131.27
18.027.0404-A | 125.82
18.027.0406-0 | 147.85
18.027.0406-A | 142.4
18.027.0408-0 | 161.4
18.027.0408-A | 155.95
18.027.0410-0 | 187.58
18.027.0410-A | 182.13
18.027.0415-0 | 144.41
18.027.0415-A | 139.19
18.027.0418-0 | 183.96
18.027.0418-A | 178.74
18.027.0420-0 | 134.12
18.027.0420-A | 128.9
18.027.0422-0 | 172.76
18.027.0422-A | 167.54
18.027.0424-0 | 166.98
18.027.0424-A | 161.76
18.027.0426-0 | 212.06
18.027.0426-A | 206.84
18.027.0430-0 | 94.19
18.027.0430-A | 82.82
18.027.0434-0 | 47.62
18.027.0434-A | 42.88
18.027.0436-0 | 133.68
18.027.0436-A | 124.21
18.027.0438-0 | 220.11
18.027.0438-A | 208.74
18.027.0440-0 | 81.57
18.027.0440-A | 72.1
18.027.0445-0 | 42.23
18.027.0445-A | 39.86
18.027.0450-0 | 44.68
18.027.0450-A | 42.31
18.027.0455-0 | 37.63
18.027.0455-A | 35.26
18.027.0457-0 | 42.63
18.027.0457-A | 40.26
18.027.0460-0 | 27.67
18.027.0460-A | 25.3
18.027.0470-0 | 76.27
18.027.0470-A | 70.82
18.027.0472-0 | 85.39
18.027.0472-A | 79.94
18.027.0474-0 | 103.77
18.027.0474-A | 98.03
18.027.0476-0 | 119.07
18.027.0476-A | 113.33
18.027.0478-0 | 130.36
18.027.0478-A | 124.39
18.027.0480-0 | 148.03
18.027.0480-A | 142.06
18.027.0482-0 | 158.28
18.027.0482-A | 152.03
18.027.0484-0 | 180.51
18.027.0484-A | 174.26
18.027.0486-0 | 150.68
18.027.0486-A | 145.23
18.027.0488-0 | 137.41
18.027.0488-A | 131.96
18.027.0490-0 | 153.99
18.027.0490-A | 148.54
18.027.0492-0 | 159.31
18.027.0492-A | 153.86
18.027.0494-0 | 167.69
18.027.0494-A | 162.24
18.027.0496-0 | 193.87
18.027.0496-A | 188.42
18.027.0510-0 | 150.55
18.027.0510-A | 145.33
18.027.0512-0 | 140.26
18.027.0512-A | 135.04
18.027.0514-0 | 178.9
18.027.0514-A | 173.68
18.027.0516-0 | 190.25
18.027.0516-A | 185.03
18.027.0518-0 | 173.27
18.027.0518-A | 168.05
18.027.0520-0 | 218.35
18.027.0520-A | 213.13
18.028.0001-0 | 3805.62
18.028.0001-A | 3800.89
18.028.0005-0 | 5039.54
18.028.0005-A | 5032.43
18.028.0010-0 | 6030.22
18.028.0010-A | 6020.74
18.028.0015-0 | 7872.23
18.028.0015-A | 7860.38
18.028.0020-0 | 9227.76
18.028.0020-A | 9213.55
18.028.0025-0 | 12894.03
18.028.0025-A | 12877.45
18.028.0030-0 | 16560.31
18.028.0030-A | 16541.36
18.028.0035-0 | 23875.12
18.028.0035-A | 23853.8
18.028.0040-0 | 32574.06
18.028.0040-A | 32550.37
18.028.0050-0 | 45072.11
18.028.0050-A | 45046.05
18.028.0060-0 | 33072.26
18.028.0060-A | 33062.78
18.028.0063-0 | 38702.37
18.028.0063-A | 38690.53
18.028.0065-0 | 40118.71
18.028.0065-A | 40104.5
18.028.0068-0 | 55591.56
18.028.0068-A | 55572.6
18.028.0070-0 | 64009.04
18.028.0070-A | 63987.72
18.028.0073-0 | 73087.31
18.028.0073-A | 73063.62
18.028.0075-0 | 107170.23
18.028.0075-A | 107144.17
18.028.0100-0 | 10668.35
18.028.0100-A | 10663.61
18.028.0110-0 | 14647.36
18.028.0110-A | 14640.25
18.028.0120-0 | 15823.36
18.028.0120-A | 15813.88
18.028.0130-0 | 19895.03
18.028.0130-A | 19883.18
18.028.0140-0 | 23040.08
18.028.0140-A | 23025.87
18.028.0150-0 | 26648.44
18.028.0150-A | 26631.86
18.028.0160-0 | 28839.09
18.028.0160-A | 28820.13
18.028.0170-0 | 38669.65
18.028.0170-A | 38648.33
18.028.0180-0 | 48361.23
18.028.0180-A | 48337.54
18.028.0190-0 | 66396.95
18.028.0190-A | 66370.89
18.028.0300-0 | 50737.77
18.028.0300-A | 50737.77
18.028.0301-0 | 45710.54
18.028.0301-A | 45710.54
18.028.0302-0 | 48010.03
18.028.0302-A | 48010.03
18.028.0303-0 | 44900.6
18.028.0303-A | 44900.6
18.028.0305-0 | 60070.72
18.028.0305-A | 60070.72
18.028.0306-0 | 53321.2
18.028.0306-A | 53321.2
18.028.0307-0 | 56230.48
18.028.0307-A | 56230.48
18.028.0308-0 | 55541.56
18.028.0308-A | 55541.56
18.028.0310-0 | 68258.59
18.028.0310-A | 68258.59
18.028.0311-0 | 58557.9
18.028.0311-A | 58557.9
18.028.0312-0 | 62421.42
18.028.0312-A | 62421.42
18.028.0313-0 | 57394.19
18.028.0313-A | 57394.19
18.028.0315-0 | 79737.43
18.028.0315-A | 79737.43
18.028.0316-0 | 66331.49
18.028.0316-A | 66331.49
18.028.0317-0 | 70343.96
18.028.0317-A | 70343.96
18.028.0318-0 | 64516.1
18.028.0318-A | 64516.1
18.028.0320-0 | 134022.19
18.028.0320-A | 134022.19
18.028.0321-0 | 118344.69
18.028.0321-A | 118344.69
18.028.0322-0 | 126146.2
18.028.0322-A | 126146.2
18.028.0323-0 | 116371.03
18.028.0323-A | 116371.03
18.028.0325-0 | 174835.84
18.028.0325-A | 174835.84
18.028.0326-0 | 157821.47
18.028.0326-A | 157821.47
18.028.0327-0 | 174835.84
18.028.0327-A | 174835.84
18.028.0328-0 | 157821.47
18.028.0328-A | 157821.47
18.028.0330-0 | 214651.5
18.028.0330-A | 214651.5
18.028.0331-0 | 192464.66
18.028.0331-A | 192464.66
18.028.0332-0 | 213936.51
18.028.0332-A | 213936.51
18.028.0333-0 | 192464.66
18.028.0333-A | 192464.66
18.028.0335-0 | 299511.12
18.028.0335-A | 299511.12
18.028.0336-0 | 251283.24
18.028.0336-A | 251283.24
18.028.0337-0 | 289445.49
18.028.0337-A | 289445.49
18.028.0338-0 | 251283.24
18.028.0338-A | 251283.24
18.028.0340-0 | 320297.42
18.028.0340-A | 320297.42
18.028.0341-0 | 282269.59
18.028.0341-A | 282269.59
18.028.0342-0 | 297621.25
18.028.0342-A | 297621.25
18.028.0343-0 | 273192.64
18.028.0343-A | 273192.64
18.028.0345-0 | 448416.4
18.028.0345-A | 448416.4
18.028.0346-0 | 414502.55
18.028.0346-A | 414502.55
18.028.0347-0 | 448416.4
18.028.0347-A | 448416.4
18.028.0348-0 | 414502.55
18.028.0348-A | 414502.55
18.029.0005-0 | 800.85
18.029.0005-A | 766.16
18.029.0010-0 | 870.52
18.029.0010-A | 835.82
18.029.0012-0 | 895.82
18.029.0012-A | 859.75
18.029.0015-0 | 988.3
18.029.0015-A | 950.86
18.029.0020-0 | 1266.42
18.029.0020-A | 1227.61
18.029.0025-0 | 1347.7
18.029.0025-A | 1305.14
18.029.0030-0 | 1532.03
18.029.0030-A | 1486.72
18.029.0035-0 | 2928.59
18.029.0035-A | 2879.54
18.029.0037-0 | 3805.4
18.029.0037-A | 3751.23
18.029.0040-0 | 4799.7
18.029.0040-A | 4740.79
18.029.0070-0 | 2016.03
18.029.0070-A | 1992.34
18.029.0075-0 | 2185.06
18.029.0075-A | 2160
18.029.0080-0 | 2747.5
18.029.0080-A | 2720.06
18.029.0085-0 | 2860.5
18.029.0085-A | 2827.95
18.029.0086-0 | 4009
18.029.0086-A | 3976.45
18.029.0105-0 | 3695.85
18.029.0105-A | 3672.16
18.029.0110-0 | 4049.95
18.029.0110-A | 4026.26
18.029.0115-0 | 3664.52
18.029.0115-A | 3636.09
18.029.0120-0 | 949.27
18.029.0120-A | 914.58
18.029.0125-0 | 974.19
18.029.0125-A | 939.5
18.029.0130-0 | 1293.2
18.029.0130-A | 1255.76
18.030.0001-0 | 953.88
18.030.0001-A | 953.88
18.030.0002-0 | 1124.3
18.030.0002-A | 1124.3
18.030.0003-0 | 1747.43
18.030.0003-A | 1747.43
18.030.0004-0 | 4273.11
18.030.0004-A | 4273.11
18.030.0005-0 | 2522.68
18.030.0005-A | 2522.68
18.030.0006-0 | 5768.95
18.030.0006-A | 5768.95
18.030.0007-0 | 3071.3
18.030.0007-A | 3071.3
18.030.0008-0 | 4638.35
18.030.0008-A | 4638.35
18.030.0009-0 | 6275.73
18.030.0009-A | 6275.73
18.030.0010-0 | 6797.99
18.030.0010-A | 6797.99
18.030.0500-0 | 5992.36
18.030.0500-A | 5992.36
18.030.0510-0 | 5902.2
18.030.0510-A | 5902.2
18.030.0520-0 | 5883.11
18.030.0520-A | 5883.11
18.030.0530-0 | 5858.57
18.030.0530-A | 5858.57
18.030.0540-0 | 4859.5
18.030.0540-A | 4859.5
18.030.0550-0 | 5543.04
18.030.0550-A | 5543.04
18.030.0660-0 | 4793.89
18.030.0660-A | 4793.89
18.030.0663-0 | 4721.76
18.030.0663-A | 4721.76
18.030.0665-0 | 4704.69
18.030.0665-A | 4704.69
18.030.0667-0 | 4686.85
18.030.0667-A | 4686.85
18.030.0669-0 | 3887.6
18.030.0669-A | 3887.6
18.030.0673-0 | 4434.43
18.030.0673-A | 4434.43
18.030.0700-0 | 18209.58
18.030.0700-A | 18209.58
18.030.0710-0 | 11799.13
18.030.0710-A | 11799.13
18.030.0720-0 | 10592.78
18.030.0720-A | 10592.78
18.030.0730-0 | 11817.6
18.030.0730-A | 11817.6
18.030.0740-0 | 10399.36
18.030.0740-A | 10399.36
18.030.0742-0 | 9383.42
18.030.0742-A | 9383.42
18.030.0744-0 | 13112.05
18.030.0744-A | 13112.05
18.030.0746-0 | 12139.65
18.030.0746-A | 12139.65
18.030.0900-0 | 26188.74
18.030.0900-A | 26188.74
18.030.0905-0 | 16969.33
18.030.0905-A | 16969.33
18.030.0910-0 | 15242.67
18.030.0910-A | 15242.67
18.030.0915-0 | 16950.87
18.030.0915-A | 16950.87
18.030.0920-0 | 15945.69
18.030.0920-A | 15945.69
18.030.0921-0 | 14144.46
18.030.0921-A | 14144.46
18.030.0922-0 | 18772.45
18.030.0922-A | 18772.45
18.030.0923-0 | 18013.68
18.030.0923-A | 18013.68
18.031.0010-0 | 13181.3
18.031.0010-A | 13181.3
18.031.0015-0 | 1622.6
18.031.0015-A | 1622.6
18.031.0016-0 | 2046.45
18.031.0016-A | 2046.45
18.031.0020-0 | 4193.82
18.031.0020-A | 4193.82
18.031.0025-0 | 4851.29
18.031.0025-A | 4851.29
18.032.0012-0 | 110.53
18.032.0012-A | 108.16
18.032.0014-0 | 1134.9
18.032.0014-A | 1132.53
18.032.0015-0 | 376.16
18.032.0015-A | 373.79
18.032.0020-0 | 369.23
18.032.0020-A | 366.86
18.032.0025-0 | 110.53
18.032.0025-A | 108.16
18.032.0030-0 | 133.73
18.032.0030-A | 131.36
18.033.0010-0 | 200
18.033.0010-A | 200
18.033.0015-0 | 500
18.033.0015-A | 500
18.033.0018-0 | 9799.75
18.033.0018-A | 9663.74
18.033.0019-0 | 11496.26
18.033.0019-A | 11360.24
18.033.0020-0 | 14475.29
18.033.0020-A | 14339.27
18.034.0010-0 | 574.44
18.034.0010-A | 569.7
18.034.0015-0 | 725.47
18.034.0015-A | 720.73
18.034.0020-0 | 969.66
18.034.0020-A | 964.92
18.034.0025-0 | 1925.47
18.034.0025-A | 1920.73
18.034.0030-0 | 2573.2
18.034.0030-A | 2566.1
18.034.0035-0 | 4973.2
18.034.0035-A | 4966.1
18.034.0050-0 | 252.47
18.034.0050-A | 247.73
18.034.0055-0 | 338.47
18.034.0055-A | 333.73
18.034.0060-0 | 2497.72
18.034.0060-A | 2492.98
18.034.0065-0 | 2817.97
18.034.0065-A | 2813.23
18.034.0070-0 | 3675.7
18.034.0070-A | 3668.6
18.034.0075-0 | 4517.07
18.034.0075-A | 4509.97
18.034.0080-0 | 2755.47
18.034.0080-A | 2750.73
18.034.0085-0 | 3155.47
18.034.0085-A | 3150.73
18.034.0090-0 | 3453.2
18.034.0090-A | 3446.1
18.034.0100-0 | 33213.4
18.034.0100-A | 33213.4
18.034.0120-0 | 297.8
18.034.0120-A | 293.2
18.034.0130-0 | 12940
18.034.0130-A | 12940
18.034.0140-0 | 222.13
18.034.0140-A | 222.13
18.034.0150-0 | 233.5
18.034.0150-A | 233.5
18.034.0160-0 | 809.58
18.034.0160-A | 809.58
18.035.0005-0 | 199.46
18.035.0005-A | 193.96
18.035.0010-0 | 226.44
18.035.0010-A | 219.56
18.036.0001-0 | 226.68
18.036.0001-A | 224.48
18.037.0100-0 | 567.4
18.037.0100-A | 567.4
18.037.0110-0 | 552.97
18.037.0110-A | 552.97
18.037.0120-0 | 329.59
18.037.0120-A | 329.59
18.037.0130-0 | 369.77
18.037.0130-A | 369.77
18.037.0140-0 | 513.97
18.037.0140-A | 513.97
18.037.0150-0 | 77.24
18.037.0150-A | 77.24
18.037.0160-0 | 72
18.037.0160-A | 72
18.037.0170-0 | 1827.92
18.037.0170-A | 1827.92
18.037.0180-0 | 265.18
18.037.0180-A | 265.18
18.037.0200-0 | 144.69
18.037.0200-A | 144.69
18.038.0010-0 | 67.18
18.038.0010-A | 64.81
18.038.0020-0 | 61.18
18.038.0020-A | 58.81
18.038.0030-0 | 47.79
18.038.0030-A | 45.42
18.038.0035-0 | 122.69
18.038.0035-A | 120.32
18.038.0045-0 | 141.66
18.038.0045-A | 139.29
18.040.0010-0 | 80052.2
18.040.0010-A | 80052.2
18.040.0015-0 | 97000
18.040.0015-A | 97000
18.040.0020-0 | 116700
18.040.0020-A | 116700
18.040.0025-0 | 51941.2
18.040.0025-A | 51941.2
18.045.0010-0 | 378.11
18.045.0010-A | 363.19
18.045.0011-0 | 441.55
18.045.0011-A | 426.63
18.045.0012-0 | 541.73
18.045.0012-A | 524.83
18.045.0013-0 | 583.33
18.045.0013-A | 566.43
18.045.0015-0 | 521.33
18.045.0015-A | 503.01
18.045.0016-0 | 625.33
18.045.0016-A | 607.01
18.045.0017-1 | 767.98
18.045.0017-B | 748.66
18.045.0018-0 | 923.98
18.045.0018-A | 904.66
18.045.0025-0 | 779.57
18.045.0025-A | 758.69
18.045.0026-0 | 841.97
18.045.0026-A | 821.09
18.045.0027-0 | 1047.46
18.045.0027-A | 1026.08
18.045.0028-0 | 1135.86
18.045.0028-A | 1114.48
18.045.0029-0 | 1386.95
18.045.0029-A | 1364.57
18.045.0030-0 | 1125.17
18.045.0030-A | 1101.73
18.045.0031-0 | 1373.61
18.045.0031-A | 1350.17
18.045.0032-0 | 1433.01
18.045.0032-A | 1409.57
18.045.0033-0 | 1856.07
18.045.0033-A | 1831.63
18.045.0035-0 | 1976.35
18.045.0035-A | 1952.04
18.050.0001-0 | 145767.21
18.050.0001-A | 145601.8
18.050.0005-0 | 182909.21
18.050.0005-A | 182743.8
18.050.0012-0 | 211481.21
18.050.0012-A | 211315.8
18.050.0015-0 | 262909.21
18.050.0015-A | 262743.8
18.050.0020-0 | 387622.21
18.050.0020-A | 387456.8
18.050.0025-0 | 445908.21
18.050.0025-A | 445742.8
18.050.0030-0 | 461481.21
18.050.0030-A | 461315.8
18.050.0050-0 | 74081.21
18.050.0050-A | 73915.8
18.050.0055-0 | 77671.21
18.050.0055-A | 77505.8
18.050.0060-0 | 114181.21
18.050.0060-A | 114015.8
18.050.0065-0 | 121781.21
18.050.0065-A | 121615.8
18.050.0070-0 | 157881.21
18.050.0070-A | 157715.8
18.050.0100-0 | 458.86
18.050.0100-A | 457.68
18.050.0115-0 | 219
18.050.0115-A | 216.63
18.050.0120-0 | 1784.95
18.050.0120-A | 1782.58
18.050.0130-0 | 96.27
18.050.0130-A | 93.9
18.050.0135-0 | 96.27
18.050.0135-A | 93.9
18.050.0140-0 | 803.16
18.050.0140-A | 800.79
18.050.0145-0 | 414.91
18.050.0145-A | 412.54
18.050.0150-0 | 476.01
18.050.0150-A | 473.64
18.050.0200-0 | 2167.7
18.050.0200-A | 2115.28
18.050.0210-0 | 2991.42
18.050.0210-A | 2939
18.060.0020-0 | 23417.73
18.060.0020-A | 23415.36
18.060.0026-0 | 25217.73
18.060.0026-A | 25215.36
18.060.0030-0 | 27317.73
18.060.0030-A | 27315.36
18.060.0032-0 | 32717.73
18.060.0032-A | 32715.36
18.060.0034-0 | 38317.73
18.060.0034-A | 38315.36
18.060.0036-0 | 40217.73
18.060.0036-A | 40215.36
18.060.0038-0 | 53917.73
18.060.0038-A | 53915.36
18.060.0040-0 | 71317.73
18.060.0040-A | 71315.36
18.060.0042-0 | 108917.73
18.060.0042-A | 108915.36
18.060.0043-0 | 30907.73
18.060.0043-A | 30905.36
18.060.0044-0 | 28917.73
18.060.0044-A | 28915.36
18.060.0046-0 | 38917.73
18.060.0046-A | 38915.36
18.060.0048-0 | 43917.73
18.060.0048-A | 43915.36
18.060.0050-0 | 47217.73
18.060.0050-A | 47215.36
18.060.0052-0 | 66417.73
18.060.0052-A | 66415.36
18.060.0054-0 | 85717.73
18.060.0054-A | 85715.36
18.060.0056-0 | 130817.73
18.060.0056-A | 130815.36
18.060.0060-0 | 28517.73
18.060.0060-A | 28515.36
18.065.0010-0 | 265.77
18.065.0010-A | 265.77
18.065.0015-0 | 277.84
18.065.0015-A | 277.84
18.065.0050-0 | 320
18.065.0050-A | 320
18.065.0055-0 | 320
18.065.0055-A | 320
18.065.0060-0 | 320
18.065.0060-A | 320
18.065.0065-0 | 320
18.065.0065-A | 320
18.065.0070-0 | 320
18.065.0070-A | 320
18.065.0075-0 | 320
18.065.0075-A | 320
18.070.0005-0 | 102.53
18.070.0005-A | 100.16
18.070.0010-0 | 57.73
18.070.0010-A | 55.36
18.070.0040-0 | 296.35
18.070.0040-A | 288.63
18.070.0044-0 | 495.42
18.070.0044-A | 483.89
18.070.0045-0 | 363.73
18.070.0045-A | 352.2
18.070.0046-0 | 422.08
18.070.0046-A | 410.55
18.070.0047-0 | 430.4
18.070.0047-A | 418.87
18.070.0048-0 | 443.27
18.070.0048-A | 431.74
18.070.0049-0 | 535.17
18.070.0049-A | 523.64
18.070.0100-0 | 32.27
18.070.0100-A | 29.39
18.070.0105-0 | 35.44
18.070.0105-A | 32.5
18.080.0020-0 | 489.83
18.080.0020-A | 482.11
18.080.0025-0 | 426.59
18.080.0025-A | 415.06
18.080.0026-0 | 507.84
18.080.0026-A | 496.31
18.080.0027-0 | 519.05
18.080.0027-A | 507.52
18.080.0028-0 | 562.31
18.080.0028-A | 550.78
18.080.0029-0 | 718.84
18.080.0029-A | 707.31
18.080.0030-0 | 750.03
18.080.0030-A | 738.5
18.080.0050-0 | 45.56
18.080.0050-A | 42.68
18.080.0055-0 | 48.9
18.080.0055-A | 45.96
18.081.0020-0 | 242.84
18.081.0020-A | 235.12
18.081.0021-0 | 254.68
18.081.0021-A | 246.96
18.081.0050-0 | 328.44
18.081.0050-A | 316.91
18.081.0051-0 | 394.65
18.081.0051-A | 383.12
18.081.0052-0 | 459.48
18.081.0052-A | 447.95
18.081.0053-0 | 470.38
18.081.0053-A | 458.85
18.081.0054-0 | 586.9
18.081.0054-A | 575.37
18.081.0055-0 | 641.14
18.081.0055-A | 629.61
18.081.0100-0 | 33.71
18.081.0100-A | 30.83
18.081.0105-0 | 38.5
18.081.0105-A | 35.56
18.082.0020-0 | 213.29
18.082.0020-A | 205.57
18.082.0021-0 | 279.3
18.082.0021-A | 271.58
18.082.0050-0 | 338.88
18.082.0050-A | 327.35
18.082.0051-0 | 390.89
18.082.0051-A | 379.36
18.082.0052-0 | 441.17
18.082.0052-A | 429.64
18.082.0053-0 | 498.01
18.082.0053-A | 486.48
18.082.0054-0 | 561.41
18.082.0054-A | 549.88
18.082.0055-0 | 618.25
18.082.0055-A | 606.72
18.082.0100-0 | 25.89
18.082.0100-A | 23.01
18.082.0105-0 | 33.16
18.082.0105-A | 30.22
18.083.0020-0 | 303.94
18.083.0020-A | 296.22
18.083.0021-0 | 458.72
18.083.0021-A | 451
18.083.0050-0 | 349.53
18.083.0050-A | 338
18.083.0051-0 | 419.18
18.083.0051-A | 407.65
18.083.0052-0 | 475.29
18.083.0052-A | 463.76
18.083.0053-0 | 538.17
18.083.0053-A | 526.64
18.083.0054-0 | 601.04
18.083.0054-A | 589.51
18.083.0055-0 | 670.7
18.083.0055-A | 659.17
18.083.0100-0 | 93.32
18.083.0100-A | 90.44
18.083.0105-0 | 136.37
18.083.0105-A | 133.43
18.084.0020-0 | 406.83
18.084.0020-A | 399.11
18.084.0021-0 | 622.17
18.084.0021-A | 614.45
18.084.0050-0 | 536.53
18.084.0050-A | 525
18.084.0051-0 | 584.38
18.084.0051-A | 572.85
18.084.0052-0 | 680.09
18.084.0052-A | 668.56
18.084.0053-0 | 727.94
18.084.0053-A | 716.41
18.084.0054-0 | 775.8
18.084.0054-A | 764.27
18.084.0055-0 | 823.65
18.084.0055-A | 812.12
18.084.0100-0 | 67.52
18.084.0100-A | 64.64
18.084.0105-0 | 93.84
18.084.0105-A | 90.9
18.100.0025-0 | 122.73
18.100.0025-A | 119.41
18.100.0030-0 | 102.63
18.100.0030-A | 100.26
18.100.0035-0 | 185.08
18.100.0035-A | 180.34
18.105.0001-0 | 2462
18.105.0001-A | 2462
18.200.0001-0 | 1116.43
18.200.0001-A | 1106.57
18.200.0002-0 | 624.75
18.200.0002-A | 624.75
18.200.0003-0 | 124.55
18.200.0003-A | 124.55
18.200.0004-0 | 1963.5
18.200.0004-A | 1963.5
18.200.0005-0 | 61.35
18.200.0005-A | 61.35
18.200.0010-0 | 1542.55
18.200.0010-A | 1465.82
18.200.0015-0 | 3019.06
18.200.0015-A | 3005.16
18.200.0020-0 | 1985.09
18.200.0020-A | 1955.22
18.210.0010-0 | 702.45
18.210.0010-A | 702.45
18.210.0012-0 | 1501.19
18.210.0012-A | 1501.19
18.210.0014-0 | 1548.78
18.210.0014-A | 1548.78
18.210.0016-0 | 1839.52
18.210.0016-A | 1839.52
18.210.0018-0 | 2103.12
18.210.0018-A | 2103.12
18.210.0020-0 | 2353.13
18.210.0020-A | 2353.13
18.210.0025-0 | 2709.52
18.210.0025-A | 2709.52
18.210.0030-0 | 3435.82
18.210.0030-A | 3435.82
18.210.0050-0 | 1543.25
18.210.0050-A | 1543.25
18.210.0052-0 | 2143.4
18.210.0052-A | 2143.4
18.210.0054-0 | 2597.77
18.210.0054-A | 2597.77
18.210.0056-0 | 3536.61
18.210.0056-A | 3536.61
18.210.0058-0 | 3943.86
18.210.0058-A | 3943.86
18.210.0060-0 | 4028.21
18.210.0060-A | 4028.21
18.210.0065-0 | 5049.19
18.210.0065-A | 5049.19
18.210.0070-0 | 5850.4
18.210.0070-A | 5850.4
18.210.0100-0 | 702.1
18.210.0100-A | 702.1
18.210.0110-0 | 484.94
18.210.0110-A | 484.94
18.210.0115-0 | 772.5
18.210.0115-A | 772.5
18.250.0046-0 | 26.32
18.250.0046-A | 24.94
18.250.0047-0 | 32.12
18.250.0047-A | 30.74
18.250.0048-0 | 23.94
18.250.0048-A | 22.56
18.250.0049-0 | 29.08
18.250.0049-A | 27.7
18.250.0050-0 | 23.94
18.250.0050-A | 22.56
18.250.0051-0 | 29.08
18.250.0051-A | 27.7
18.250.0052-0 | 32.7
18.250.0052-A | 31.32
18.250.0053-0 | 31.81
18.250.0053-A | 30.43
18.250.0054-0 | 29.16
18.250.0054-A | 27.78
18.250.0055-0 | 38.66
18.250.0055-A | 37.28
18.250.0056-0 | 29.16
18.250.0056-A | 27.78
18.250.0057-0 | 38.53
18.250.0057-A | 37.15
18.250.0058-0 | 77.26
18.250.0058-A | 75.88
18.250.0070-0 | 65.09
18.250.0070-A | 63.71
18.250.0075-0 | 77.73
18.250.0075-A | 76.35
18.250.0080-0 | 97.43
18.250.0080-A | 96.05
18.260.0040-0 | 97.78
18.260.0040-A | 90.7
18.260.0045-0 | 243.73
18.260.0045-A | 236.65
18.260.0046-0 | 273.13
18.260.0046-A | 266.05
18.260.0050-0 | 59.91
18.260.0050-A | 57.16
18.260.0065-0 | 3.75
18.260.0065-A | 3.48
18.260.0070-0 | 36.46
18.260.0070-A | 34.8
18.265.0001-0 | 28.37
18.265.0001-A | 24.58
18.270.0010-0 | 35
18.270.0010-A | 35
18.270.0020-0 | 38
18.270.0020-A | 38
18.270.0025-0 | 45
18.270.0025-A | 45
18.270.0030-0 | 45
18.270.0030-A | 45
18.270.0035-0 | 50
18.270.0035-A | 50
19.001.0001-2 | 62.41
19.001.0001-C | 62.41
19.001.0004-2 | 77.59
19.001.0004-C | 77.59
19.001.0012-2 | 83.12
19.001.0012-C | 83.12
19.001.0038-2 | 42.64
19.001.0038-C | 42.64
19.004.0001-2 | 100.36
19.004.0001-3 | 44.7
19.004.0001-4 | 37.45
19.004.0001-C | 97.69
19.004.0001-D | 42.03
19.004.0001-E | 34.78
19.004.0004-2 | 120.8
19.004.0004-3 | 51.53
19.004.0004-4 | 42.57
19.004.0004-C | 118.13
19.004.0004-D | 48.86
19.004.0004-E | 39.9
19.004.0006-2 | 148.39
19.004.0006-3 | 55.22
19.004.0006-4 | 44.12
19.004.0006-C | 145.72
19.004.0006-D | 52.55
19.004.0006-E | 41.45
19.004.0010-2 | 106.61
19.004.0010-3 | 47.22
19.004.0010-4 | 38.99
19.004.0010-C | 103.94
19.004.0010-D | 44.55
19.004.0010-E | 36.32
19.004.0012-2 | 130.11
19.004.0012-3 | 56.35
19.004.0012-4 | 46.01
19.004.0012-C | 127.44
19.004.0012-D | 53.68
19.004.0012-E | 43.34
19.004.0013-2 | 137.82
19.004.0013-3 | 57.31
19.004.0013-4 | 46.21
19.004.0013-C | 135.15
19.004.0013-D | 54.64
19.004.0013-E | 43.54
19.004.0014-2 | 155.75
19.004.0014-3 | 60.35
19.004.0014-4 | 47.85
19.004.0014-C | 153.08
19.004.0014-D | 57.68
19.004.0014-E | 45.18
19.004.0015-2 | 327.12
19.004.0015-3 | 135.11
19.004.0015-4 | 109.93
19.004.0015-C | 324.45
19.004.0015-D | 132.44
19.004.0015-E | 107.26
19.004.0016-2 | 157.4
19.004.0016-3 | 65.67
19.004.0016-4 | 53.04
19.004.0016-C | 154.73
19.004.0016-D | 63
19.004.0016-E | 50.37
19.004.0020-2 | 128.64
19.004.0020-3 | 55.61
19.004.0020-4 | 45.42
19.004.0020-C | 125.97
19.004.0020-D | 52.94
19.004.0020-E | 42.75
19.004.0021-2 | 130.84
19.004.0021-3 | 57.12
19.004.0021-4 | 46.71
19.004.0021-C | 128.17
19.004.0021-D | 54.45
19.004.0021-E | 44.04
19.004.0022-2 | 142.15
19.004.0022-3 | 57.36
19.004.0022-4 | 46.91
19.004.0022-C | 139.48
19.004.0022-D | 54.69
19.004.0022-E | 44.24
19.004.0023-2 | 177.05
19.004.0023-3 | 61.25
19.004.0023-4 | 47.23
19.004.0023-C | 174.38
19.004.0023-D | 58.58
19.004.0023-E | 44.56
19.004.0024-2 | 237.02
19.004.0024-3 | 68.53
19.004.0024-4 | 59.55
19.004.0024-C | 234.35
19.004.0024-D | 65.86
19.004.0024-E | 56.88
19.004.0025-2 | 179.82
19.004.0025-3 | 74.93
19.004.0025-4 | 60.95
19.004.0025-C | 177.15
19.004.0025-D | 72.26
19.004.0025-E | 58.28
19.004.0026-2 | 187.68
19.004.0026-3 | 76.41
19.004.0026-4 | 61.29
19.004.0026-C | 185.01
19.004.0026-D | 73.74
19.004.0026-E | 58.62
19.004.0030-2 | 286.58
19.004.0030-3 | 107.39
19.004.0030-4 | 84.14
19.004.0030-C | 283.91
19.004.0030-D | 104.72
19.004.0030-E | 81.47
19.004.0031-2 | 219.41
19.004.0031-3 | 83.04
19.004.0031-4 | 64.61
19.004.0031-C | 216.74
19.004.0031-D | 80.37
19.004.0031-E | 61.94
19.004.0035-2 | 75.87
19.004.0035-3 | 40.39
19.004.0035-4 | 35.96
19.004.0035-C | 73.2
19.004.0035-D | 37.72
19.004.0035-E | 33.29
19.004.0037-2 | 46.11
19.004.0037-3 | 10.52
19.004.0037-4 | 6.38
19.004.0037-C | 46.11
19.004.0037-D | 10.52
19.004.0037-E | 6.38
19.004.0040-2 | 66.08
19.004.0040-3 | 30.49
19.004.0040-4 | 26.35
19.004.0040-C | 63.41
19.004.0040-D | 27.82
19.004.0040-E | 23.68
19.004.0044-2 | 56.1
19.004.0044-3 | 27.4
19.004.0044-4 | 24.2
19.004.0044-C | 53.43
19.004.0044-D | 24.73
19.004.0044-E | 21.53
19.004.0045-2 | 36.13
19.004.0045-3 | 7.43
19.004.0045-4 | 4.23
19.004.0045-C | 36.13
19.004.0045-D | 7.43
19.004.0045-E | 4.23
19.004.0046-2 | 71.12
19.004.0046-3 | 30.63
19.004.0046-4 | 26.37
19.004.0046-C | 68.45
19.004.0046-D | 27.96
19.004.0046-E | 23.7
19.004.0047-2 | 73.22
19.004.0047-3 | 32.01
19.004.0047-4 | 27.57
19.004.0047-C | 70.55
19.004.0047-D | 29.34
19.004.0047-E | 24.9
19.004.0048-2 | 98.19
19.004.0048-3 | 39.44
19.004.0048-4 | 32.54
19.004.0048-C | 95.52
19.004.0048-D | 36.77
19.004.0048-E | 29.87
19.004.0049-2 | 92.97
19.004.0049-3 | 45.17
19.004.0049-4 | 38.99
19.004.0049-C | 90.3
19.004.0049-D | 42.5
19.004.0049-E | 36.32
19.004.0050-2 | 4.82
19.004.0050-4 | 0.44
19.004.0050-C | 4.82
19.004.0050-E | 0.44
19.004.0051-2 | 225.66
19.004.0051-3 | 142.86
19.004.0051-4 | 125.29
19.004.0051-C | 222.67
19.004.0051-D | 139.87
19.004.0051-E | 122.3
19.004.0054-2 | 353.77
19.004.0054-3 | 212.95
19.004.0054-4 | 186.04
19.004.0054-C | 348.85
19.004.0054-D | 208.03
19.004.0054-E | 181.12
19.004.0056-2 | 194.58
19.004.0056-3 | 85.91
19.004.0056-4 | 72.88
19.004.0056-C | 188.92
19.004.0056-D | 80.25
19.004.0056-E | 67.22
19.004.0057-2 | 106.05
19.004.0057-3 | 68.54
19.004.0057-4 | 60.02
19.004.0057-C | 103.06
19.004.0057-D | 65.55
19.004.0057-E | 57.03
19.004.0061-2 | 6
19.004.0061-3 | 1.86
19.004.0061-4 | 1.1
19.004.0061-C | 6
19.004.0061-D | 1.86
19.004.0061-E | 1.1
19.004.0065-C | 6.98
19.004.0070-2 | 22.56
19.004.0070-3 | 13.64
19.004.0070-4 | 11.45
19.004.0070-C | 22.56
19.004.0070-D | 13.64
19.004.0070-E | 11.45
19.004.0075-2 | 38.08
19.004.0075-4 | 19.3
19.004.0075-C | 38.08
19.004.0075-E | 19.3
19.004.0080-2 | 37.92
19.004.0080-4 | 34.25
19.004.0080-C | 34.06
19.004.0080-E | 30.39
19.004.0081-2 | 40.88
19.004.0081-4 | 35.96
19.004.0081-C | 37.02
19.004.0081-E | 32.1
19.004.0085-2 | 45.07
19.004.0085-4 | 38.54
19.004.0085-C | 41.21
19.004.0085-E | 34.68
19.004.0087-2 | 51.97
19.004.0087-4 | 42.61
19.004.0087-C | 48.11
19.004.0087-E | 38.75
19.004.0090-2 | 67.05
19.004.0090-3 | 33.65
19.004.0090-4 | 29.72
19.004.0090-C | 64.06
19.004.0090-D | 30.66
19.004.0090-E | 26.73
19.004.0092-2 | 68.85
19.004.0092-3 | 34.83
19.004.0092-4 | 30.75
19.004.0092-C | 65.86
19.004.0092-D | 31.84
19.004.0092-E | 27.76
19.004.0094-2 | 87.26
19.004.0094-3 | 44.72
19.004.0094-4 | 38.81
19.004.0094-C | 84.59
19.004.0094-D | 42.05
19.004.0094-E | 36.14
19.004.0096-2 | 93.22
19.004.0096-3 | 49.53
19.004.0096-4 | 43.14
19.004.0096-C | 90.55
19.004.0096-D | 46.86
19.004.0096-E | 40.47
19.004.0098-2 | 110.2
19.004.0098-3 | 60.69
19.004.0098-4 | 52.84
19.004.0098-C | 107.53
19.004.0098-D | 58.02
19.004.0098-E | 50.17
19.004.0100-2 | 17.5
19.004.0100-4 | 10.67
19.004.0100-C | 17.5
19.004.0100-E | 10.67
19.004.0110-2 | 51.15
19.004.0110-3 | 15.93
19.004.0110-4 | 6.4
19.004.0110-C | 51.15
19.004.0110-D | 15.93
19.004.0110-E | 6.4
19.004.0115-2 | 53.25
19.004.0115-3 | 12.04
19.004.0115-4 | 7.6
19.004.0115-C | 53.25
19.004.0115-D | 12.04
19.004.0115-E | 7.6
19.004.0120-2 | 78.22
19.004.0120-3 | 19.47
19.004.0120-4 | 12.57
19.004.0120-C | 78.22
19.004.0120-D | 19.47
19.004.0120-E | 12.57
19.004.0210-0 | 4620.11
19.004.0210-A | 4620.11
19.004.0211-0 | 1636.44
19.004.0211-A | 1636.44
19.004.0212-0 | 8134.83
19.004.0212-A | 7664.91
19.004.0250-0 | 3552.28
19.004.0250-A | 3552.28
19.004.0251-0 | 1179.61
19.004.0251-A | 1179.61
19.004.0252-0 | 7067
19.004.0252-A | 6597.08
19.004.0270-0 | 6327.26
19.004.0270-A | 6327.26
19.004.0271-0 | 4245.75
19.004.0271-A | 4245.75
19.004.0272-0 | 9841.94
19.004.0272-A | 9372.02
19.004.0400-0 | 4880.03
19.004.0400-A | 4880.03
19.004.0401-0 | 1861.02
19.004.0401-A | 1861.02
19.004.0402-0 | 8580.24
19.004.0402-A | 8110.32
19.004.0405-0 | 7609.14
19.004.0405-A | 7609.14
19.004.0406-0 | 3296.26
19.004.0406-A | 3296.26
19.004.0407-0 | 11505.06
19.004.0407-A | 11035.14
19.004.0500-0 | 463.38
19.004.0500-A | 463.38
19.004.0501-0 | 161.48
19.004.0501-A | 161.48
19.005.0006-2 | 389.44
19.005.0006-3 | 190.52
19.005.0006-4 | 177.29
19.005.0006-C | 383
19.005.0006-D | 184.08
19.005.0006-E | 170.85
19.005.0007-2 | 35.5
19.005.0007-3 | 26.76
19.005.0007-4 | 25.55
19.005.0007-C | 32.83
19.005.0007-D | 24.09
19.005.0007-E | 22.88
19.005.0008-2 | 154.09
19.005.0008-3 | 68.96
19.005.0008-4 | 54.98
19.005.0008-C | 151.1
19.005.0008-D | 65.97
19.005.0008-E | 51.99
19.005.0010-2 | 182.62
19.005.0010-3 | 77.57
19.005.0010-4 | 60.6
19.005.0010-C | 179.63
19.005.0010-D | 74.58
19.005.0010-E | 57.61
19.005.0012-2 | 191.9
19.005.0012-3 | 84.72
19.005.0012-4 | 68.57
19.005.0012-C | 188.91
19.005.0012-D | 81.73
19.005.0012-E | 65.58
19.005.0014-2 | 405.24
19.005.0014-3 | 105.24
19.005.0014-4 | 79.7
19.005.0014-C | 402.25
19.005.0014-D | 102.25
19.005.0014-E | 76.71
19.005.0015-2 | 3.56
19.005.0015-4 | 1.52
19.005.0015-C | 3.56
19.005.0015-E | 1.52
19.005.0016-2 | 72.69
19.005.0016-3 | 35.35
19.005.0016-4 | 30.82
19.005.0016-C | 69.7
19.005.0016-D | 32.36
19.005.0016-E | 27.83
19.005.0017-2 | 170.14
19.005.0017-3 | 86.41
19.005.0017-4 | 70.44
19.005.0017-C | 167.15
19.005.0017-D | 83.42
19.005.0017-E | 67.45
19.005.0019-2 | 243.49
19.005.0019-3 | 112.19
19.005.0019-4 | 88.44
19.005.0019-C | 240.5
19.005.0019-D | 109.2
19.005.0019-E | 85.45
19.005.0021-2 | 301.25
19.005.0021-3 | 128.22
19.005.0021-4 | 98.44
19.005.0021-C | 298.26
19.005.0021-D | 125.23
19.005.0021-E | 95.45
19.005.0023-2 | 564.22
19.005.0023-3 | 251.17
19.005.0023-4 | 192.74
19.005.0023-C | 561.23
19.005.0023-D | 248.18
19.005.0023-E | 189.75
19.005.0025-2 | 617.26
19.005.0025-3 | 273.85
19.005.0025-4 | 209.68
19.005.0025-C | 614.27
19.005.0025-D | 270.86
19.005.0025-E | 206.69
19.005.0026-2 | 724.34
19.005.0026-3 | 331.68
19.005.0026-4 | 255.66
19.005.0026-C | 721.35
19.005.0026-D | 328.69
19.005.0026-E | 252.67
19.005.0028-2 | 116.22
19.005.0028-3 | 50.78
19.005.0028-4 | 41.44
19.005.0028-C | 113.23
19.005.0028-D | 47.79
19.005.0028-E | 38.45
19.005.0030-2 | 149.16
19.005.0030-3 | 66.92
19.005.0030-4 | 55.01
19.005.0030-C | 146.17
19.005.0030-D | 63.93
19.005.0030-E | 52.02
19.005.0033-2 | 247.72
19.005.0033-3 | 92.42
19.005.0033-4 | 73.21
19.005.0033-C | 244.73
19.005.0033-D | 89.43
19.005.0033-E | 70.22
19.005.0034-2 | 73.56
19.005.0034-3 | 39.93
19.005.0034-4 | 32.08
19.005.0034-C | 70.57
19.005.0034-D | 36.94
19.005.0034-E | 29.09
19.005.0035-2 | 10.2
19.005.0035-4 | 6.8
19.005.0035-C | 10.2
19.005.0035-E | 6.8
19.005.0036-2 | 21.94
19.005.0036-4 | 14.63
19.005.0036-C | 21.94
19.005.0036-E | 14.63
19.005.0037-2 | 0.96
19.005.0037-4 | 0.64
19.005.0037-C | 0.96
19.005.0037-E | 0.64
19.005.0038-2 | 4.54
19.005.0038-4 | 3.03
19.005.0038-C | 4.54
19.005.0038-E | 3.03
19.005.0039-2 | 1.56
19.005.0039-4 | 1.11
19.005.0039-C | 1.56
19.005.0039-E | 1.11
19.005.0040-2 | 2.1
19.005.0040-4 | 0.86
19.005.0040-C | 2.1
19.005.0040-E | 0.86
19.005.0042-2 | 627.87
19.005.0042-3 | 53.1
19.005.0042-4 | 36.81
19.005.0042-C | 624.88
19.005.0042-D | 50.11
19.005.0042-E | 33.82
19.005.0045-2 | 1.91
19.005.0045-4 | 0.68
19.005.0045-C | 1.91
19.005.0045-E | 0.68
19.005.0050-2 | 0.9
19.005.0050-4 | 0.23
19.005.0050-C | 0.9
19.005.0050-E | 0.23
19.006.0001-2 | 5.49
19.006.0001-4 | 3.92
19.006.0001-C | 5.49
19.006.0001-E | 3.92
19.006.0002-2 | 107.31
19.006.0002-3 | 59.54
19.006.0002-4 | 51.04
19.006.0002-C | 104.32
19.006.0002-D | 56.55
19.006.0002-E | 48.05
19.006.0003-2 | 91.97
19.006.0003-3 | 47.86
19.006.0003-4 | 40.91
19.006.0003-C | 88.98
19.006.0003-D | 44.87
19.006.0003-E | 37.92
19.006.0004-2 | 89.56
19.006.0004-3 | 48.09
19.006.0004-4 | 41.38
19.006.0004-C | 86.57
19.006.0004-D | 45.1
19.006.0004-E | 38.39
19.006.0005-2 | 95.43
19.006.0005-3 | 48.91
19.006.0005-4 | 41.61
19.006.0005-C | 92.44
19.006.0005-D | 45.92
19.006.0005-E | 38.62
19.006.0006-2 | 110.18
19.006.0006-3 | 60.46
19.006.0006-4 | 51.69
19.006.0006-C | 107.19
19.006.0006-D | 57.47
19.006.0006-E | 48.7
19.006.0007-2 | 57.19
19.006.0007-3 | 38.91
19.006.0007-4 | 35.44
19.006.0007-C | 54.2
19.006.0007-D | 35.92
19.006.0007-E | 32.45
19.006.0008-2 | 110.89
19.006.0008-3 | 60.88
19.006.0008-4 | 52.04
19.006.0008-C | 107.9
19.006.0008-D | 57.89
19.006.0008-E | 49.05
19.006.0009-2 | 33.05
19.006.0009-4 | 10.83
19.006.0009-C | 33.05
19.006.0009-E | 10.83
19.006.0010-2 | 263.67
19.006.0010-3 | 167.62
19.006.0010-4 | 161.32
19.006.0010-C | 252.96
19.006.0010-D | 156.91
19.006.0010-E | 150.61
19.006.0011-2 | 2104.91
19.006.0011-3 | 956.03
19.006.0011-4 | 731.32
19.006.0011-C | 2044.19
19.006.0011-D | 895.31
19.006.0011-E | 670.6
19.006.0012-2 | 389.43
19.006.0012-3 | 183.03
19.006.0012-4 | 145.2
19.006.0012-C | 371.87
19.006.0012-D | 165.47
19.006.0012-E | 127.64
19.006.0013-2 | 127.85
19.006.0013-4 | 33.15
19.006.0013-C | 124.86
19.006.0013-E | 30.16
19.006.0014-2 | 101.38
19.006.0014-3 | 63.16
19.006.0014-4 | 58.43
19.006.0014-C | 95.4
19.006.0014-D | 57.18
19.006.0014-E | 52.45
19.006.0015-2 | 46.84
19.006.0015-3 | 13.28
19.006.0015-4 | 8.9
19.006.0015-C | 46.84
19.006.0015-D | 13.28
19.006.0015-E | 8.9
19.006.0016-2 | 207.27
19.006.0016-3 | 81
19.006.0016-4 | 64.88
19.006.0016-C | 204.6
19.006.0016-D | 78.33
19.006.0016-E | 62.21
19.006.0018-2 | 7.27
19.006.0018-4 | 3.43
19.006.0018-C | 7.27
19.006.0018-E | 3.43
19.006.0019-2 | 166.45
19.006.0019-3 | 100.86
19.006.0019-4 | 87.91
19.006.0019-C | 161.53
19.006.0019-D | 95.94
19.006.0019-E | 82.99
19.006.0021-2 | 195.82
19.006.0021-3 | 118.48
19.006.0021-4 | 102.59
19.006.0021-C | 190.9
19.006.0021-D | 113.56
19.006.0021-E | 97.67
19.006.0022-2 | 84.86
19.006.0022-3 | 24.08
19.006.0022-4 | 22.98
19.006.0022-C | 81.87
19.006.0022-D | 21.09
19.006.0022-E | 19.99
19.006.0023-2 | 13.89
19.006.0023-4 | 4.33
19.006.0023-C | 13.89
19.006.0023-E | 4.33
19.006.0025-2 | 190.04
19.006.0025-3 | 120.88
19.006.0025-4 | 105.91
19.006.0025-C | 187.05
19.006.0025-D | 117.89
19.006.0025-E | 102.92
19.006.0026-2 | 134.48
19.006.0026-3 | 63.25
19.006.0026-4 | 52.11
19.006.0026-C | 131.49
19.006.0026-D | 60.26
19.006.0026-E | 49.12
19.006.0027-2 | 99.08
19.006.0027-3 | 43.7
19.006.0027-4 | 34.54
19.006.0027-C | 99.08
19.006.0027-D | 43.7
19.006.0027-E | 34.54
19.006.0028-2 | 1584.05
19.006.0028-3 | 747.59
19.006.0028-4 | 576.29
19.006.0028-C | 1581.06
19.006.0028-D | 744.6
19.006.0028-E | 573.3
19.006.0030-2 | 6.78
19.006.0030-4 | 1.34
19.006.0030-C | 6.78
19.006.0030-E | 1.34
19.006.0032-2 | 3.16
19.006.0032-4 | 1.09
19.006.0032-C | 3.16
19.006.0032-E | 1.09
19.006.0034-2 | 3.57
19.006.0034-4 | 1.34
19.006.0034-C | 3.57
19.006.0034-E | 1.34
19.006.0035-2 | 110.37
19.006.0035-4 | 47.48
19.006.0035-C | 110.37
19.006.0035-E | 47.48
19.006.0040-2 | 140.89
19.006.0040-4 | 60.61
19.006.0040-C | 140.89
19.006.0040-E | 60.61
19.006.0045-2 | 11.17
19.006.0045-3 | 2.29
19.006.0045-4 | 1.21
19.006.0045-C | 11.17
19.006.0045-D | 2.29
19.006.0045-E | 1.21
19.006.0050-2 | 4.21
19.006.0050-4 | 0.81
19.006.0050-C | 4.21
19.006.0050-E | 0.81
19.007.0003-2 | 3.6
19.007.0003-4 | 0.47
19.007.0003-C | 3.6
19.007.0003-E | 0.47
19.007.0004-2 | 8.75
19.007.0004-4 | 0.71
19.007.0004-C | 8.75
19.007.0004-E | 0.71
19.007.0005-2 | 8.09
19.007.0005-4 | 2.6
19.007.0005-C | 8.09
19.007.0005-E | 2.6
19.007.0006-2 | 15.6
19.007.0006-4 | 3.82
19.007.0006-C | 15.6
19.007.0006-E | 3.82
19.007.0007-2 | 13.89
19.007.0007-4 | 5
19.007.0007-C | 13.89
19.007.0007-E | 5
19.007.0008-2 | 256.42
19.007.0008-3 | 209.58
19.007.0008-4 | 191.36
19.007.0008-C | 234.62
19.007.0008-D | 187.78
19.007.0008-E | 169.56
19.007.0009-2 | 281.22
19.007.0009-3 | 233.63
19.007.0009-4 | 215.22
19.007.0009-C | 256.43
19.007.0009-D | 208.84
19.007.0009-E | 190.43
19.007.0010-2 | 338.85
19.007.0010-3 | 283.33
19.007.0010-4 | 263.67
19.007.0010-C | 308.27
19.007.0010-D | 252.75
19.007.0010-E | 233.09
19.007.0011-2 | 372.43
19.007.0011-3 | 308.72
19.007.0011-4 | 287.01
19.007.0011-C | 340.79
19.007.0011-D | 277.08
19.007.0011-E | 255.37
19.007.0013-2 | 1.18
19.007.0013-4 | 0.25
19.007.0013-C | 1.18
19.007.0013-E | 0.25
19.007.0015-2 | 3.68
19.007.0015-4 | 0.46
19.007.0015-C | 3.68
19.007.0015-E | 0.46
19.007.0016-2 | 8.89
19.007.0016-4 | 0.96
19.007.0016-C | 8.89
19.007.0016-E | 0.96
19.007.0017-2 | 19.2
19.007.0017-3 | 7.77
19.007.0017-4 | 4.8
19.007.0017-C | 19.2
19.007.0017-D | 7.77
19.007.0017-E | 4.8
19.007.0025-2 | 50.24
19.007.0025-4 | 32.76
19.007.0025-C | 50.24
19.007.0025-E | 32.76
19.008.0001-2 | 84.47
19.008.0001-3 | 58.65
19.008.0001-4 | 53.22
19.008.0001-C | 81.48
19.008.0001-D | 55.66
19.008.0001-E | 50.23
19.008.0002-2 | 138.9
19.008.0002-3 | 92.99
19.008.0002-4 | 84.39
19.008.0002-C | 133.24
19.008.0002-D | 87.33
19.008.0002-E | 78.73
19.008.0003-2 | 201
19.008.0003-3 | 136.26
19.008.0003-4 | 123.94
19.008.0003-C | 192.67
19.008.0003-D | 127.93
19.008.0003-E | 115.61
19.008.0004-2 | 245.5
19.008.0004-3 | 147.64
19.008.0004-4 | 131.04
19.008.0004-C | 237.17
19.008.0004-D | 139.31
19.008.0004-E | 122.71
19.008.0010-2 | 14.26
19.008.0010-4 | 9
19.008.0010-C | 14.26
19.008.0010-E | 9
19.009.0001-2 | 3.76
19.009.0001-4 | 0.46
19.009.0001-C | 3.76
19.009.0001-E | 0.46
19.009.0002-2 | 10.69
19.009.0002-4 | 0.47
19.009.0002-C | 10.69
19.009.0002-E | 0.47
19.009.0004-2 | 15.86
19.009.0004-4 | 0.58
19.009.0004-C | 15.86
19.009.0004-E | 0.58
19.009.0005-2 | 21.08
19.009.0005-4 | 0.74
19.009.0005-C | 21.08
19.009.0005-E | 0.74
19.009.0008-2 | 3.45
19.009.0008-4 | 0.35
19.009.0008-C | 3.45
19.009.0008-E | 0.35
19.009.0010-2 | 5.3
19.009.0010-4 | 1
19.009.0010-C | 5.3
19.009.0010-E | 1
19.009.0011-2 | 49.18
19.009.0011-4 | 4.39
19.009.0011-C | 49.18
19.009.0011-E | 4.39
19.010.0015-2 | 185.46
19.010.0015-3 | 110.65
19.010.0015-4 | 96.54
19.010.0015-C | 180.54
19.010.0015-D | 105.73
19.010.0015-E | 91.62
19.010.0016-2 | 197
19.010.0016-3 | 111.8
19.010.0016-4 | 96.54
19.010.0016-C | 192.08
19.010.0016-D | 106.88
19.010.0016-E | 91.62
19.010.0017-2 | 254.72
19.010.0017-3 | 133.28
19.010.0017-4 | 112.44
19.010.0017-C | 249.8
19.010.0017-D | 128.36
19.010.0017-E | 107.52
19.010.0018-2 | 190.8
19.010.0018-3 | 85.72
19.010.0018-4 | 70.75
19.010.0018-C | 185.88
19.010.0018-D | 80.8
19.010.0018-E | 65.83
19.010.0020-2 | 205.7
19.010.0020-C | 197.12
19.010.0025-2 | 170.05
19.010.0025-C | 161.47
19.010.0040-2 | 214.92
19.010.0040-C | 206.34
19.011.0002-2 | 64.29
19.011.0002-3 | 13.76
19.011.0002-4 | 7.52
19.011.0002-C | 64.29
19.011.0002-D | 13.76
19.011.0002-E | 7.52
19.011.0003-2 | 92.39
19.011.0003-3 | 18.93
19.011.0003-4 | 9.94
19.011.0003-C | 92.39
19.011.0003-D | 18.93
19.011.0003-E | 9.94
19.011.0004-2 | 100.27
19.011.0004-3 | 20.99
19.011.0004-4 | 11.24
19.011.0004-C | 100.27
19.011.0004-D | 20.99
19.011.0004-E | 11.24
19.011.0005-2 | 149.5
19.011.0005-3 | 31.96
19.011.0005-4 | 17.6
19.011.0005-C | 149.5
19.011.0005-D | 31.96
19.011.0005-E | 17.6
19.011.0006-2 | 7.7
19.011.0006-3 | 0.91
19.011.0006-4 | 0.15
19.011.0006-C | 7.7
19.011.0006-D | 0.91
19.011.0006-E | 0.15
19.011.0007-2 | 62.39
19.011.0007-3 | 9.11
19.011.0007-4 | 3.02
19.011.0007-C | 62.39
19.011.0007-D | 9.11
19.011.0007-E | 3.02
19.011.0009-2 | 131.08
19.011.0009-3 | 17.25
19.011.0009-4 | 4.35
19.011.0009-C | 131.08
19.011.0009-D | 17.25
19.011.0009-E | 4.35
19.011.0010-2 | 11.29
19.011.0010-3 | 1.35
19.011.0010-4 | 0.24
19.011.0010-C | 11.29
19.011.0010-D | 1.35
19.011.0010-E | 0.24
19.011.0011-2 | 47.55
19.011.0011-3 | 11.11
19.011.0011-4 | 6.69
19.011.0011-C | 47.55
19.011.0011-D | 11.11
19.011.0011-E | 6.69
19.011.0013-2 | 803.96
19.011.0013-3 | 429.96
19.011.0013-4 | 352.01
19.011.0013-C | 800.97
19.011.0013-D | 426.97
19.011.0013-E | 349.02
19.011.0014-2 | 15.15
19.011.0014-4 | 12.62
19.011.0014-C | 15.15
19.011.0014-E | 12.62
19.011.0015-2 | 29.1
19.011.0015-4 | 24.25
19.011.0015-C | 29.1
19.011.0015-E | 24.25
19.011.0016-2 | 0.22
19.011.0016-4 | 0.22
19.011.0016-C | 0.22
19.011.0016-E | 0.22
19.011.0017-2 | 0.97
19.011.0017-4 | 0.97
19.011.0017-C | 0.97
19.011.0017-E | 0.97
19.011.0018-2 | 3.36
19.011.0018-3 | 0.54
19.011.0018-4 | 0.2
19.011.0018-C | 3.36
19.011.0018-D | 0.54
19.011.0018-E | 0.2
19.011.0019-2 | 0.46
19.011.0019-4 | 0.31
19.011.0019-C | 0.46
19.011.0019-E | 0.31
19.011.0025-2 | 4.2
19.011.0025-4 | 0.09
19.011.0025-C | 4.2
19.011.0025-E | 0.09
19.011.0030-2 | 4.2
19.011.0030-4 | 0.09
19.011.0030-C | 4.2
19.011.0030-E | 0.09
19.011.0040-2 | 324.34
19.011.0040-3 | 188.87
19.011.0040-4 | 171.67
19.011.0040-C | 312.98
19.011.0040-D | 177.51
19.011.0040-E | 160.31
19.011.0045-2 | 17.22
19.011.0045-4 | 0.11
19.011.0045-C | 17.22
19.011.0045-E | 0.11
19.011.0050-2 | 80.35
19.011.0050-4 | 38.34
19.011.0050-C | 77.68
19.011.0050-E | 35.67
20.004.0001-0 | 0.54
20.004.0001-A | 0.53
20.004.0002-0 | 0.45
20.004.0002-A | 0.44
20.004.0005-0 | 0.91
20.004.0005-A | 0.87
20.004.0006-0 | 4.47
20.004.0006-A | 4.29
20.004.0007-0 | 8.4
20.004.0007-A | 8.15
20.004.0010-0 | 4.61
20.004.0010-A | 4.48
20.004.0011-0 | 24.7
20.004.0011-A | 21.87
20.004.0012-0 | 10.59
20.004.0012-A | 9.87
20.004.0013-0 | 2.02
20.004.0013-A | 1.97
20.004.0015-0 | 46.17
20.004.0015-A | 41.19
20.004.0016-0 | 4.9
20.004.0016-A | 4.47
20.004.0017-0 | 242.14
20.004.0017-A | 225.15
20.004.0018-0 | 314.04
20.004.0018-A | 274.89
20.004.0019-0 | 7.59
20.004.0019-A | 7.26
20.004.0020-0 | 1.96
20.004.0020-A | 1.91
20.004.0021-0 | 630.52
20.004.0021-A | 628.8
20.004.0022-0 | 654.81
20.004.0022-A | 653.09
20.004.0023-0 | 392.24
20.004.0023-A | 391.17
20.004.0025-0 | 52.38
20.004.0025-A | 51.65
20.004.0027-0 | 122.02
20.004.0027-A | 115.64
20.004.0028-0 | 113.06
20.004.0028-A | 105.23
20.004.0030-0 | 0.49
20.004.0030-A | 0.47
20.004.0033-1 | 1.78
20.004.0033-B | 1.74
20.004.0034-0 | 1.23
20.004.0034-A | 1.2
20.004.0036-0 | 0.16
20.004.0036-A | 0.16
20.004.0038-0 | 0.17
20.004.0038-A | 0.17
20.004.0040-0 | 0.22
20.004.0040-A | 0.21
20.004.0045-0 | 3.94
20.004.0045-A | 3.83
20.004.0100-0 | 27.56
20.004.0100-A | 26.9
20.004.0102-0 | 2.34
20.004.0102-A | 2.29
20.004.0105-0 | 3.9
20.004.0105-A | 3.8
20.004.0122-0 | 12.68
20.004.0122-A | 12.21
20.004.0125-0 | 0.21
20.004.0125-A | 0.19
20.004.0127-0 | 108.9
20.004.0127-A | 104.62
20.004.0130-0 | 1.43
20.004.0130-A | 1.35
20.004.0131-0 | 0.64
20.004.0131-A | 0.62
20.004.0132-0 | 2.19
20.004.0132-A | 2
20.004.0135-0 | 0.31
20.004.0135-A | 0.29
20.004.0136-0 | 0.36
20.004.0136-A | 0.34
20.005.0001-0 | 9.07
20.005.0001-A | 8.55
20.005.0002-1 | 10.07
20.005.0002-B | 9.5
20.005.0003-1 | 11.07
20.005.0003-B | 10.43
20.005.0004-0 | 10.98
20.005.0004-A | 10.35
20.005.0005-0 | 12.19
20.005.0005-A | 11.49
20.005.0006-0 | 13.39
20.005.0006-A | 12.62
20.005.0007-0 | 9.63
20.005.0007-A | 9.26
20.005.0008-0 | 11.38
20.005.0008-A | 10.92
20.005.0009-0 | 20.55
20.005.0009-A | 19.61
20.005.0010-0 | 17.47
20.005.0010-A | 16.68
20.006.0001-0 | 7
20.006.0001-A | 6.61
20.006.0002-0 | 11.26
20.006.0002-A | 10.79
20.006.0003-0 | 7.54
20.006.0003-A | 7.15
20.006.0100-0 | 145.53
20.006.0100-A | 138.8
20.007.0001-0 | 13.97
20.007.0001-A | 13.38
20.007.0002-0 | 9.59
20.007.0002-A | 9.09
20.008.0001-0 | 9.35
20.008.0001-A | 8.85
20.008.0002-0 | 9.22
20.008.0002-A | 8.71
20.008.0003-0 | 6.39
20.008.0003-A | 6.05
20.008.0004-0 | 6.52
20.008.0004-A | 6.21
20.008.0010-0 | 9.35
20.008.0010-A | 8.85
20.008.0015-0 | 9.22
20.008.0015-A | 8.71
20.009.0001-1 | 0.34
20.009.0001-B | 0.32
20.009.0002-1 | 0.22
20.009.0002-B | 0.21
20.009.0007-0 | 34.45
20.009.0007-A | 32.64
20.009.0008-0 | 62.09
20.009.0008-A | 58.46
20.009.0009-0 | 29.31
20.009.0009-A | 27.05
20.009.0010-0 | 32.77
20.009.0010-A | 31.4
20.009.0012-0 | 174.9
20.009.0012-A | 169.12
20.009.0014-0 | 73.12
20.009.0014-A | 69.17
20.009.0015-0 | 244.39
20.009.0015-A | 236.13
20.009.0017-0 | 0.57
20.009.0017-A | 0.55
20.009.0020-0 | 2.44
20.009.0020-A | 2.35
20.009.0021-0 | 3.98
20.009.0021-A | 3.82
20.009.0025-0 | 255.86
20.009.0025-A | 245.94
20.009.0028-0 | 184.31
20.009.0028-A | 177.22
20.009.0030-0 | 130.65
20.009.0030-A | 125.69
20.009.0033-0 | 105.62
20.009.0033-A | 101.65
20.009.0040-0 | 213.33
20.009.0040-A | 206.88
20.009.0042-0 | 152.38
20.009.0042-A | 147.77
20.009.0045-0 | 106.66
20.009.0045-A | 103.44
20.009.0048-0 | 85.33
20.009.0048-A | 82.75
20.009.0050-0 | 111.06
20.009.0050-A | 97.61
20.009.0060-0 | 42.53
20.009.0060-A | 39.05
20.009.0063-0 | 31.93
20.009.0063-A | 29.44
20.009.0065-0 | 23.98
20.009.0065-A | 22.24
20.009.0068-0 | 20.29
20.009.0068-A | 18.9
20.009.0080-0 | 184.31
20.009.0080-A | 177.22
20.009.0100-0 | 1.03
20.009.0100-A | 0.98
20.009.0105-0 | 1.96
20.009.0105-A | 1.86
20.009.0110-0 | 2.48
20.009.0110-A | 2.37
20.009.0115-0 | 3.17
20.009.0115-A | 3.02
20.010.0001-0 | 39.39
20.010.0001-A | 35.93
20.010.0002-0 | 32.18
20.010.0002-A | 29.44
20.010.0003-0 | 500.71
20.010.0003-A | 447.39
20.010.0004-0 | 1.76
20.010.0004-A | 1.6
20.011.0001-0 | 2.59
20.011.0001-A | 2.42
20.012.0001-0 | 13.04
20.012.0001-A | 11.3
20.012.0002-0 | 1.11
20.012.0002-A | 0.96
20.012.0003-0 | 1.19
20.012.0003-A | 1.03
20.012.0004-0 | 298.08
20.012.0004-A | 258.32
20.012.0005-0 | 18.77
20.012.0005-A | 16.27
20.012.0006-0 | 15.18
20.012.0006-A | 13.16
20.012.0008-0 | 0.89
20.012.0008-A | 0.77
20.012.0009-0 | 16.24
20.012.0009-A | 14.07
20.012.0010-0 | 23.41
20.012.0010-A | 21
20.012.0011-0 | 73.6
20.012.0011-A | 64.06
20.012.0013-0 | 8.04
20.012.0013-A | 6.97
20.012.0015-0 | 11.17
20.012.0015-A | 9.68
20.012.0020-0 | 3.16
20.012.0020-A | 2.8
20.012.0025-0 | 8.94
20.012.0025-A | 7.74
20.012.0030-0 | 11.17
20.012.0030-A | 9.68
20.012.0035-0 | 17.88
20.012.0035-A | 15.49
20.012.0036-0 | 13.41
20.012.0036-A | 11.62
20.012.0050-0 | 4.47
20.012.0050-A | 3.87
20.013.0005-0 | 3.99
20.013.0005-A | 3.78
20.015.0010-0 | 23.9
20.015.0010-A | 22.7
20.015.0015-0 | 447.04
20.015.0015-A | 412.28
20.016.0003-0 | 6.5
20.016.0003-A | 6.16
20.016.0004-0 | 14.09
20.016.0004-A | 12.88
20.016.0005-0 | 7.45
20.016.0005-A | 6.45
20.020.0001-0 | 30.1
20.020.0001-A | 27.65
20.020.0002-0 | 31.19
20.020.0002-A | 28.87
20.020.0003-0 | 37.81
20.020.0003-A | 35.01
20.020.0007-0 | 41.72
20.020.0007-A | 37.9
20.020.0008-0 | 58.76
20.020.0008-A | 53.16
20.020.0009-0 | 21.61
20.020.0009-A | 18.72
20.020.0010-0 | 68.96
20.020.0010-A | 60.85
20.023.0001-0 | 60.68
20.023.0001-A | 56.7
20.023.0002-0 | 72.65
20.023.0002-A | 67.81
20.023.0003-0 | 90.09
20.023.0003-A | 83.96
20.023.0004-0 | 204.67
20.023.0004-A | 188.01
20.023.0005-0 | 212.5
20.023.0005-A | 195.46
20.023.0006-0 | 51.19
20.023.0006-A | 46.98
20.023.0007-0 | 127.25
20.023.0007-A | 116.92
20.023.0050-0 | 43.1
20.023.0050-A | 40.16
20.024.0001-0 | 345.88
20.024.0001-A | 317.58
20.024.0005-0 | 251.37
20.024.0005-A | 231.03
20.024.0006-0 | 259.54
20.024.0006-A | 238.74
20.024.0007-0 | 267.72
20.024.0007-A | 246.44
20.024.0008-0 | 331.45
20.024.0008-A | 304.98
20.025.0001-0 | 504.04
20.025.0001-A | 462.99
20.026.0001-0 | 211.34
20.026.0001-A | 194.1
20.026.0002-0 | 278.41
20.026.0002-A | 255.44
20.026.0003-0 | 346.76
20.026.0003-A | 317.67
20.026.0007-0 | 306.63
20.026.0007-A | 282.27
20.026.0008-0 | 406.15
20.026.0008-A | 374.2
20.026.0009-0 | 499.66
20.026.0009-A | 460.35
20.026.0013-0 | 429.92
20.026.0013-A | 395.55
20.026.0014-0 | 530.05
20.026.0014-A | 487.19
20.026.0015-0 | 677.93
20.026.0015-A | 623.39
20.027.0001-0 | 396.61
20.027.0001-A | 362.78
20.027.0002-0 | 585.94
20.027.0002-A | 536.03
20.027.0003-0 | 676.55
20.027.0003-A | 617
20.027.0004-0 | 559.33
20.027.0004-A | 513.3
20.027.0005-0 | 701.13
20.027.0005-A | 642.27
20.027.0006-0 | 818.69
20.027.0006-A | 749.22
20.028.0001-0 | 4062.37
20.028.0001-A | 3670.55
20.028.0002-0 | 4446.95
20.028.0002-A | 4014.78
20.028.0003-0 | 4996.32
20.028.0003-A | 4501.83
20.028.0004-0 | 5595.49
20.028.0004-A | 5032.03
20.028.0005-0 | 6240.06
20.028.0005-A | 5601.56
20.028.0006-0 | 6878.36
20.028.0006-A | 6165.72
20.028.0008-0 | 1077.87
20.028.0008-A | 967.07
20.028.0010-0 | 757.67
20.028.0010-A | 689.11
20.028.0014-0 | 1276.22
20.028.0014-A | 1175.55
20.028.0015-0 | 1361.71
20.028.0015-A | 1255
20.028.0016-0 | 1467
20.028.0016-A | 1351.97
20.028.0020-0 | 132.87
20.028.0020-A | 121.41
20.029.0001-0 | 485.72
20.029.0001-A | 437.13
20.030.0001-0 | 148.25
20.030.0001-A | 138.5
20.030.0002-0 | 163.06
20.030.0002-A | 152.39
20.030.0003-0 | 187.46
20.030.0003-A | 175.86
20.031.0001-0 | 125.86
20.031.0001-A | 116.11
20.031.0002-0 | 134.88
20.031.0002-A | 124.2
20.031.0003-0 | 143.01
20.031.0003-A | 131.41
20.032.0001-0 | 141.58
20.032.0001-A | 132.04
20.032.0002-0 | 179.01
20.032.0002-A | 166.77
20.032.0003-0 | 223.77
20.032.0003-A | 209.14
20.033.0001-0 | 119.19
20.033.0001-A | 109.65
20.033.0002-0 | 150.82
20.033.0002-A | 138.59
20.033.0003-0 | 179.32
20.033.0003-A | 164.69
20.034.0001-0 | 171.91
20.034.0001-A | 161.88
20.034.0002-0 | 188.73
20.034.0002-A | 177.6
20.034.0003-0 | 215.59
20.034.0003-A | 203.41
20.035.0001-0 | 149.52
20.035.0001-A | 139.49
20.035.0002-0 | 160.55
20.035.0002-A | 149.42
20.035.0003-0 | 171.14
20.035.0003-A | 158.96
20.036.0001-0 | 153.68
20.036.0001-A | 144.02
20.036.0002-0 | 192.82
20.036.0002-A | 180.38
20.036.0003-0 | 239.29
20.036.0003-A | 224.36
20.037.0001-0 | 131.56
20.037.0001-A | 121.9
20.037.0002-0 | 164.22
20.037.0002-A | 151.84
20.037.0003-0 | 194.84
20.037.0003-A | 179.91
20.038.0010-0 | 60.52
20.038.0010-A | 57.86
20.038.0015-0 | 43.93
20.038.0015-A | 41.64
20.040.0002-0 | 17.15
20.040.0002-A | 16.49
20.040.0003-0 | 25.14
20.040.0003-A | 24.19
20.040.0005-0 | 20.56
20.040.0005-A | 19.78
20.040.0008-0 | 34.28
20.040.0008-A | 32.97
20.041.0002-0 | 235
20.041.0002-A | 235
20.041.0003-0 | 415
20.041.0003-A | 415
20.041.0005-0 | 383
20.041.0005-A | 383
20.041.0008-0 | 468
20.041.0008-A | 468
20.067.0038-0 | 4671.98
20.067.0038-A | 4297.49
20.067.0039-0 | 8662.85
20.067.0039-A | 7993.91
20.067.0040-0 | 13343.32
20.067.0040-A | 12316.29
20.067.0041-0 | 6075.01
20.067.0041-A | 5589.74
20.067.0042-0 | 11422.62
20.067.0042-A | 10538.26
20.067.0043-0 | 17209.09
20.067.0043-A | 15888.34
20.067.0044-0 | 8440.78
20.067.0044-A | 7786.57
20.067.0045-0 | 13278.54
20.067.0045-A | 12232.97
20.067.0046-0 | 23816.28
20.067.0046-A | 22024.1
20.067.0047-0 | 10810.83
20.067.0047-A | 9974.43
20.067.0048-0 | 15091.06
20.067.0048-A | 13886.13
20.067.0049-0 | 28665.63
20.067.0049-A | 26520.16
20.067.0050-0 | 3267.7
20.067.0050-A | 3004.84
20.067.0051-0 | 7687.92
20.067.0051-A | 7091.35
20.067.0052-0 | 12191.95
20.067.0052-A | 11271.55
20.067.0053-0 | 4765.24
20.067.0053-A | 4388.34
20.067.0054-0 | 9769.82
20.067.0054-A | 9008.74
20.067.0055-0 | 14536.58
20.067.0055-A | 13458.65
20.067.0056-0 | 6028.2
20.067.0056-A | 5557.75
20.067.0057-0 | 11936.59
20.067.0057-A | 11006.85
20.067.0058-0 | 18608.41
20.067.0058-A | 17211.55
20.067.0070-0 | 398.93
20.067.0070-A | 363.7
20.067.0072-0 | 662.6
20.067.0072-A | 605.2
20.067.0074-0 | 1003.37
20.067.0074-A | 917.81
20.067.0076-0 | 1427.25
20.067.0076-A | 1307.19
20.067.0078-0 | 1938.91
20.067.0078-A | 1777.72
20.067.0080-0 | 3149.52
20.067.0080-A | 2899.74
20.067.0082-0 | 3901.64
20.067.0082-A | 3577.36
20.067.0084-0 | 568.29
20.067.0084-A | 518.68
20.067.0086-0 | 948.43
20.067.0086-A | 867.08
20.067.0088-0 | 1437.35
20.067.0088-A | 1315.77
20.067.0090-0 | 2041.39
20.067.0090-A | 1870.72
20.067.0092-0 | 2767.21
20.067.0092-A | 2538.22
20.067.0094-0 | 3607.34
20.067.0094-A | 3310.45
20.067.0096-0 | 4726.02
20.067.0096-A | 4339.92
20.067.0098-0 | 737.31
20.067.0098-A | 673.35
20.067.0100-0 | 1233.92
20.067.0100-A | 1128.64
20.067.0102-0 | 1870.99
20.067.0102-A | 1713.42
20.067.0104-0 | 2655.85
20.067.0104-A | 2434.58
20.067.0106-0 | 3595.51
20.067.0106-A | 3298.72
20.067.0108-0 | 4876.32
20.067.0108-A | 4475.68
20.067.0110-0 | 6410.86
20.067.0110-A | 5885.5
20.070.0001-0 | 208.61
20.070.0001-A | 195.96
20.070.0002-0 | 266.2
20.070.0002-A | 251.18
20.070.0003-0 | 473.3
20.070.0003-A | 450.21
20.070.0004-0 | 647.69
20.070.0004-A | 617.97
20.070.0008-0 | 357.48
20.070.0008-A | 335.65
20.070.0009-0 | 431.71
20.070.0009-A | 406.93
20.070.0010-0 | 654.43
20.070.0010-A | 620.93
20.070.0011-0 | 840.83
20.070.0011-A | 800.29
20.070.0015-0 | 516.05
20.070.0015-A | 484.54
20.070.0016-0 | 603.07
20.070.0016-A | 568.1
20.070.0017-0 | 849.99
20.070.0017-A | 805.38
20.070.0018-0 | 1050.14
20.070.0018-A | 998.03
20.070.0022-0 | 344.62
20.070.0022-A | 324.98
20.070.0023-0 | 421.18
20.070.0023-A | 398.49
20.070.0024-0 | 645.26
20.070.0024-A | 613.85
20.070.0025-0 | 835.46
20.070.0025-A | 796.87
20.070.0029-0 | 610.24
20.070.0029-A | 575.66
20.070.0030-0 | 703.3
20.070.0030-A | 665.02
20.070.0031-0 | 956.28
20.070.0031-A | 908.21
20.070.0032-0 | 1164.9
20.070.0032-A | 1109.05
20.070.0036-0 | 896.05
20.070.0036-A | 845.46
20.070.0037-0 | 1007.97
20.070.0037-A | 952.92
20.070.0038-0 | 1294.05
20.070.0038-A | 1228
20.070.0039-0 | 1524.07
20.070.0039-A | 1449.51
20.085.0100-0 | 4590
20.085.0100-A | 4590
20.085.0105-0 | 4794
20.085.0105-A | 4794
20.085.0110-0 | 5832
20.085.0110-A | 5832
20.085.0115-0 | 6091.2
20.085.0115-A | 6091.2
20.085.0120-0 | 6804
20.085.0120-A | 6804
20.085.0125-0 | 7106.4
20.085.0125-A | 7106.4
20.085.0130-0 | 7758
20.085.0130-A | 7758
20.085.0135-0 | 8102.8
20.085.0135-A | 8102.8
20.085.0140-0 | 9108
20.085.0140-A | 9108
20.085.0145-0 | 9512.8
20.085.0145-A | 9512.8
20.085.0150-0 | 11322.5
20.085.0150-A | 11322.5
20.085.0155-0 | 11775.4
20.085.0155-A | 11775.4
20.085.0160-0 | 16716.7
20.085.0160-A | 16716.7
20.085.0165-0 | 17617.6
20.085.0165-A | 17617.6
20.085.0170-0 | 667.8
20.085.0170-A | 667.8
20.085.0175-0 | 697.2
20.085.0175-A | 697.2
20.085.0180-0 | 858.6
20.085.0180-A | 858.6
20.085.0185-0 | 896.4
20.085.0185-A | 896.4
20.085.0190-0 | 1065.3
20.085.0190-A | 1065.3
20.085.0195-0 | 1112.2
20.085.0195-A | 1112.2
20.085.0200-0 | 1240.2
20.085.0200-A | 1240.2
20.085.0205-0 | 1294.8
20.085.0205-A | 1294.8
20.085.0210-0 | 1526.4
20.085.0210-A | 1526.4
20.085.0215-0 | 1593.6
20.085.0215-A | 1593.6
20.085.0220-0 | 1860.3
20.085.0220-A | 1860.3
20.085.0225-0 | 1942.2
20.085.0225-A | 1942.2
20.085.0230-0 | 2051.1
20.085.0230-A | 2051.1
20.085.0235-0 | 2141.4
20.085.0235-A | 2141.4
20.085.0240-0 | 2708.4
20.085.0240-A | 2708.4
20.085.0245-0 | 2946.3
20.085.0245-A | 2946.3
20.085.0250-0 | 2945.2
20.085.0250-A | 2945.2
20.085.0255-0 | 3203.9
20.085.0255-A | 3203.9
20.085.0260-0 | 3886
20.085.0260-A | 3886
20.085.0265-0 | 4154
20.085.0265-A | 4154
20.085.0270-0 | 4234
20.085.0270-A | 4234
20.085.0275-0 | 4526
20.085.0275-A | 4526
20.085.0280-0 | 5652.5
20.085.0280-A | 5652.5
20.085.0285-0 | 5904.44
20.085.0285-A | 5904.44
20.085.0290-0 | 6352.5
20.085.0290-A | 6352.5
20.085.0295-0 | 6635.64
20.085.0295-A | 6635.64
20.085.0300-0 | 7070
20.085.0300-A | 7070
20.085.0305-0 | 7385.12
20.085.0305-A | 7385.12
20.085.0310-0 | 7770
20.085.0310-A | 7770
20.085.0315-0 | 8116.32
20.085.0315-A | 8116.32
20.085.0320-0 | 8487.5
20.085.0320-A | 8487.5
20.085.0325-0 | 8865.8
20.085.0325-A | 8865.8
20.085.0330-0 | 1052.1
20.085.0330-A | 1052.1
20.085.0335-0 | 1102.5
20.085.0335-A | 1102.5
20.085.0340-0 | 1319.3
20.085.0340-A | 1319.3
20.085.0345-0 | 1382.5
20.085.0345-A | 1382.5
20.085.0350-0 | 1569.8
20.085.0350-A | 1569.8
20.085.0355-0 | 1645
20.085.0355-A | 1645
20.085.0360-0 | 1887.1
20.085.0360-A | 1887.1
20.085.0365-0 | 1977.5
20.085.0365-A | 1977.5
20.085.0370-0 | 2104.2
20.085.0370-A | 2104.2
20.085.0375-0 | 2205
20.085.0375-A | 2205
20.085.0380-0 | 2204.4
20.085.0380-A | 2204.4
20.085.0385-0 | 2310
20.085.0385-A | 2310
20.085.0390-0 | 2638.6
20.085.0390-A | 2638.6
20.085.0395-0 | 2765
20.085.0395-A | 2765
20.085.0400-0 | 3463.2
20.085.0400-A | 3463.2
20.085.0405-0 | 3751.8
20.085.0405-A | 3751.8
20.085.0410-0 | 6678
20.085.0410-A | 6678
20.085.0415-0 | 6974.8
20.085.0415-A | 6974.8
20.085.0420-0 | 9012.5
20.085.0420-A | 9012.5
20.085.0425-0 | 9373
20.085.0425-A | 9373
20.085.0430-0 | 10150
20.085.0430-A | 10150
20.085.0435-0 | 10556
20.085.0435-A | 10556
20.085.0440-0 | 12040
20.085.0440-A | 12040
20.085.0445-0 | 12521.6
20.085.0445-A | 12521.6
20.085.0450-0 | 7291.2
20.085.0450-A | 7291.2
20.085.0455-0 | 7588.8
20.085.0455-A | 7588.8
20.085.0460-0 | 8565.2
20.085.0460-A | 8565.2
20.085.0465-0 | 8914.8
20.085.0465-A | 8914.8
20.085.0470-0 | 8232
20.085.0470-A | 8232
20.085.0475-0 | 8568
20.085.0475-A | 8568
20.085.0480-0 | 11564
20.085.0480-A | 11564
20.085.0485-0 | 12036
20.085.0485-A | 12036
20.085.0490-0 | 9016
20.085.0490-A | 9016
20.085.0495-0 | 9384
20.085.0495-A | 9384
20.085.0500-0 | 12308.8
20.085.0500-A | 12308.8
20.085.0505-0 | 12811.2
20.085.0505-A | 12811.2
20.085.0510-0 | 10133.2
20.085.0510-A | 10133.2
20.085.0515-0 | 10546.8
20.085.0515-A | 10546.8
20.085.0520-0 | 13661.2
20.085.0520-A | 13661.2
20.085.0525-0 | 14218.8
20.085.0525-A | 14218.8
20.085.0530-0 | 13745.4
20.085.0530-A | 13745.4
20.085.0535-0 | 14484.4
20.085.0535-A | 14484.4
20.085.0540-0 | 20553
20.085.0540-A | 20553
20.085.0545-0 | 21658
20.085.0545-A | 21658
20.085.0550-0 | 19910
20.085.0550-A | 19910
20.085.0555-0 | 21230
20.085.0555-A | 21230
20.085.0560-0 | 28272.2
20.085.0560-A | 28272.2
20.085.0565-0 | 30146.6
20.085.0565-A | 30146.6
20.085.0570-0 | 30027.9
20.085.0570-A | 30027.9
20.085.0575-0 | 32018.7
20.085.0575-A | 32018.7
20.085.0580-0 | 23421.4
20.085.0580-A | 23421.4
20.085.0585-0 | 24974.2
20.085.0585-A | 24974.2
20.085.0590-0 | 2013
20.085.0590-A | 2013
20.085.0595-0 | 2086.2
20.085.0595-A | 2086.2
20.085.0600-0 | 2673
20.085.0600-A | 2673
20.085.0605-0 | 2770.2
20.085.0605-A | 2770.2
20.085.0610-0 | 3349.5
20.085.0610-A | 3349.5
20.085.0615-0 | 3471.3
20.085.0615-A | 3471.3
20.085.0620-0 | 4026
20.085.0620-A | 4026
20.085.0625-0 | 4172.4
20.085.0625-A | 4172.4
20.085.0630-0 | 4686
20.085.0630-A | 4686
20.085.0635-0 | 4856.4
20.085.0635-A | 4856.4
20.085.0640-0 | 5362.5
20.085.0640-A | 5362.5
20.085.0645-0 | 5557.5
20.085.0645-A | 5557.5
20.085.0650-0 | 6022.5
20.085.0650-A | 6022.5
20.085.0655-0 | 6241.5
20.085.0655-A | 6241.5
20.085.0660-0 | 7900
20.085.0660-A | 7900
20.085.0665-0 | 8400
20.085.0665-A | 8400
20.085.0670-0 | 11325
20.085.0670-A | 11325
20.085.0675-0 | 12306.5
20.085.0675-A | 12306.5
20.085.0680-0 | 15758.4
20.085.0680-A | 15758.4
20.085.0685-0 | 17259.2
20.085.0685-A | 17259.2
20.086.0100-0 | 86.88
20.086.0100-A | 78.25
20.086.0110-0 | 249.7
20.086.0110-A | 223.56
20.086.0120-0 | 136.66
20.086.0120-A | 127.29
20.086.0130-0 | 573.18
20.086.0130-A | 530.98
20.086.0140-0 | 655.07
20.086.0140-A | 606.83
20.086.0150-0 | 764.25
20.086.0150-A | 707.97
20.086.0160-0 | 917.1
20.086.0160-A | 849.57
20.086.0170-0 | 25.19
20.086.0170-A | 22.69
20.086.0180-0 | 33.59
20.086.0180-A | 30.25
20.086.0190-0 | 41.99
20.086.0190-A | 37.82
20.086.0200-0 | 50.39
20.086.0200-A | 45.38
20.086.0210-0 | 62.98
20.086.0210-A | 56.73
20.086.0220-0 | 74.1
20.086.0220-A | 66.74
20.086.0230-0 | 78.73
20.086.0230-A | 70.91
20.086.0240-0 | 86.88
20.086.0240-A | 78.25
20.086.0250-0 | 110.98
20.086.0250-A | 99.36
20.086.0260-0 | 119.85
20.086.0260-A | 107.3
20.086.0270-0 | 130.17
20.086.0270-A | 116.54
20.086.0280-0 | 272.4
20.086.0280-A | 243.88
20.086.0290-0 | 332.94
20.086.0290-A | 298.08
20.086.0300-0 | 332.94
20.086.0300-A | 298.08
20.086.0310-0 | 573.18
20.086.0310-A | 530.98
20.086.0320-0 | 655.07
20.086.0320-A | 606.83
20.086.0330-0 | 41.99
20.086.0330-A | 37.82
20.086.0340-0 | 50.39
20.086.0340-A | 45.38
20.086.0350-0 | 58.59
20.086.0350-A | 52.77
20.086.0360-0 | 74.1
20.086.0360-A | 66.74
20.086.0370-0 | 83.98
20.086.0370-A | 75.64
20.086.0380-0 | 89.98
20.086.0380-A | 81.05
20.086.0390-0 | 96.9
20.086.0390-A | 87.28
20.086.0400-0 | 299.64
20.086.0400-A | 268.27
20.086.0410-0 | 428.06
20.086.0410-A | 383.25
20.086.0420-0 | 655.07
20.086.0420-A | 606.83
20.086.0430-0 | 764.25
20.086.0430-A | 707.97
20.086.0440-0 | 917.1
20.086.0440-A | 849.57
20.086.0450-0 | 1042.16
20.086.0450-A | 965.42
20.086.0460-0 | 1348.68
20.086.0460-A | 1249.37
20.086.0470-0 | 1042.16
20.086.0470-A | 965.42
20.086.0480-0 | 1348.68
20.086.0480-A | 1249.37
20.086.0490-0 | 1206.71
20.086.0490-A | 1117.86
20.086.0500-0 | 1479.19
20.086.0500-A | 1370.28
20.086.0510-0 | 1206.71
20.086.0510-A | 1117.86
20.086.0520-0 | 1637.68
20.086.0520-A | 1517.1
20.086.0530-0 | 1348.68
20.086.0530-A | 1249.37
20.086.0540-0 | 2084.32
20.086.0540-A | 1930.85
20.086.0550-0 | 1637.68
20.086.0550-A | 1517.1
20.086.0560-0 | 2547.5
20.086.0560-A | 2359.93
20.086.0570-0 | 1910.63
20.086.0570-A | 1769.95
20.086.0580-0 | 2865.94
20.086.0580-A | 2654.92
20.086.0590-0 | 2241.85
20.086.0590-A | 2016.55
20.086.0600-0 | 1743.66
20.086.0600-A | 1568.43
20.086.0610-0 | 1364.6
20.086.0610-A | 1227.46
20.086.0620-0 | 1743.66
20.086.0620-A | 1568.43
20.086.0630-0 | 1743.66
20.086.0630-A | 1568.43
20.086.0640-0 | 2241.85
20.086.0640-A | 2016.55
20.086.0650-0 | 3487.33
20.086.0650-A | 3136.86
20.086.0660-0 | 3487.33
20.086.0660-A | 3136.86
20.086.0670-0 | 7561.66
20.086.0670-A | 6801.94
20.086.0680-0 | 7846.5
20.086.0680-A | 7057.94
20.090.0001-1 | 51.75
20.090.0001-B | 50.21
20.090.0005-1 | 20.12
20.090.0005-B | 18.62
20.090.0006-0 | 55.03
20.090.0006-A | 52.76
20.091.0001-1 | 6.16
20.091.0001-B | 5.92
20.092.0001-0 | 56
20.092.0001-A | 56
20.093.0001-0 | 0.34
20.093.0001-A | 0.34
20.096.0001-0 | 69.59
20.096.0001-A | 69.59
20.097.0001-0 | 71.06
20.097.0001-A | 71.06
20.097.0002-0 | 73.96
20.097.0002-A | 73.96
20.097.0003-0 | 73.96
20.097.0003-A | 73.96
20.097.0004-0 | 44
20.097.0004-A | 44
20.097.0005-0 | 43.68
20.097.0005-A | 43.68
20.097.0010-0 | 72.51
20.097.0010-A | 72.51
20.097.0011-0 | 80
20.097.0011-A | 80
20.098.0001-0 | 86.53
20.098.0001-A | 86.53
20.099.0001-0 | 24.96
20.099.0001-A | 24.96
20.100.0001-0 | 2.91
20.100.0001-A | 2.91
20.100.0005-0 | 731.33
20.100.0005-A | 725.42
20.100.0010-0 | 268.43
20.100.0010-A | 262.52
20.100.0011-0 | 550.09
20.100.0011-A | 550.09
20.100.0012-0 | 726.73
20.100.0012-A | 720.82
20.100.0013-0 | 560.07
20.100.0013-A | 560.07
20.100.0015-0 | 2.18
20.100.0015-A | 2.18
20.100.0016-0 | 5.07
20.100.0016-A | 5.07
20.100.0030-0 | 767.9
20.100.0030-A | 767.9
20.100.0050-0 | 327.09
20.100.0050-A | 327.09
20.100.0060-0 | 5.6
20.100.0060-A | 5.6
20.100.0070-0 | 1.45
20.100.0070-A | 1.45
20.100.0075-0 | 502.76
20.100.0075-A | 501.01
20.100.0080-0 | 3.57
20.100.0080-A | 3.57
20.100.0085-0 | 9.37
20.100.0085-A | 9.37
20.100.0090-0 | 9.88
20.100.0090-A | 9.88
20.100.0095-0 | 12.85
20.100.0095-A | 12.85
20.101.0011-0 | 2901.6
20.101.0011-A | 2901.6
20.101.0013-0 | 2633.6
20.101.0013-A | 2633.6
20.102.0003-0 | 2503.5
20.102.0003-A | 2503.5
20.102.0004-0 | 2823.7
20.102.0004-A | 2823.7
20.102.0006-0 | 5601
20.102.0006-A | 5601
20.102.0007-0 | 3463.6
20.102.0007-A | 3463.6
20.102.0008-0 | 3673.8
20.102.0008-A | 3673.8
20.103.0001-0 | 40488.8
20.103.0001-A | 40488.8
20.104.0001-0 | 55.43
20.104.0001-A | 55.43
20.104.0005-0 | 27.44
20.104.0005-A | 27.44
20.105.0001-0 | 4.8
20.105.0001-A | 4.2
20.105.0004-0 | 687.25
20.105.0004-A | 687.25
20.105.0005-0 | 0.5
20.105.0005-A | 0.44
20.106.0001-0 | 6.86
20.106.0001-A | 6.06
20.107.0001-0 | 73.97
20.107.0001-A | 64.2
20.108.0001-0 | 2763.5
20.108.0001-A | 2763.5
20.108.0003-0 | 2508.2
20.108.0003-A | 2508.2
20.108.0005-0 | 2384.3
20.108.0005-A | 2384.3
20.108.0007-0 | 2689.3
20.108.0007-A | 2689.3
20.108.0012-0 | 5334.3
20.108.0012-A | 5334.3
20.108.0015-0 | 3298.7
20.108.0015-A | 3298.7
20.108.0017-0 | 3498.8
20.108.0017-A | 3498.8
20.111.0001-0 | 55.79
20.111.0001-A | 55.79
20.111.0006-0 | 49.23
20.111.0006-A | 49.23
20.111.0007-0 | 33
20.111.0007-A | 33
20.111.0008-0 | 26
20.111.0008-A | 26
20.111.0009-0 | 47.99
20.111.0009-A | 47.99
20.111.0010-0 | 10
20.111.0010-A | 10
20.112.0010-0 | 74.26
20.112.0010-A | 74.26
20.112.0011-0 | 65.39
20.112.0011-A | 65.39
20.112.0013-0 | 67.23
20.112.0013-A | 67.23
20.112.0014-0 | 87.86
20.112.0014-A | 87.86
20.112.0015-0 | 19
20.112.0015-A | 19
20.113.0010-0 | 66.25
20.113.0010-A | 66.25
20.113.0011-0 | 67.65
20.113.0011-A | 67.65
20.113.0012-0 | 58.66
20.113.0012-A | 58.66
20.113.0013-0 | 46.8
20.113.0013-A | 46.8
20.113.0014-0 | 78.38
20.113.0014-A | 78.38
20.113.0015-0 | 25
20.113.0015-A | 25
20.114.0010-0 | 90.26
20.114.0010-A | 90.26
20.114.0011-0 | 89.93
20.114.0011-A | 89.93
20.114.0012-0 | 63.99
20.114.0012-A | 63.99
20.114.0013-0 | 57.2
20.114.0013-A | 57.2
20.114.0014-0 | 90.61
20.114.0014-A | 90.61
20.114.0015-0 | 65
20.114.0015-A | 65
20.115.0010-0 | 62.48
20.115.0010-A | 62.48
20.115.0011-0 | 70.48
20.115.0011-A | 70.48
20.115.0012-0 | 47.52
20.115.0012-A | 47.52
20.115.0013-0 | 34.32
20.115.0013-A | 34.32
20.115.0014-0 | 60.48
20.115.0014-A | 60.48
20.115.0015-0 | 60
20.115.0015-A | 60
20.116.0005-0 | 60.9
20.116.0005-A | 60.9
20.116.0006-0 | 60.9
20.116.0006-A | 60.9
20.116.0007-0 | 58
20.116.0007-A | 58
20.116.0008-0 | 56.8
20.116.0008-A | 56.8
20.116.0012-0 | 26.4
20.116.0012-A | 26.4
20.116.0013-0 | 67.2
20.116.0013-A | 67.2
20.116.0014-0 | 30
20.116.0014-A | 30
20.116.0020-0 | 24.96
20.116.0020-A | 24.96
20.170.0001-0 | 149.7
20.170.0001-A | 134.83
20.170.0002-0 | 5582.77
20.170.0002-A | 5197.86
20.170.0005-0 | 1520.01
20.170.0005-A | 1430.23
20.170.0015-0 | 3834.18
20.170.0015-A | 3559.55
20.175.0002-1 | 378.76
20.175.0002-B | 348.66
20.175.0003-0 | 484.09
20.175.0003-A | 446.53
20.175.0004-0 | 423.37
20.175.0004-A | 390.16
20.175.0005-0 | 1131.41
20.175.0005-A | 1050.69
20.175.0006-0 | 1218.54
20.175.0006-A | 1128.13
20.175.0007-0 | 1084.31
20.175.0007-A | 1006.34
20.175.0010-1 | 132.55
20.175.0010-B | 121.82
20.175.0015-0 | 504.94
20.175.0015-A | 461.39
20.176.0010-0 | 136.85
20.176.0010-A | 125.39
20.180.0001-0 | 402.26
20.180.0001-A | 367.71
20.180.0002-0 | 196.21
20.180.0002-A | 184.78
20.181.0001-0 | 73.5
20.181.0001-A | 70.01
20.181.0005-1 | 6201.87
20.181.0005-B | 5650.82
20.181.0006-1 | 8045.46
20.181.0006-B | 7347.64
20.183.0001-1 | 22.82
20.183.0001-B | 21.32
20.198.0001-0 | 1226.54
20.198.0001-A | 1172.5
21.001.0010-0 | 279.12
21.001.0010-A | 245.34
21.001.0015-0 | 304.54
21.001.0015-A | 267.38
21.001.0020-0 | 346.69
21.001.0020-A | 306.15
21.001.0021-0 | 426.38
21.001.0021-A | 375.7
21.001.0025-0 | 566.92
21.001.0025-A | 499.35
21.001.0060-0 | 134.47
21.001.0060-A | 117.57
21.001.0062-0 | 270.67
21.001.0062-A | 236.89
21.001.0065-0 | 542
21.001.0065-A | 474.43
21.001.0070-0 | 270.67
21.001.0070-A | 236.89
21.001.0075-0 | 321.51
21.001.0075-A | 280.97
21.001.0080-0 | 270.67
21.001.0080-A | 236.89
21.001.0090-0 | 321.51
21.001.0090-A | 280.97
21.001.0095-0 | 215.57
21.001.0095-A | 190.23
21.001.0150-0 | 508.4
21.001.0150-A | 440.84
21.001.0155-0 | 1525.22
21.001.0155-A | 1322.52
21.001.0160-0 | 127.1
21.001.0160-A | 110.21
21.001.0165-0 | 190.65
21.001.0165-A | 165.31
21.001.0170-0 | 254.2
21.001.0170-A | 220.42
21.001.0175-0 | 127.1
21.001.0175-A | 110.21
21.001.0180-0 | 203.36
21.001.0180-A | 176.33
21.001.0185-0 | 152.52
21.001.0185-A | 132.25
21.001.0190-0 | 254.2
21.001.0190-A | 220.42
21.002.0010-0 | 804.96
21.002.0010-A | 804.96
21.002.0015-0 | 846.56
21.002.0015-A | 846.56
21.002.0020-0 | 1154.4
21.002.0020-A | 1154.4
21.002.0025-0 | 1267
21.002.0025-A | 1267
21.002.0030-0 | 1807
21.002.0030-A | 1807
21.002.0035-0 | 1587
21.002.0035-A | 1587
21.002.0040-0 | 3100
21.002.0040-A | 3100
21.002.0045-0 | 5786
21.002.0045-A | 5786
21.003.0052-0 | 259.32
21.003.0052-A | 259.32
21.003.0053-0 | 1040
21.003.0053-A | 1040
21.003.0054-0 | 620
21.003.0054-A | 620
21.003.0055-0 | 1120
21.003.0055-A | 1120
21.003.0056-0 | 1150.89
21.003.0056-A | 1150.89
21.003.0057-0 | 1980
21.003.0057-A | 1980
21.003.0065-0 | 7920
21.003.0065-A | 7920
21.003.0070-0 | 1960
21.003.0070-A | 1960
21.003.0072-0 | 2260
21.003.0072-A | 2260
21.003.0075-0 | 2730
21.003.0075-A | 2730
21.003.0078-0 | 2220
21.003.0078-A | 2220
21.003.0085-0 | 844.59
21.003.0085-A | 844.59
21.004.0095-0 | 101.68
21.004.0095-A | 88.16
21.004.0100-0 | 127.1
21.004.0100-A | 110.21
21.004.0101-0 | 254.2
21.004.0101-A | 220.42
21.004.0102-0 | 317.75
21.004.0102-A | 275.52
21.004.0105-0 | 25.42
21.004.0105-A | 22.04
21.004.0108-0 | 25.42
21.004.0108-A | 22.04
21.004.0110-0 | 6.35
21.004.0110-A | 5.51
21.004.0120-0 | 101.68
21.004.0120-A | 88.16
21.004.0125-0 | 6.35
21.004.0125-A | 5.51
21.004.0130-0 | 50.84
21.004.0130-A | 44.08
21.004.0135-0 | 19.06
21.004.0135-A | 16.53
21.004.0140-0 | 6.35
21.004.0140-A | 5.51
21.004.0141-0 | 19.06
21.004.0141-A | 16.53
21.004.0142-0 | 25.42
21.004.0142-A | 22.04
21.004.0143-0 | 38.13
21.004.0143-A | 33.06
21.004.0144-0 | 76.26
21.004.0144-A | 66.12
21.004.0150-0 | 25.42
21.004.0150-A | 22.04
21.004.0153-0 | 12.71
21.004.0153-A | 11.02
21.004.0155-0 | 12.71
21.004.0155-A | 11.02
21.004.0158-0 | 6.35
21.004.0158-A | 5.51
21.004.0160-0 | 12.71
21.004.0160-A | 11.02
21.004.0165-0 | 6.35
21.004.0165-A | 5.51
21.004.0168-0 | 6.35
21.004.0168-A | 5.51
21.004.0170-0 | 6.35
21.004.0170-A | 5.51
21.004.0175-0 | 19.06
21.004.0175-A | 16.53
21.004.0185-0 | 2.54
21.004.0185-A | 2.2
21.004.0186-0 | 38.13
21.004.0186-A | 33.06
21.004.0187-0 | 50.84
21.004.0187-A | 44.08
21.004.0188-0 | 76.26
21.004.0188-A | 66.12
21.004.0190-0 | 6.35
21.004.0190-A | 5.51
21.004.0200-0 | 108.51
21.004.0200-A | 94.99
21.005.0010-0 | 1987.1
21.005.0010-A | 1970.21
21.005.0011-0 | 2157.1
21.005.0011-A | 2140.21
21.005.0015-0 | 2347.1
21.005.0015-A | 2330.21
21.005.0016-0 | 2527.1
21.005.0016-A | 2510.21
21.005.0020-0 | 2337.1
21.005.0020-A | 2320.21
21.005.0050-0 | 1770.67
21.005.0050-A | 1736.89
21.007.0010-0 | 146.49
21.007.0010-A | 143.11
21.007.0015-0 | 191.56
21.007.0015-A | 186.49
21.009.0010-0 | 31.18
21.009.0010-A | 28.65
21.009.0011-0 | 62.37
21.009.0011-A | 57.3
21.009.0012-0 | 112.04
21.009.0012-A | 103.59
21.009.0013-0 | 174.41
21.009.0013-A | 160.9
21.009.0030-0 | 105.3
21.009.0030-A | 96.85
21.009.0031-0 | 146.07
21.009.0031-A | 134.25
21.009.0040-0 | 139.47
21.009.0040-A | 127.65
21.009.0041-0 | 182.4
21.009.0041-A | 167.19
21.009.0080-0 | 92.41
21.009.0080-A | 85.65
21.009.0081-0 | 77.74
21.009.0081-A | 71.82
21.009.0100-0 | 14.73
21.009.0100-A | 13.4
21.009.0101-0 | 28.54
21.009.0101-A | 25.87
21.009.0102-0 | 69.36
21.009.0102-A | 62.95
21.009.0105-0 | 119.95
21.009.0105-A | 108.85
21.009.0106-0 | 33.02
21.009.0106-A | 29.91
21.009.0107-0 | 39.05
21.009.0107-A | 35.42
21.009.0108-0 | 15.97
21.009.0108-A | 14.08
21.009.0109-0 | 8.75
21.009.0109-A | 7.72
21.009.0110-0 | 9.04
21.009.0110-A | 7.96
21.009.0111-0 | 9.57
21.009.0111-A | 8.43
21.009.0112-0 | 9.83
21.009.0112-A | 8.67
21.009.0113-0 | 10.15
21.009.0113-A | 8.96
21.009.0114-0 | 47.63
21.009.0114-A | 43
21.009.0115-0 | 15.97
21.009.0115-A | 14.08
21.009.0116-0 | 10.58
21.009.0116-A | 9.42
21.010.0005-0 | 39.54
21.010.0005-A | 36.29
21.010.0010-0 | 67.01
21.010.0010-A | 61.32
21.010.0015-0 | 171.26
21.010.0015-A | 156.8
21.010.0020-0 | 289.03
21.010.0020-A | 263.91
21.010.0025-0 | 77.51
21.010.0025-A | 70.83
21.010.0030-0 | 94.86
21.010.0030-A | 86.63
21.010.0035-0 | 114.99
21.010.0035-A | 105.05
21.010.0040-0 | 128.65
21.010.0040-A | 117.61
21.010.0045-0 | 43.79
21.010.0045-A | 39.35
21.011.0010-0 | 151.67
21.011.0010-A | 134.78
21.011.0012-0 | 176.28
21.011.0012-A | 159.39
21.011.0015-0 | 429.08
21.011.0015-A | 395.3
21.011.0016-0 | 851.55
21.011.0016-A | 783.98
21.011.0020-0 | 176.28
21.011.0020-A | 159.39
21.011.0021-0 | 334.52
21.011.0021-A | 307.49
21.011.0025-0 | 176.28
21.011.0025-A | 159.39
21.011.0026-0 | 334.52
21.011.0026-A | 307.49
21.011.0030-0 | 704.88
21.011.0030-A | 654.21
21.011.0035-0 | 1178.23
21.011.0035-A | 1110.67
21.011.0040-0 | 1527.1
21.011.0040-A | 1425.74
21.011.0050-0 | 1754.46
21.011.0050-A | 1636.21
21.011.0060-0 | 2579.28
21.011.0060-A | 2376.58
21.011.0070-0 | 1785.31
21.011.0070-A | 1717.74
21.011.0075-0 | 500.78
21.011.0075-A | 466.99
21.011.0080-0 | 724
21.011.0080-A | 673.32
21.011.0085-0 | 1242.49
21.011.0085-A | 1174.92
21.011.0090-0 | 876.52
21.011.0090-A | 805.57
21.011.0095-0 | 1229.78
21.011.0095-A | 1163.9
21.011.0100-0 | 1242.49
21.011.0100-A | 1174.92
21.013.0010-0 | 856.08
21.013.0010-A | 842.56
21.015.0179-0 | 12.71
21.015.0179-A | 11.02
21.015.0181-0 | 51.45
21.015.0181-A | 49.76
21.015.0182-0 | 47.21
21.015.0182-A | 45.52
21.015.0184-0 | 101.68
21.015.0184-A | 88.16
21.015.0186-0 | 50.84
21.015.0186-A | 44.08
21.015.0188-0 | 610.75
21.015.0188-A | 603.99
21.015.0190-0 | 961.34
21.015.0190-A | 954.58
21.015.0192-0 | 88.97
21.015.0192-A | 77.14
21.015.0194-0 | 101.68
21.015.0194-A | 88.16
21.015.0196-0 | 1227.61
21.015.0196-A | 1214.1
21.015.0198-0 | 101.68
21.015.0198-A | 88.16
21.015.0201-0 | 203.36
21.015.0201-A | 176.33
21.015.0205-0 | 94.17
21.015.0205-A | 94.17
21.015.0207-0 | 27.27
21.015.0207-A | 25.58
21.015.0208-0 | 39.45
21.015.0208-A | 38.61
21.015.0209-0 | 59.61
21.015.0209-A | 58.76
21.015.0210-0 | 464.97
21.015.0210-A | 449.77
21.015.0220-0 | 321.14
21.015.0220-A | 311.01
21.015.0230-0 | 37.17
21.015.0230-A | 37.17
21.015.0235-0 | 6.35
21.015.0235-A | 5.51
21.018.0010-0 | 88.97
21.018.0010-A | 77.14
21.018.0012-0 | 127.1
21.018.0012-A | 110.21
21.018.0015-0 | 101.68
21.018.0015-A | 88.16
21.018.0018-0 | 152.52
21.018.0018-A | 132.25
21.018.0020-0 | 25.42
21.018.0020-A | 22.04
21.018.0021-0 | 50.84
21.018.0021-A | 44.08
21.018.0022-0 | 76.26
21.018.0022-A | 66.12
21.018.0023-0 | 101.68
21.018.0023-A | 88.16
21.018.0025-0 | 82.61
21.018.0025-A | 71.63
21.018.0030-0 | 127.1
21.018.0030-A | 110.21
21.018.0031-0 | 38.13
21.018.0031-A | 33.06
21.018.0032-0 | 63.55
21.018.0032-A | 55.1
21.018.0035-0 | 7.37
21.018.0035-A | 6.39
21.018.0040-0 | 3.53
21.018.0040-A | 3.53
21.018.0045-0 | 16.34
21.018.0045-A | 16.34
21.018.0050-0 | 180.35
21.018.0050-A | 176.13
21.019.0078-0 | 236.62
21.019.0078-A | 236.62
21.019.0090-0 | 236.62
21.019.0090-A | 236.62
21.019.0095-0 | 802.4
21.019.0095-A | 802.4
21.019.0105-0 | 570
21.019.0105-A | 570
21.019.0110-0 | 826.72
21.019.0110-A | 826.72
21.020.0050-0 | 77.55
21.020.0050-A | 75.86
21.020.0055-0 | 158.23
21.020.0055-A | 154.85
21.020.0060-0 | 183.65
21.020.0060-A | 176.89
21.020.0065-0 | 12.71
21.020.0065-A | 11.02
21.020.0070-0 | 12.71
21.020.0070-A | 11.02
21.020.0075-0 | 25.42
21.020.0075-A | 22.04
21.020.0080-0 | 19.06
21.020.0080-A | 16.53
21.020.0085-0 | 63.55
21.020.0085-A | 55.1
21.020.0090-0 | 38.13
21.020.0090-A | 33.06
21.020.0095-0 | 25.42
21.020.0095-A | 22.04
21.020.0106-0 | 88.97
21.020.0106-A | 77.14
21.020.0107-0 | 23.95
21.020.0107-A | 23.78
21.021.0010-0 | 600
21.021.0010-A | 600
21.021.0015-0 | 1200
21.021.0015-A | 1200
21.024.0010-0 | 2.54
21.024.0010-A | 2.2
21.024.0015-0 | 3.17
21.024.0015-A | 2.75
21.024.0020-0 | 3.81
21.024.0020-A | 3.3
21.024.0025-0 | 5.08
21.024.0025-A | 4.4
21.024.0030-0 | 3.81
21.024.0030-A | 3.3
21.024.0035-0 | 3.81
21.024.0035-A | 3.3
21.024.0040-0 | 1.58
21.024.0040-A | 1.41
21.024.0100-0 | 0.03
21.024.0100-A | 0.03
21.024.0105-0 | 0.04
21.024.0105-A | 0.04
21.026.0010-0 | 0.51
21.026.0010-A | 0.51
21.026.0012-0 | 1.55
21.026.0012-A | 1.55
21.026.0015-0 | 2.31
21.026.0015-A | 2.31
21.026.0020-0 | 4.21
21.026.0020-A | 4.21
21.026.0030-0 | 4.07
21.026.0030-A | 4.07
21.026.0035-0 | 6.56
21.026.0035-A | 6.56
21.026.0040-0 | 5.66
21.026.0040-A | 5.66
21.026.0050-0 | 6.87
21.026.0050-A | 6.87
21.026.0055-0 | 8.14
21.026.0055-A | 8.14
21.026.0060-0 | 8.4
21.026.0060-A | 8.4
21.026.0065-0 | 11.85
21.026.0065-A | 11.85
21.026.0070-0 | 19.95
21.026.0070-A | 19.95
21.026.0075-0 | 5.25
21.026.0075-A | 5.25
21.026.0080-0 | 25.43
21.026.0080-A | 25.43
21.026.0100-0 | 2.8
21.026.0100-A | 2.8
21.026.0105-0 | 5.98
21.026.0105-A | 5.98
21.026.0110-0 | 9.48
21.026.0110-A | 9.48
21.026.0120-0 | 12.19
21.026.0120-A | 12.19
21.026.0130-0 | 17.11
21.026.0130-A | 17.11
21.026.0200-0 | 4.19
21.026.0200-A | 4.19
21.026.0250-0 | 9.61
21.026.0250-A | 9.61
21.026.0350-0 | 17.71
21.026.0350-A | 17.71
21.026.0450-0 | 24.55
21.026.0450-A | 24.55
21.026.0470-0 | 20.94
21.026.0470-A | 20.94
21.026.0475-0 | 124.72
21.026.0475-A | 124.72
21.027.0010-0 | 2.1
21.027.0010-A | 2.1
21.027.0020-0 | 4.39
21.027.0020-A | 4.39
21.027.0025-0 | 4.05
21.027.0025-A | 4.05
21.027.0050-0 | 1.65
21.027.0050-A | 1.65
21.027.0060-0 | 3.07
21.027.0060-A | 3.07
21.028.0001-0 | 10.96
21.028.0001-A | 10.62
21.028.0002-0 | 6.69
21.028.0002-A | 6.35
21.028.0003-0 | 4.34
21.028.0003-A | 4
21.028.0004-0 | 4.12
21.028.0004-A | 3.79
21.028.0010-0 | 6.31
21.028.0010-A | 5.97
21.028.0015-0 | 28.06
21.028.0015-A | 27.55
21.028.0020-0 | 1.85
21.028.0020-A | 1.85
21.028.0025-0 | 2.83
21.028.0025-A | 2.66
21.028.0030-0 | 4.22
21.028.0030-A | 4.22
21.028.0035-0 | 6.76
21.028.0035-A | 6.25
21.028.0040-0 | 8.1
21.028.0040-A | 8.1
21.028.0060-0 | 8.33
21.028.0060-A | 7.82
21.028.0065-0 | 8.33
21.028.0065-A | 7.82
21.028.0070-0 | 8.6
21.028.0070-A | 8.09
21.028.0075-0 | 5.36
21.028.0075-A | 4.85
21.028.0080-0 | 5.97
21.028.0080-A | 5.46
21.028.0085-0 | 9.22
21.028.0085-A | 8.71
21.028.0090-0 | 8.35
21.028.0090-A | 7.84
21.028.0095-0 | 8.85
21.028.0095-A | 8.34
21.028.0100-0 | 8.63
21.028.0100-A | 8.12
21.028.0105-0 | 8.33
21.028.0105-A | 7.82
21.028.0110-0 | 8.9
21.028.0110-A | 8.39
21.028.0115-0 | 9.84
21.028.0115-A | 9.33
21.028.0120-0 | 12.09
21.028.0120-A | 11.59
21.028.0125-0 | 11.07
21.028.0125-A | 10.56
21.028.0130-0 | 50.77
21.028.0130-A | 50.77
21.028.0135-0 | 63.01
21.028.0135-A | 63.01
21.028.0140-0 | 11.23
21.028.0140-A | 11.23
21.028.0145-0 | 243.24
21.028.0145-A | 243.24
21.028.0150-0 | 31.57
21.028.0150-A | 31.57
21.029.0010-0 | 23.83
21.029.0010-A | 22.99
21.029.0015-0 | 40.45
21.029.0015-A | 39.61
21.029.0020-0 | 39.28
21.029.0020-A | 38.44
21.030.0050-0 | 251.95
21.030.0050-A | 251.95
21.030.0055-0 | 176.72
21.030.0055-A | 176.72
21.030.0060-0 | 12.37
21.030.0060-A | 12.37
21.030.0065-0 | 29.4
21.030.0065-A | 29.4
21.030.0070-0 | 75.6
21.030.0070-A | 75.6
21.030.0075-0 | 28.14
21.030.0075-A | 28.14
21.030.0080-0 | 8.19
21.030.0080-A | 8.19
21.030.0085-0 | 9.41
21.030.0085-A | 9.41
21.030.0090-0 | 26.25
21.030.0090-A | 26.25
21.030.0100-0 | 42
21.030.0100-A | 42
21.030.0105-0 | 77.65
21.030.0105-A | 77.65
21.031.0010-0 | 7.58
21.031.0010-A | 7.58
21.031.0015-0 | 22.34
21.031.0015-A | 22.34
21.031.0020-0 | 324.54
21.031.0020-A | 324.54
21.031.0025-0 | 35.07
21.031.0025-A | 35.07
21.031.0030-0 | 19.06
21.031.0030-A | 16.53
21.031.0035-0 | 51.17
21.031.0035-A | 48.63
21.031.0040-0 | 19.06
21.031.0040-A | 16.53
21.035.0007-0 | 204.88
21.035.0007-A | 191.04
21.035.0008-0 | 265.33
21.035.0008-A | 247.95
21.035.0009-0 | 141.78
21.035.0009-A | 131.65
21.035.0010-0 | 200.18
21.035.0010-A | 186.66
21.035.0012-0 | 258.57
21.035.0012-A | 241.68
21.035.0014-0 | 97.04
21.035.0014-A | 90.28
21.035.0050-0 | 223.51
21.035.0050-A | 216.75
21.035.0100-0 | 336.26
21.035.0100-A | 329.5
21.035.0103-0 | 400.41
21.035.0103-A | 386.89
21.035.0105-0 | 555.43
21.035.0105-A | 541.91
21.035.0150-0 | 76.26
21.035.0150-A | 66.12
21.035.0160-0 | 12.71
21.035.0160-A | 11.02
21.035.0200-0 | 205
21.035.0200-A | 205
21.035.0205-0 | 304.7
21.035.0205-A | 304.7
21.035.0220-0 | 64.28
21.035.0220-A | 64.28
21.035.0230-0 | 193.9
21.035.0230-A | 193.9
21.035.0235-0 | 270
21.035.0235-A | 270
21.035.0250-0 | 7.31
21.035.0250-A | 7.31
21.036.0010-0 | 17.42
21.036.0010-A | 17.42
21.036.0015-0 | 28.22
21.036.0015-A | 28.22
21.036.0020-0 | 32.49
21.036.0020-A | 32.49
21.036.0025-0 | 59.36
21.036.0025-A | 59.36
21.036.0050-0 | 3.25
21.036.0050-A | 3.25
21.036.0055-0 | 13.69
21.036.0055-A | 13.69
21.036.0060-0 | 48.45
21.036.0060-A | 48.45
21.036.0065-0 | 1.06
21.036.0065-A | 1.06
21.036.0070-0 | 2.87
21.036.0070-A | 2.87
21.036.0075-0 | 4.7
21.036.0075-A | 4.7
21.036.0080-0 | 6.95
21.036.0080-A | 6.95
21.037.0010-0 | 1.45
21.037.0010-A | 1.45
21.037.0015-0 | 2.79
21.037.0015-A | 2.79
21.037.0020-0 | 12.47
21.037.0020-A | 12.47
21.037.0050-0 | 0.79
21.037.0050-A | 0.79
21.037.0100-0 | 1.47
21.037.0100-A | 1.47
21.037.0105-0 | 4.66
21.037.0105-A | 4.66
21.037.0108-0 | 16.39
21.037.0108-A | 16.39
21.037.0120-0 | 0.56
21.037.0120-A | 0.56
21.037.0125-0 | 0.87
21.037.0125-A | 0.87
21.037.0130-0 | 2.1
21.037.0130-A | 2.1
21.037.0135-0 | 3.39
21.037.0135-A | 3.39
21.038.0010-0 | 9.46
21.038.0010-A | 8.62
21.038.0050-0 | 15.08
21.038.0050-A | 15.08
21.038.0055-0 | 27.17
21.038.0055-A | 27.17
21.038.0060-0 | 78.74
21.038.0060-A | 78.74
21.040.0010-0 | 7.32
21.040.0010-A | 7.32
21.040.0015-0 | 1647.44
21.040.0015-A | 1647.44
21.040.0020-0 | 2234.55
21.040.0020-A | 2234.55
21.040.0050-0 | 1215.45
21.040.0050-A | 1215.45
21.040.0100-0 | 88.97
21.040.0100-A | 77.14
21.040.0110-0 | 244.85
21.040.0110-A | 233.02
21.040.0120-0 | 961.17
21.040.0120-A | 961.17
21.040.0130-0 | 1749.97
21.040.0130-A | 1749.97
21.042.0015-0 | 303.06
21.042.0015-A | 303.06
21.042.0030-0 | 326.05
21.042.0030-A | 326.05
21.042.0040-0 | 164.98
21.042.0040-A | 164.98
21.042.0045-0 | 164.38
21.042.0045-A | 164.38
21.042.0065-0 | 641.27
21.042.0065-A | 641.27
21.042.0070-0 | 3458.32
21.042.0070-A | 3458.32
21.042.0085-0 | 75.82
21.042.0085-A | 75.82
21.042.0115-0 | 416.92
21.042.0115-A | 416.92
21.042.0125-0 | 370.78
21.042.0125-A | 370.78
21.042.0135-0 | 917.8
21.042.0135-A | 917.8
21.042.0140-0 | 411.18
21.042.0140-A | 411.18
21.042.0145-0 | 1024.59
21.042.0145-A | 1024.59
21.042.0165-0 | 1024.54
21.042.0165-A | 1024.54
21.045.0050-0 | 92.49
21.045.0050-A | 92.49
21.045.0055-0 | 87.93
21.045.0055-A | 87.93
21.045.0060-0 | 62.4
21.045.0060-A | 62.4
21.045.0065-0 | 62.4
21.045.0065-A | 62.4
21.045.0070-0 | 47.06
21.045.0070-A | 47.06
21.045.0080-0 | 54.5
21.045.0080-A | 54.5
21.045.0085-0 | 54.7
21.045.0085-A | 54.7
21.045.0090-0 | 47.5
21.045.0090-A | 47.5
21.045.0095-0 | 52.72
21.045.0095-A | 52.72
21.045.0100-0 | 52.22
21.045.0100-A | 52.22
21.045.0105-0 | 22
21.045.0105-A | 22
21.045.0110-0 | 24.57
21.045.0110-A | 24.57
21.045.0125-0 | 17.62
21.045.0125-A | 17.62
21.045.0135-0 | 29.9
21.045.0135-A | 29.9
21.045.0140-0 | 19
21.045.0140-A | 19
21.045.0145-0 | 22
21.045.0145-A | 22
21.045.0150-0 | 34.91
21.045.0150-A | 34.91
21.045.0160-0 | 33.24
21.045.0160-A | 33.24
21.046.0010-0 | 26.6
21.046.0010-A | 26.6
21.046.0020-0 | 28.41
21.046.0020-A | 28.41
21.046.0025-0 | 36.33
21.046.0025-A | 36.33
21.046.0035-0 | 49.02
21.046.0035-A | 49.02
21.046.0040-0 | 61.07
21.046.0040-A | 61.07
21.046.0045-0 | 22.82
21.046.0045-A | 22.82
21.046.0050-0 | 30.89
21.046.0050-A | 30.89
21.046.0055-0 | 28.12
21.046.0055-A | 28.12
21.046.0060-0 | 37.12
21.046.0060-A | 37.12
21.046.0065-0 | 47.68
21.046.0065-A | 47.68
21.046.0070-0 | 64.52
21.046.0070-A | 64.52
21.048.0010-0 | 373.53
21.048.0010-A | 360.02
21.048.0015-0 | 101.68
21.048.0015-A | 88.16
21.048.0020-0 | 83.19
21.048.0020-A | 72.1
21.048.0025-0 | 149.7
21.048.0025-A | 144.64
21.048.0030-0 | 142.82
21.048.0030-A | 137.76
21.048.0035-0 | 255.72
21.048.0035-A | 247.27
21.048.0040-0 | 207.51
21.048.0040-A | 197.38
21.048.0045-0 | 3.17
21.048.0045-A | 2.75
21.048.0050-0 | 25.42
21.048.0050-A | 22.04
21.048.0055-0 | 25.42
21.048.0055-A | 22.04
21.048.0060-0 | 38.13
21.048.0060-A | 33.06
21.048.0065-0 | 1.9
21.048.0065-A | 1.65
21.050.0010-0 | 19.5
21.050.0010-A | 19.5
21.050.0015-0 | 8.56
21.050.0015-A | 8.56
21.050.0020-0 | 0.17
21.050.0020-A | 0.17
21.050.0025-0 | 0.19
21.050.0025-A | 0.19
21.050.0035-0 | 13.54
21.050.0035-A | 13.54
21.050.0040-0 | 82.6
21.050.0040-A | 82.6
21.050.0045-0 | 7.7
21.050.0045-A | 7.7
21.050.0050-0 | 4.76
21.050.0050-A | 4.76
21.050.0055-0 | 22.44
21.050.0055-A | 22.44
21.050.0060-0 | 51.16
21.050.0060-A | 51.16
21.050.0065-0 | 2125.24
21.050.0065-A | 2125.24
21.050.0070-0 | 109.96
21.050.0070-A | 109.96
21.050.0075-0 | 25.43
21.050.0075-A | 25.43
21.050.0080-0 | 1.11
21.050.0080-A | 1.11
21.050.0085-0 | 0.79
21.050.0085-A | 0.79
21.050.0090-0 | 2.76
21.050.0090-A | 2.76
21.050.0095-0 | 0.77
21.050.0095-A | 0.77
21.050.0100-0 | 0.52
21.050.0100-A | 0.52
21.050.0105-0 | 0.23
21.050.0105-A | 0.23
21.050.0110-0 | 66.75
21.050.0110-A | 64.58
21.050.0120-0 | 101.32
21.050.0120-A | 99.93
21.050.0125-0 | 41.24
21.050.0125-A | 41.24
21.051.0010-0 | 6.23
21.051.0010-A | 6.23
21.051.0030-0 | 6.11
21.051.0030-A | 5.6
21.051.0040-0 | 2.3
21.051.0040-A | 2.3
21.100.0021-0 | 41.09
21.100.0021-A | 35.6
21.100.0030-0 | 20.61
21.100.0030-A | 17.86
21.100.0031-0 | 24.73
21.100.0031-A | 21.43
21.100.0040-0 | 41.22
21.100.0040-A | 35.72
21.100.0041-0 | 49.46
21.100.0041-A | 42.86
21.100.0060-0 | 18.83
21.100.0060-A | 16.32
21.100.0070-0 | 25.42
21.100.0070-A | 22.04
21.100.0100-0 | 34.24
21.100.0100-A | 29.67
21.100.0101-0 | 41.09
21.100.0101-A | 35.6
21.100.0110-0 | 12.71
21.100.0110-A | 11.02
21.100.0120-0 | 72.37
21.100.0120-A | 62.73
21.100.0121-0 | 86.85
21.100.0121-A | 75.28
21.100.0122-0 | 33.32
21.100.0122-A | 28.88
21.100.0123-0 | 39.98
21.100.0123-A | 34.65
21.100.0125-0 | 46.03
21.100.0125-A | 39.9
21.100.0126-0 | 55.23
21.100.0126-A | 47.88
21.100.0130-0 | 97.79
21.100.0130-A | 84.77
21.100.0135-0 | 84.16
21.100.0135-A | 72.96
21.100.0140-0 | 148.63
21.100.0140-A | 128.86
21.100.0145-0 | 135
21.100.0145-A | 117.04
21.100.0160-0 | 18.29
21.100.0160-A | 15.85
21.100.0170-0 | 18.29
21.100.0170-A | 15.85
21.100.0190-0 | 60.66
21.100.0190-A | 52.58
21.100.0250-0 | 19.97
21.100.0250-A | 17.3
21.100.0251-0 | 23.96
21.100.0251-A | 20.76
21.100.0300-0 | 21.49
21.100.0300-A | 18.63
21.100.0301-0 | 25.78
21.100.0301-A | 22.35
21.101.0010-0 | 170.36
21.101.0010-A | 147.62
21.102.0010-0 | 33.25
21.102.0010-A | 28.81
21.103.0010-0 | 23.64
21.103.0010-A | 20.48
22.005.0005-0 | 7.01
22.005.0005-A | 7.01
22.005.0015-0 | 10.51
22.005.0015-A | 10.51
22.005.0020-0 | 3.5
22.005.0020-A | 3.5
22.005.0025-0 | 11.68
22.005.0025-A | 11.68
22.005.0030-0 | 3.5
22.005.0030-A | 3.5
22.005.0035-0 | 13.14
22.005.0035-A | 13.14
22.005.0040-0 | 0.58
22.005.0040-A | 0.58
22.005.0045-0 | 106.02
22.005.0045-A | 106.02
22.005.0050-0 | 35.05
22.005.0050-A | 35.05
22.005.0055-0 | 17.52
22.005.0055-A | 17.52
22.005.0060-0 | 52.92
22.005.0060-A | 52.92
22.005.0070-0 | 16.06
22.005.0070-A | 16.06
22.005.0075-0 | 14.6
22.005.0075-A | 14.6
22.005.0080-0 | 14.6
22.005.0080-A | 14.6
22.005.0085-0 | 14.6
22.005.0085-A | 14.6
22.010.0010-0 | 0.45
22.010.0010-A | 0.45
22.010.0015-0 | 0.3
22.010.0015-A | 0.3
22.010.0020-0 | 0.4
22.010.0020-A | 0.4
22.010.0030-0 | 4
22.010.0030-A | 4
22.013.0005-0 | 1.16
22.013.0005-A | 1.16
22.013.0010-0 | 1911.7
22.013.0010-A | 1911.7
22.013.0015-0 | 1910.24
22.013.0015-A | 1910.24
22.013.0020-0 | 2124.05
22.013.0020-A | 2124.05
22.013.0025-0 | 1591.87
22.013.0025-A | 1591.87
22.016.0005-0 | 425.35
22.016.0005-A | 417.87
22.016.0010-0 | 368.83
22.016.0010-A | 368.83
22.016.0015-0 | 149.2
22.016.0015-A | 143.22
22.016.0020-0 | 340.28
22.016.0020-A | 334.3
22.016.0025-0 | 224.38
22.016.0025-A | 215.41
22.016.0030-0 | 114.38
22.016.0030-A | 109.89
22.020.0005-0 | 8.47
22.020.0005-A | 8.47
22.020.0010-0 | 318.08
22.020.0010-A | 318.08
22.020.0015-0 | 0.58
22.020.0015-A | 0.58
22.020.0030-0 | 14.02
22.020.0030-A | 14.02
22.020.0035-0 | 14.02
22.020.0035-A | 14.02
22.020.0040-0 | 14.6
22.020.0040-A | 14.6
22.020.0045-0 | 34.46
22.020.0045-A | 34.46
22.020.0050-0 | 140.2
22.020.0050-A | 140.2
22.020.0055-0 | 212.05
22.020.0055-A | 212.05
22.020.0070-0 | 2.92
22.020.0070-A | 2.92
22.020.0075-0 | 0.87
22.020.0075-A | 0.87
22.020.0080-0 | 2.33
22.020.0080-A | 2.33
22.020.0085-0 | 1.16
22.020.0085-A | 1.16
22.020.0090-0 | 1.46
22.020.0090-A | 1.46
22.020.0095-0 | 1.61
22.020.0095-A | 1.61
22.020.0100-0 | 1.16
22.020.0100-A | 1.16
22.020.0105-0 | 0.87
22.020.0105-A | 0.87
22.020.0110-0 | 0.87
22.020.0110-A | 0.87
22.020.0115-0 | 0.58
22.020.0115-A | 0.58
22.020.0120-0 | 0.2
22.020.0120-A | 0.2
22.020.0125-0 | 24.76
22.020.0125-A | 24.76
22.020.0130-0 | 5.56
22.020.0130-A | 5.56
22.020.0135-0 | 1.91
22.020.0135-A | 1.91
22.020.0140-0 | 0.87
22.020.0140-A | 0.87
22.020.0145-0 | 0.2
22.020.0145-A | 0.2
22.020.0150-0 | 4.38
22.020.0150-A | 4.38
22.025.0005-0 | 247.82
22.025.0005-A | 247.82
22.025.0010-0 | 377.17
22.025.0010-A | 377.17
22.025.0015-0 | 377.17
22.025.0015-A | 377.17
22.026.0010-0 | 0.18
22.026.0010-A | 0.18
22.028.0005-0 | 1.47
22.028.0005-A | 1.47
22.028.0010-0 | 0.64
22.028.0010-A | 0.64
22.028.0015-0 | 0.5
22.028.0015-A | 0.5
22.028.0025-0 | 17.52
22.028.0025-A | 17.52
22.028.0035-0 | 79.3
22.028.0035-A | 69.79
22.028.0040-0 | 2.2
22.028.0040-A | 1.92
22.028.0045-0 | 143.9
22.028.0045-A | 143.9
22.028.0050-0 | 286.43
22.028.0050-A | 255.16
22.030.0010-0 | 210.3
22.030.0010-A | 210.3
22.030.0015-0 | 0.58
22.030.0015-A | 0.58
22.030.0030-0 | 29.2
22.030.0030-A | 29.2
22.030.0035-0 | 91.9
22.030.0035-A | 84.33
22.030.0040-0 | 196.03
22.030.0040-A | 179.37
22.030.0045-0 | 362.39
22.030.0045-A | 329.8
22.030.0050-0 | 23.05
22.030.0050-A | 21.77
22.030.0055-0 | 86.54
22.030.0055-A | 81.35
22.030.0060-0 | 223.25
22.030.0060-A | 209.47
22.030.0065-0 | 459.41
22.030.0065-A | 430.88
22.030.0070-0 | 179.65
22.030.0070-A | 167.38
22.030.0075-0 | 733.46
22.030.0075-A | 661.69
22.030.0080-0 | 50.24
22.030.0080-A | 47.06
22.030.0085-0 | 45.55
22.030.0085-A | 44.15
22.030.0090-0 | 116.88
22.030.0090-A | 116.88
22.030.0095-0 | 86.11
22.030.0095-A | 86.11
22.030.0100-0 | 1192.22
22.030.0100-A | 1089.53
22.030.0105-0 | 43.31
22.030.0105-A | 43.31
22.040.0005-0 | 84.7
22.040.0005-A | 84.7
22.040.0010-0 | 84.7
22.040.0010-A | 84.7
22.040.0015-0 | 37.67
22.040.0015-A | 37.67
22.040.0020-0 | 21.03
22.040.0020-A | 21.03
22.040.0025-0 | 26.28
22.040.0025-A | 26.28
22.040.0030-0 | 132.6
22.040.0030-A | 132.6
22.040.0035-0 | 30.08
22.040.0035-A | 30.08
22.040.0040-0 | 21.03
22.040.0040-A | 21.03
22.040.0045-0 | 35.05
22.040.0045-A | 35.05
22.040.0050-0 | 4.08
22.040.0050-A | 4.08
22.040.0055-0 | 2.33
22.040.0055-A | 2.33
22.050.0005-0 | 55.81
22.050.0005-A | 55.81
22.050.0010-0 | 93.11
22.050.0010-A | 93.11
22.050.0015-0 | 23.91
22.050.0015-A | 23.91
22.050.0020-0 | 7.69
22.050.0020-A | 7.69
22.050.0025-0 | 9.24
22.050.0025-A | 9.24
22.050.0030-0 | 115.35
22.050.0030-A | 115.35
22.050.0035-0 | 8.16
22.050.0035-A | 7.83
54.001.0007-1 | 0.53
54.001.0007-B | 0.53
54.001.0010-1 | 4.52
54.001.0010-B | 4.52
54.001.0011-1 | 4.52
54.001.0011-B | 4.52
54.001.0013-1 | 4.6
54.001.0013-B | 4.6
54.001.0069-1 | 87.86
54.001.0069-B | 87.04
54.001.0070-1 | 14.25
54.001.0070-B | 14.06
54.001.0071-1 | 195.48
54.001.0071-B | 189.77
54.001.0073-1 | 26.63
54.001.0073-B | 26.13
54.001.0074-1 | 61.12
54.001.0074-B | 60.91
54.001.0077-1 | 38.18
54.001.0077-B | 36.4
54.001.0081-1 | 208.31
54.001.0081-B | 202.59
54.001.0082-1 | 214.34
54.001.0082-B | 208.63
54.001.0100-1 | 78.44
54.001.0100-B | 71.72
54.001.0104-1 | 977051.35
54.001.0104-B | 977051.35
54.001.0117-1 | 32159.04
54.001.0117-B | 32159.04
54.001.0126-1 | 866073.86
54.001.0126-B | 866073.86
54.001.0127-1 | 745411.01
54.001.0127-B | 745411.01
54.001.0128-1 | 745411.01
54.001.0128-B | 745411.01
54.001.0129-1 | 944186.88
54.001.0129-B | 944186.88
54.001.0132-1 | 24.53
54.001.0132-B | 24.53
54.001.0133-1 | 26.95
54.001.0133-B | 26.95
54.001.0134-1 | 28.09
54.001.0134-B | 28.09
54.001.0135-1 | 32.2
54.001.0135-B | 32.2
54.001.0136-1 | 32.87
54.001.0136-B | 32.87
54.001.0137-1 | 39.52
54.001.0137-B | 39.52
54.001.0138-1 | 43.06
54.001.0138-B | 43.06
54.001.0139-1 | 50.76
54.001.0139-B | 50.76
54.001.0140-1 | 56.38
54.001.0140-B | 56.38
54.001.0141-1 | 6.92
54.001.0141-B | 6.92
54.001.0142-1 | 9.4
54.001.0142-B | 9.4
54.001.0143-1 | 21.29
54.001.0143-B | 21.29
54.001.0144-1 | 24.81
54.001.0144-B | 24.81
54.001.0145-1 | 31.85
54.001.0145-B | 31.85
54.001.0146-1 | 38.89
54.001.0146-B | 38.89
54.001.0147-1 | 67.16
54.001.0147-B | 67.16
54.001.0150-1 | 27.51
54.001.0150-B | 27.51
54.001.0151-1 | 62.58
54.001.0151-B | 62.58
54.001.0152-1 | 69.46
54.001.0152-B | 69.46
54.001.0154-1 | 3.74
54.001.0154-B | 3.74
54.001.0160-1 | 26.86
54.001.0160-B | 26.86
54.001.0170-1 | 8.61
54.001.0170-B | 8.61
54.001.0172-1 | 6.87
54.001.0172-B | 6.87
54.001.0174-1 | 11.46
54.001.0174-B | 11.46
54.001.0176-1 | 14.52
54.001.0176-B | 14.52
54.001.0178-1 | 4.53
54.001.0178-B | 4.53
55.001.0010-1 | 0.83
55.001.0010-B | 0.83
55.001.0011-1 | 1.07
55.001.0011-B | 1.07
55.001.0012-1 | 2.19
55.001.0012-B | 2.19
55.001.0013-1 | 832.06
55.001.0013-B | 832.06
55.010.0001-1 | 1485.16
55.010.0001-B | 1376
55.010.0003-1 | 125.76
55.010.0003-B | 118.11
55.019.0010-1 | 89.42
55.019.0010-B | 77.49
55.100.0002-1 | 116.86
55.100.0002-B | 106.76
55.100.0003-1 | 66.68
55.100.0003-B | 63.93
55.100.0004-1 | 69.28
55.100.0004-B | 66.53
55.100.0005-1 | 385.21
55.100.0005-B | 341.3
55.100.0017-1 | 8477.84
55.100.0017-B | 7605.8
55.100.0019-1 | 339.32
55.100.0019-B | 313.65
55.100.0023-1 | 817.69
55.100.0023-B | 749.53
55.100.0027-1 | 733.58
55.100.0027-B | 669.24
55.100.0029-1 | 415.83
55.100.0029-B | 387.28
55.100.0031-1 | 1215.51
55.100.0031-B | 1053.29
55.100.0032-1 | 209.1
55.100.0032-B | 189.78
55.100.0033-1 | 217.48
55.100.0033-B | 197.32
55.100.0034-1 | 192.69
55.100.0034-B | 176.68
55.100.0035-1 | 118.2
55.100.0035-B | 102.71
55.100.0036-1 | 223.7
55.100.0036-B | 208.99
55.100.0037-1 | 118.7
55.100.0037-B | 105.33
55.100.0038-1 | 405.25
55.100.0038-B | 389.42
55.100.0039-1 | 143.87
55.100.0039-B | 130.51
55.100.0046-1 | 1176.13
55.100.0046-B | 1176.13
55.100.0047-1 | 1553.5
55.100.0047-B | 1553.5
55.100.0048-1 | 717
55.100.0048-B | 717
55.100.0049-1 | 861.66
55.100.0049-B | 861.66
55.100.0050-1 | 1088.08
55.100.0050-B | 1088.08
55.100.0051-1 | 604.95
55.100.0051-B | 604.95
55.100.0056-1 | 314.76
55.100.0056-B | 300.36
55.100.0058-1 | 550.9
55.100.0058-B | 550.9
55.100.0059-1 | 127.21
55.100.0059-B | 124.54
55.100.0060-1 | 59.15
55.100.0060-B | 56.48
55.100.0061-1 | 50.55
55.100.0061-B | 47.88
55.100.0063-1 | 17.49
55.100.0063-B | 17.49
55.100.0064-1 | 5.95
55.100.0064-B | 5.95
55.100.0065-1 | 2.44
55.100.0065-B | 2.44
55.100.0067-1 | 1964.04
55.100.0067-B | 1832.06
55.100.0068-1 | 2.52
55.100.0068-B | 2.52
55.100.0069-1 | 2.46
55.100.0069-B | 2.46
55.100.0070-1 | 2.28
55.100.0070-B | 2.28
55.100.0071-1 | 33.93
55.100.0071-B | 31.78
55.100.0072-1 | 48.11
55.100.0072-B | 45.05
58.002.0138-1 | 3.37
58.002.0138-B | 3.26
58.002.0150-1 | 31.5
58.002.0150-B | 30.14
58.002.0155-1 | 55.24
58.002.0155-B | 50.52
58.002.0304-1 | 117.26
58.002.0304-B | 117.26
58.002.0306-1 | 1.4
58.002.0306-B | 1.4
58.002.0307-1 | 0.15
58.002.0307-B | 0.15
58.002.0313-1 | 63.65
58.002.0313-B | 56.39
58.002.0315-1 | 65.15
58.002.0315-B | 64.77
58.002.0316-1 | 37.73
58.002.0316-B | 37.37
58.002.0318-1 | 1.26
58.002.0318-B | 1.22
58.002.0319-1 | 8.01
58.002.0319-B | 7.99
58.002.0322-1 | 94.08
58.002.0322-B | 90.1
58.002.0325-1 | 4.55
58.002.0325-B | 4.53
58.002.0326-1 | 1.6
58.002.0326-B | 1.59
58.002.0327-1 | 81.01
58.002.0327-B | 74.11
58.002.0328-1 | 55.34
58.002.0328-B | 50.6
58.002.0329-1 | 97.37
58.002.0329-B | 84.46
58.002.0330-1 | 104.82
58.002.0330-B | 91.43
58.002.0331-1 | 45.73
58.002.0331-B | 42.59
58.002.0332-1 | 72.29
58.002.0332-B | 68.21
58.002.0333-1 | 152.91
58.002.0333-B | 146
58.002.0336-1 | 36.6
58.002.0336-B | 32.23
58.002.0337-1 | 2.57
58.002.0337-B | 2.46
58.002.0339-1 | 4.61
58.002.0339-B | 4.61
58.002.0343-1 | 33.28
58.002.0343-B | 28.84
58.002.0350-1 | 68.51
58.002.0350-B | 62.41
58.002.0352-1 | 462.75
58.002.0352-B | 444.45
58.002.0355-1 | 76.79
58.002.0355-B | 70.41
58.002.0357-1 | 67.75
58.002.0357-B | 61.41
58.002.0376-1 | 131.71
58.002.0376-B | 118.72
58.002.0400-1 | 95.59
58.002.0400-B | 89.17
58.002.0401-1 | 161.11
58.002.0401-B | 151.64
58.002.0402-1 | 270.14
58.002.0402-B | 257.71
58.002.0407-1 | 8.64
58.002.0407-B | 8.64
58.002.0412-1 | 1.06
58.002.0412-B | 1.06
58.002.0425-1 | 22.41
58.002.0425-B | 20.5
58.002.0428-1 | 44.46
58.002.0428-B | 44.46
58.002.0429-1 | 2.35
58.002.0429-B | 2.35
58.002.0430-1 | 13.44
58.002.0430-B | 13.44
58.002.0431-1 | 7.8
58.002.0431-B | 7.8
58.002.0432-1 | 63.5
58.002.0432-B | 63.5
58.002.0433-1 | 12.7
58.002.0433-B | 12.7
58.002.0434-1 | 23.28
58.002.0434-B | 23.28
58.002.0435-1 | 30
58.002.0435-B | 30
58.002.0436-1 | 10.37
58.002.0436-B | 10.37
59.003.0010-1 | 21.41
59.003.0010-B | 21.41
59.003.0050-1 | 0.93
59.003.0050-B | 0.93
59.003.0060-1 | 178.31
59.003.0060-B | 178.31